## Résistance des engrenages
Données d'entrée | Valeur | Unités | Description | Choix de conception | Valeur | Unités | Description | Vérifications | Valeur | Unités | Description
Ne | 1500 | tr/min | Vitesse de l'arbre d'entrée | D1 | 60 | mm | Diamètre pignon 1 | R_global | 0.071429 | Sans unités | Rapport de réduction total réel
Pe | 3000 | W | Puissance d'entrée | D3 | 120 | mm | Diamètre pignon 3 | Cs* | 241.3107 |  | Couple réel en sortie
Cs | 240 | N.m | Couple de sortie | R1 | 0.5 | Sans unités | Rapport de réduction - Etage 1
R | 0.95 | Sans unités | Rendement d'un engrenage | R2 | 0.14286 | Sans unités | Rapport de réduction - Etage 2
|  |  |  | Alpha | 20 | Degrés | Angle
|  |  |  | Beta | 30 | Degrés | Angle
|  |  |  | F1 | 0.16337 |  | Effort sur la denture 1
Données calculées | Valeur | Unités | Description | F2 | 0.65346 |  | Effort sur la denture 2
Ce | 2 | N.m | Couple en entrée | F3 | 0.16337 |  | Effort sur la denture 3
r | 0.071819 | Sans unités | Rapport de réduction | F4 | 0.16337 |  | Effort sur la denture 4
Ps | 2707.5 | W | Puissance en sortie | Sigma_Pe | 150 |  | Donnée matériau
Ns | 107.728 | tr/min | Vitesse de l'arbre de sortie | k1 | 12 |  | Pour etage 1
D2 | 30 | mm | Diamètre pignon 2 | k2 | 7 |  | Pour etage 2
D4 | 17.1429 | mm | Diamètre pignon 4
M1_min | 0.70495 | 1 | Module pignon 1
M2_min | 1.4099 | 1 | Module pignon 2
M3_min | 0.923 | 1 | Module pignon 3
M4_min | 0.923 | 1 | Module pignon 4

## Arbre 6
Donnees d'entrée | Valeur | Unité | Description |  | Choix de conception | Valeur | Unité | Description
P | 3000 | W | Puissance arbre d'entrée |  | Alpha n | 20 | deg | Alpha normarlisé des dentures |  | etroite |  | Reglage des constantes d'integration | [8 empty] | Graphiques
N | 1500 | tr/min | Vitesse arbre entrée |  | Beta | 30 | deg | Beta des dentures
[5 empty] | r | 30 | mm | Rayon de la roue ? Voir le fanchon
[5 empty] | AB | 45 | mm | Distance entre les points A et B sur x
[5 empty] | AC' | 18 | mm | Distance entre les points A et C sur x
[5 empty] | C'C | 30 | mm | Distance entre les points C' et C sur z
Donnees calculées | Valeur | Unité | Description |  | On definit le roulement en A comme palier fixe et le roulement en B comme palier libre | [5 empty] | Constante d'integration y' : |  | 3.4e-05 |  |  |  | Constante d'integration z' |  | 6.75e-05
omega_e | 157.0796 | rad/s | vitesse arbre d'entree |  | Xb | 0 | N | Effort axial du roulement B
C | 19098.5932 | N.mm | Transmis |  | S_mini | 2 | 1 | Coefficient de securite vis a vis du diametre
Ft | 636.6198 | N | Effort tangentiel transmis par la denture |  | D | 16 | mm | Diametre de l'arbre
Fa | 367.5526 | N | Effot axial transmis par la denture |  | Rp | 225 | MPa | Valeur commune de la limite elastique de l'acier E295
Fr | -267.5564 | N | Effort radial transmis par la denture |  | Theta adm | 0.011636 | rad/m | angle de torsion maximal admissible
Xa | -367.5526 | N | Effort selon x du roulement A |  | f adm | 0.015 | mm | fleche maximale admissible
Ya | -381.9719 | N | Effort selon y du roulement A |  | type de roue | large | 1 | roue etroite ou roue large ?
Za | -84.5012 | N | Effort selon z du roulement A |  | f' adm engrenement | 0.00066667 | 1 | pente admissible pour les engrenages
Yb | -254.6479 | N | Effort selon y du roulement B |  | beta adm roulement | 3 | deg | angle admissible par les roulements
Zb | 352.0576 | N | Effort selon z du roulement B |  | E | 190000 | MPa | Module d'elasticite
S_meca | 7.7124 | 1 | Coefficient de securite vis a vis de la rupture statique par rapport au diametre choisit |  | G | 73076.9231 | MPa | Module de cisaillement
S suffisant | Oui | oui/non | Le diametre est il suffisant pour que S>Smini ? |  | constante d'integration y | 0 | mm | Constante d'integration sur y pour regler la fleche a 0 dans les roulements
theta max | 4.062e-05 | rad/m | torsion angulaire/m max dans l'arbre |  | constante d'integration z | 0 | mm | Constante d'integration sur x pour regler la fleche a 0 dans les roulements
theta max<theta adm ? | Oui | oui/non | la torsion angulaire est elle admissible
fmax | 0.012342 | mm | fleche maximale dans l'arbre
fmax < fadm ? | Oui | oui/non | la fleche max est elle admissible
f'max | 8.4343e-05 | 1 | pente max de la fleche
f'max r<f'adm? | Oui | oui/non | la pente max est elle admissible pour la roue
beta A | 0.0043304 | deg | angle de l'arbre dans le reoulement A
beta B | 0.0048325 | deg | angle de l'arbre dans le reoulement B
beta max r<beta adm? | Oui | oui/non | l'angle dans les roulements est il acceptable
Resultats intermediaires
Io | 6433.9818 | mm^4 | Moment quadratique?
Verification du PFD
Cliquer ici
Verification des constantes d'integration
Constantes d'integration correctes
Torseur de cohesion | [9 empty] | Contrainte equivalente |  |  | Calculs de fleche
Donnees | x | N | Ty | Tz | Mt | Mfy | Mfz | Mfeq | Teq | Sigma max | Tau max | Sigma eq |  | y' | y |  | z' | z | f' | f
Description | Distance sur x du point h depuis le point A | Composante Normale | Effort tranchant y | Effort tranchant z | Moment de tosion ( x ) | Moment de flexion y | Moment de flexion z | Moment de flexion equivalent | Effort tranchant equivalent | contrainte normale | contrainte tangentielle | contrainte equivalente par von mises | integrande y | dy/dx | y(x) | integrande z | dz/dx | z(x) | df/dx | f(x)
Unités | mm | N | N | N | N.mm | N.mm | N.mm | N.mm | N | MPa | MPa | MPa |  | 1 | mm |  | 1 | mm | 1 | mm
Liste de Valeurs | 0 | -367.5526 | -381.9719 | -84.5012 | 0 | 0 | 0 | 0 | 391.2071 | 0 | 0.030402 | 0.052657 | 0 | 3.4e-05 | 3.4e-05 | 0 | 6.75e-05 | 6.75e-05 | 7.5579e-05 | 7.5579e-05
| 0.1 | -367.5526 | -381.9719 | -84.5012 | 0 | -8.4501 | 38.1972 | 39.1207 | 391.2071 | 0.097285 | 0.030402 | 0.11062 | 6.9124e-09 | 3.4001e-05 | 6.8001e-05 | -3.1246e-08 | 6.7497e-05 | 0.000135 | 7.5577e-05 | 0.00015116
| 0.2 | -367.5526 | -381.9719 | -84.5012 | 0 | -16.9002 | 76.3944 | 78.2414 | 391.2071 | 0.19457 | 0.030402 | 0.20157 | 1.3825e-08 | 3.4002e-05 | 0.000102 | -6.2493e-08 | 6.7491e-05 | 0.00020249 | 7.5572e-05 | 0.00022673
| 0.3 | -367.5526 | -381.9719 | -84.5012 | 0 | -25.3504 | 114.5916 | 117.3621 | 391.2071 | 0.29186 | 0.030402 | 0.29657 | 2.0737e-08 | 3.4004e-05 | 0.00013601 | -9.3739e-08 | 6.7481e-05 | 0.00026997 | 7.5565e-05 | 0.00030229
| 0.4 | -367.5526 | -381.9719 | -84.5012 | 0 | -33.8005 | 152.7887 | 156.4828 | 391.2071 | 0.38914 | 0.030402 | 0.39269 | 2.765e-08 | 3.4007e-05 | 0.00017001 | -1.2499e-07 | 6.7469e-05 | 0.00033744 | 7.5555e-05 | 0.00037785
| 0.5 | -367.5526 | -381.9719 | -84.5012 | 0 | -42.2506 | 190.9859 | 195.6035 | 391.2071 | 0.48643 | 0.030402 | 0.48927 | 3.4562e-08 | 3.401e-05 | 0.00020402 | -1.5623e-07 | 6.7453e-05 | 0.00040489 | 7.5542e-05 | 0.00045339
| 0.6 | -367.5526 | -381.9719 | -84.5012 | 0 | -50.7007 | 229.1831 | 234.7242 | 391.2071 | 0.58371 | 0.030402 | 0.58608 | 4.1474e-08 | 3.4015e-05 | 0.00023804 | -1.8748e-07 | 6.7434e-05 | 0.00047233 | 7.5527e-05 | 0.00052892
| 0.7 | -367.5526 | -381.9719 | -84.5012 | 0 | -59.1509 | 267.3803 | 273.8449 | 391.2071 | 0.681 | 0.030402 | 0.68303 | 4.8387e-08 | 3.4019e-05 | 0.00027206 | -2.1872e-07 | 6.7413e-05 | 0.00053974 | 7.551e-05 | 0.00060443
| 0.8 | -367.5526 | -381.9719 | -84.5012 | 0 | -67.601 | 305.5775 | 312.9656 | 391.2071 | 0.77828 | 0.030402 | 0.78006 | 5.5299e-08 | 3.4025e-05 | 0.00030608 | -2.4997e-07 | 6.7388e-05 | 0.00060713 | 7.549e-05 | 0.00067992
| 0.9 | -367.5526 | -381.9719 | -84.5012 | 0 | -76.0511 | 343.7747 | 352.0864 | 391.2071 | 0.87557 | 0.030402 | 0.87715 | 6.2212e-08 | 3.4031e-05 | 0.00034011 | -2.8122e-07 | 6.7359e-05 | 0.00067448 | 7.5468e-05 | 0.00075539
| 1 | -367.5526 | -381.9719 | -84.5012 | 0 | -84.5012 | 381.9719 | 391.2071 | 391.2071 | 0.97285 | 0.030402 | 0.97428 | 6.9124e-08 | 3.4038e-05 | 0.00037415 | -3.1246e-07 | 6.7328e-05 | 0.00074181 | 7.5443e-05 | 0.00083083
| 1.1 | -367.5526 | -381.9719 | -84.5012 | 0 | -92.9513 | 420.169 | 430.3278 | 391.2071 | 1.0701 | 0.030402 | 1.0714 | 7.6037e-08 | 3.4046e-05 | 0.0004082 | -3.4371e-07 | 6.7294e-05 | 0.00080911 | 7.5416e-05 | 0.00090624
| 1.2 | -367.5526 | -381.9719 | -84.5012 | 0 | -101.4015 | 458.3662 | 469.4485 | 391.2071 | 1.1674 | 0.030402 | 1.1686 | 8.2949e-08 | 3.4054e-05 | 0.00044225 | -3.7496e-07 | 6.7256e-05 | 0.00087636 | 7.5386e-05 | 0.00098163
| 1.3 | -367.5526 | -381.9719 | -84.5012 | 0 | -109.8516 | 496.5634 | 508.5692 | 391.2071 | 1.2647 | 0.030402 | 1.2658 | 8.9861e-08 | 3.4063e-05 | 0.00047631 | -4.062e-07 | 6.7216e-05 | 0.00094358 | 7.5354e-05 | 0.001057
| 1.4 | -367.5526 | -381.9719 | -84.5012 | 0 | -118.3017 | 534.7606 | 547.6899 | 391.2071 | 1.362 | 0.030402 | 1.363 | 9.6774e-08 | 3.4073e-05 | 0.00051039 | -4.3745e-07 | 6.7172e-05 | 0.0010108 | 7.5319e-05 | 0.0011323
| 1.5 | -367.5526 | -381.9719 | -84.5012 | 0 | -126.7518 | 572.9578 | 586.8106 | 391.2071 | 1.4593 | 0.030402 | 1.4602 | 1.0369e-07 | 3.4083e-05 | 0.00054447 | -4.6869e-07 | 6.7125e-05 | 0.0010779 | 7.5282e-05 | 0.0012076
| 1.6 | -367.5526 | -381.9719 | -84.5012 | 0 | -135.202 | 611.155 | 625.9313 | 391.2071 | 1.5566 | 0.030402 | 1.5575 | 1.106e-07 | 3.4094e-05 | 0.00057856 | -4.9994e-07 | 6.7075e-05 | 0.001145 | 7.5243e-05 | 0.0012828
| 1.7 | -367.5526 | -381.9719 | -84.5012 | 0 | -143.6521 | 649.3522 | 665.052 | 391.2071 | 1.6538 | 0.030402 | 1.6547 | 1.1751e-07 | 3.4106e-05 | 0.00061267 | -5.3119e-07 | 6.7022e-05 | 0.001212 | 7.5201e-05 | 0.001358
| 1.8 | -367.5526 | -381.9719 | -84.5012 | 0 | -152.1022 | 687.5494 | 704.1727 | 391.2071 | 1.7511 | 0.030402 | 1.7519 | 1.2442e-07 | 3.4118e-05 | 0.00064679 | -5.6243e-07 | 6.6966e-05 | 0.0012789 | 7.5156e-05 | 0.0014332
| 1.9 | -367.5526 | -381.9719 | -84.5012 | 0 | -160.5523 | 725.7465 | 743.2934 | 391.2071 | 1.8484 | 0.030402 | 1.8492 | 1.3134e-07 | 3.4131e-05 | 0.00068092 | -5.9368e-07 | 6.6906e-05 | 0.0013458 | 7.5109e-05 | 0.0015083
| 2 | -367.5526 | -381.9719 | -84.5012 | 0 | -169.0024 | 763.9437 | 782.4141 | 391.2071 | 1.9457 | 0.030402 | 1.9464 | 1.3825e-07 | 3.4145e-05 | 0.00071506 | -6.2493e-07 | 6.6844e-05 | 0.0014127 | 7.506e-05 | 0.0015834
| 2.1 | -367.5526 | -381.9719 | -84.5012 | 0 | -177.4526 | 802.1409 | 821.5348 | 391.2071 | 2.043 | 0.030402 | 2.0437 | 1.4516e-07 | 3.416e-05 | 0.00074922 | -6.5617e-07 | 6.6778e-05 | 0.0014795 | 7.5008e-05 | 0.0016584
| 2.2 | -367.5526 | -381.9719 | -84.5012 | 0 | -185.9027 | 840.3381 | 860.6555 | 391.2071 | 2.1403 | 0.030402 | 2.1409 | 1.5207e-07 | 3.4175e-05 | 0.0007834 | -6.8742e-07 | 6.6709e-05 | 0.0015462 | 7.4954e-05 | 0.0017333
| 2.3 | -367.5526 | -381.9719 | -84.5012 | 0 | -194.3528 | 878.5353 | 899.7762 | 391.2071 | 2.2376 | 0.030402 | 2.2382 | 1.5899e-07 | 3.4191e-05 | 0.00081759 | -7.1866e-07 | 6.6638e-05 | 0.0016128 | 7.4897e-05 | 0.0018082
| 2.4 | -367.5526 | -381.9719 | -84.5012 | 0 | -202.8029 | 916.7325 | 938.8969 | 391.2071 | 2.3348 | 0.030402 | 2.3354 | 1.659e-07 | 3.4207e-05 | 0.0008518 | -7.4991e-07 | 6.6563e-05 | 0.0016794 | 7.4838e-05 | 0.001883
| 2.5 | -367.5526 | -381.9719 | -84.5012 | 0 | -211.253 | 954.9297 | 978.0176 | 391.2071 | 2.4321 | 0.030402 | 2.4327 | 1.7281e-07 | 3.4225e-05 | 0.00088602 | -7.8116e-07 | 6.6484e-05 | 0.0017459 | 7.4776e-05 | 0.0019578
| 2.6 | -367.5526 | -381.9719 | -84.5012 | 0 | -219.7032 | 993.1268 | 1017.1383 | 391.2071 | 2.5294 | 0.030402 | 2.53 | 1.7972e-07 | 3.4243e-05 | 0.00092026 | -8.124e-07 | 6.6403e-05 | 0.0018123 | 7.4712e-05 | 0.0020325
| 2.7 | -367.5526 | -381.9719 | -84.5012 | 0 | -228.1533 | 1031.324 | 1056.2591 | 391.2071 | 2.6267 | 0.030402 | 2.6272 | 1.8664e-07 | 3.4261e-05 | 0.00095453 | -8.4365e-07 | 6.6319e-05 | 0.0018786 | 7.4646e-05 | 0.0021072
| 2.8 | -367.5526 | -381.9719 | -84.5012 | 0 | -236.6034 | 1069.5212 | 1095.3798 | 391.2071 | 2.724 | 0.030402 | 2.7245 | 1.9355e-07 | 3.4281e-05 | 0.00098881 | -8.749e-07 | 6.6231e-05 | 0.0019448 | 7.4577e-05 | 0.0021818
| 2.9 | -367.5526 | -381.9719 | -84.5012 | 0 | -245.0535 | 1107.7184 | 1134.5005 | 391.2071 | 2.8213 | 0.030402 | 2.8218 | 2.0046e-07 | 3.4301e-05 | 0.0010231 | -9.0614e-07 | 6.6141e-05 | 0.002011 | 7.4506e-05 | 0.0022563
| 3 | -367.5526 | -381.9719 | -84.5012 | 0 | -253.5037 | 1145.9156 | 1173.6212 | 391.2071 | 2.9186 | 0.030402 | 2.919 | 2.0737e-07 | 3.4321e-05 | 0.0010574 | -9.3739e-07 | 6.6047e-05 | 0.002077 | 7.4432e-05 | 0.0023307
| 3.1 | -367.5526 | -381.9719 | -84.5012 | 0 | -261.9538 | 1184.1128 | 1212.7419 | 391.2071 | 3.0158 | 0.030402 | 3.0163 | 2.1428e-07 | 3.4343e-05 | 0.0010918 | -9.6863e-07 | 6.595e-05 | 0.002143 | 7.4356e-05 | 0.002405
| 3.2 | -367.5526 | -381.9719 | -84.5012 | 0 | -270.4039 | 1222.31 | 1251.8626 | 391.2071 | 3.1131 | 0.030402 | 3.1136 | 2.212e-07 | 3.4365e-05 | 0.0011261 | -9.9988e-07 | 6.585e-05 | 0.0022088 | 7.4278e-05 | 0.0024793
| 3.3 | -367.5526 | -381.9719 | -84.5012 | 0 | -278.854 | 1260.5071 | 1290.9833 | 391.2071 | 3.2104 | 0.030402 | 3.2108 | 2.2811e-07 | 3.4388e-05 | 0.0011605 | -1.0311e-06 | 6.5747e-05 | 0.0022745 | 7.4197e-05 | 0.0025535
| 3.4 | -367.5526 | -381.9719 | -84.5012 | 0 | -287.3041 | 1298.7043 | 1330.104 | 391.2071 | 3.3077 | 0.030402 | 3.3081 | 2.3502e-07 | 3.4411e-05 | 0.0011949 | -1.0624e-06 | 6.5641e-05 | 0.0023402 | 7.4114e-05 | 0.0026276
| 3.5 | -367.5526 | -381.9719 | -84.5012 | 0 | -295.7543 | 1336.9015 | 1369.2247 | 391.2071 | 3.405 | 0.030402 | 3.4054 | 2.4193e-07 | 3.4435e-05 | 0.0012294 | -1.0936e-06 | 6.5531e-05 | 0.0024057 | 7.4028e-05 | 0.0027016
| 3.6 | -367.5526 | -381.9719 | -84.5012 | 0 | -304.2044 | 1375.0987 | 1408.3454 | 391.2071 | 3.5023 | 0.030402 | 3.5027 | 2.4885e-07 | 3.446e-05 | 0.0012638 | -1.1249e-06 | 6.5419e-05 | 0.0024711 | 7.394e-05 | 0.0027756
| 3.7 | -367.5526 | -381.9719 | -84.5012 | 0 | -312.6545 | 1413.2959 | 1447.4661 | 391.2071 | 3.5996 | 0.030402 | 3.5999 | 2.5576e-07 | 3.4486e-05 | 0.0012983 | -1.1561e-06 | 6.5303e-05 | 0.0025364 | 7.385e-05 | 0.0028494
| 3.8 | -367.5526 | -381.9719 | -84.5012 | 0 | -321.1046 | 1451.4931 | 1486.5868 | 391.2071 | 3.6968 | 0.030402 | 3.6972 | 2.6267e-07 | 3.4512e-05 | 0.0013328 | -1.1874e-06 | 6.5185e-05 | 0.0026016 | 7.3757e-05 | 0.0029232 |  | Rappel des conditions d'etude
| 3.9 | -367.5526 | -381.9719 | -84.5012 | 0 | -329.5548 | 1489.6903 | 1525.7075 | 391.2071 | 3.7941 | 0.030402 | 3.7945 | 2.6958e-07 | 3.4539e-05 | 0.0013674 | -1.2186e-06 | 6.5063e-05 | 0.0026667 | 7.3662e-05 | 0.0029968
| 4 | -367.5526 | -381.9719 | -84.5012 | 0 | -338.0049 | 1527.8875 | 1564.8282 | 391.2071 | 3.8914 | 0.030402 | 3.8918 | 2.765e-07 | 3.4567e-05 | 0.0014019 | -1.2499e-06 | 6.4938e-05 | 0.0027316 | 7.3565e-05 | 0.0030704
| 4.1 | -367.5526 | -381.9719 | -84.5012 | 0 | -346.455 | 1566.0846 | 1603.9489 | 391.2071 | 3.9887 | 0.030402 | 3.989 | 2.8341e-07 | 3.4595e-05 | 0.0014365 | -1.2811e-06 | 6.481e-05 | 0.0027964 | 7.3465e-05 | 0.0031438
| 4.2 | -367.5526 | -381.9719 | -84.5012 | 0 | -354.9051 | 1604.2818 | 1643.0696 | 391.2071 | 4.086 | 0.030402 | 4.0863 | 2.9032e-07 | 3.4624e-05 | 0.0014712 | -1.3123e-06 | 6.4678e-05 | 0.0028611 | 7.3363e-05 | 0.0032172
| 4.3 | -367.5526 | -381.9719 | -84.5012 | 0 | -363.3552 | 1642.479 | 1682.1903 | 391.2071 | 4.1833 | 0.030402 | 4.1836 | 2.9723e-07 | 3.4654e-05 | 0.0015058 | -1.3436e-06 | 6.4544e-05 | 0.0029257 | 7.3259e-05 | 0.0032904
| 4.4 | -367.5526 | -381.9719 | -84.5012 | 0 | -371.8054 | 1680.6762 | 1721.311 | 391.2071 | 4.2805 | 0.030402 | 4.2809 | 3.0415e-07 | 3.4684e-05 | 0.0015405 | -1.3748e-06 | 6.4407e-05 | 0.0029901 | 7.3152e-05 | 0.0033636
| 4.5 | -367.5526 | -381.9719 | -84.5012 | 0 | -380.2555 | 1718.8734 | 1760.4318 | 391.2071 | 4.3778 | 0.030402 | 4.3782 | 3.1106e-07 | 3.4715e-05 | 0.0015752 | -1.4061e-06 | 6.4266e-05 | 0.0030543 | 7.3043e-05 | 0.0034366
| 4.6 | -367.5526 | -381.9719 | -84.5012 | 0 | -388.7056 | 1757.0706 | 1799.5525 | 391.2071 | 4.4751 | 0.030402 | 4.4754 | 3.1797e-07 | 3.4747e-05 | 0.00161 | -1.4373e-06 | 6.4122e-05 | 0.0031185 | 7.2932e-05 | 0.0035095
| 4.7 | -367.5526 | -381.9719 | -84.5012 | 0 | -397.1557 | 1795.2678 | 1838.6732 | 391.2071 | 4.5724 | 0.030402 | 4.5727 | 3.2488e-07 | 3.478e-05 | 0.0016447 | -1.4686e-06 | 6.3975e-05 | 0.0031824 | 7.2818e-05 | 0.0035823
| 4.8 | -367.5526 | -381.9719 | -84.5012 | 0 | -405.6059 | 1833.4649 | 1877.7939 | 391.2071 | 4.6697 | 0.030402 | 4.67 | 3.318e-07 | 3.4813e-05 | 0.0016795 | -1.4998e-06 | 6.3825e-05 | 0.0032463 | 7.2702e-05 | 0.003655
| 4.9 | -367.5526 | -381.9719 | -84.5012 | 0 | -414.056 | 1871.6621 | 1916.9146 | 391.2071 | 4.767 | 0.030402 | 4.7673 | 3.3871e-07 | 3.4847e-05 | 0.0017144 | -1.5311e-06 | 6.3672e-05 | 0.0033099 | 7.2584e-05 | 0.0037276
| 5 | -367.5526 | -381.9719 | -84.5012 | 0 | -422.5061 | 1909.8593 | 1956.0353 | 391.2071 | 4.8643 | 0.030402 | 4.8645 | 3.4562e-07 | 3.4881e-05 | 0.0017493 | -1.5623e-06 | 6.3516e-05 | 0.0033734 | 7.2464e-05 | 0.0038
| 5.1 | -367.5526 | -381.9719 | -84.5012 | 0 | -430.9562 | 1948.0565 | 1995.156 | 391.2071 | 4.9615 | 0.030402 | 4.9618 | 3.5253e-07 | 3.4917e-05 | 0.0017842 | -1.5936e-06 | 6.3357e-05 | 0.0034368 | 7.2341e-05 | 0.0038723
| 5.2 | -367.5526 | -381.9719 | -84.5012 | 0 | -439.4063 | 1986.2537 | 2034.2767 | 391.2071 | 5.0588 | 0.030402 | 5.0591 | 3.5945e-07 | 3.4953e-05 | 0.0018191 | -1.6248e-06 | 6.3194e-05 | 0.0035 | 7.2216e-05 | 0.0039445
| 5.3 | -367.5526 | -381.9719 | -84.5012 | 0 | -447.8565 | 2024.4509 | 2073.3974 | 391.2071 | 5.1561 | 0.030402 | 5.1564 | 3.6636e-07 | 3.4989e-05 | 0.0018541 | -1.6561e-06 | 6.3029e-05 | 0.003563 | 7.2089e-05 | 0.0040166
| 5.4 | -367.5526 | -381.9719 | -84.5012 | 0 | -456.3066 | 2062.6481 | 2112.5181 | 391.2071 | 5.2534 | 0.030402 | 5.2537 | 3.7327e-07 | 3.5026e-05 | 0.0018892 | -1.6873e-06 | 6.286e-05 | 0.0036259 | 7.196e-05 | 0.0040885
| 5.5 | -367.5526 | -381.9719 | -84.5012 | 0 | -464.7567 | 2100.8452 | 2151.6388 | 391.2071 | 5.3507 | 0.030402 | 5.3509 | 3.8018e-07 | 3.5065e-05 | 0.0019242 | -1.7185e-06 | 6.2688e-05 | 0.0036886 | 7.1828e-05 | 0.0041603
| 5.6 | -367.5526 | -381.9719 | -84.5012 | 0 | -473.2068 | 2139.0424 | 2190.7595 | 391.2071 | 5.448 | 0.030402 | 5.4482 | 3.871e-07 | 3.5103e-05 | 0.0019593 | -1.7498e-06 | 6.2513e-05 | 0.0037511 | 7.1695e-05 | 0.004232
| 5.7 | -367.5526 | -381.9719 | -84.5012 | 0 | -481.6569 | 2177.2396 | 2229.8802 | 391.2071 | 5.5453 | 0.030402 | 5.5455 | 3.9401e-07 | 3.5143e-05 | 0.0019945 | -1.781e-06 | 6.2335e-05 | 0.0038134 | 7.1559e-05 | 0.0043035
| 5.8 | -367.5526 | -381.9719 | -84.5012 | 0 | -490.1071 | 2215.4368 | 2269.0009 | 391.2071 | 5.6425 | 0.030402 | 5.6428 | 4.0092e-07 | 3.5183e-05 | 0.0020297 | -1.8123e-06 | 6.2154e-05 | 0.0038756 | 7.1421e-05 | 0.0043749
| 5.9 | -367.5526 | -381.9719 | -84.5012 | 0 | -498.5572 | 2253.634 | 2308.1216 | 391.2071 | 5.7398 | 0.030402 | 5.7401 | 4.0783e-07 | 3.5223e-05 | 0.0020649 | -1.8435e-06 | 6.1969e-05 | 0.0039375 | 7.128e-05 | 0.0044461
| 6 | -367.5526 | -381.9719 | -84.5012 | 0 | -507.0073 | 2291.8312 | 2347.2423 | 391.2071 | 5.8371 | 0.030402 | 5.8374 | 4.1474e-07 | 3.5265e-05 | 0.0021001 | -1.8748e-06 | 6.1782e-05 | 0.0039993 | 7.1138e-05 | 0.0045172
| 6.1 | -367.5526 | -381.9719 | -84.5012 | 0 | -515.4574 | 2330.0284 | 2386.363 | 391.2071 | 5.9344 | 0.030402 | 5.9346 | 4.2166e-07 | 3.5307e-05 | 0.0021354 | -1.906e-06 | 6.1591e-05 | 0.0040609 | 7.0994e-05 | 0.0045882
| 6.2 | -367.5526 | -381.9719 | -84.5012 | 0 | -523.9076 | 2368.2256 | 2425.4837 | 391.2071 | 6.0317 | 0.030402 | 6.0319 | 4.2857e-07 | 3.535e-05 | 0.0021708 | -1.9373e-06 | 6.1398e-05 | 0.0041223 | 7.0847e-05 | 0.004659
| 6.3 | -367.5526 | -381.9719 | -84.5012 | 0 | -532.3577 | 2406.4227 | 2464.6045 | 391.2071 | 6.129 | 0.030402 | 6.1292 | 4.3548e-07 | 3.5394e-05 | 0.0022062 | -1.9685e-06 | 6.1201e-05 | 0.0041835 | 7.0698e-05 | 0.0047296
| 6.4 | -367.5526 | -381.9719 | -84.5012 | 0 | -540.8078 | 2444.6199 | 2503.7252 | 391.2071 | 6.2263 | 0.030402 | 6.2265 | 4.4239e-07 | 3.5438e-05 | 0.0022416 | -1.9998e-06 | 6.1001e-05 | 0.0042445 | 7.0547e-05 | 0.0048001
| 6.5 | -367.5526 | -381.9719 | -84.5012 | 0 | -549.2579 | 2482.8171 | 2542.8459 | 391.2071 | 6.3235 | 0.030402 | 6.3238 | 4.4931e-07 | 3.5483e-05 | 0.0022771 | -2.031e-06 | 6.0798e-05 | 0.0043053 | 7.0394e-05 | 0.0048704
| 6.6 | -367.5526 | -381.9719 | -84.5012 | 0 | -557.708 | 2521.0143 | 2581.9666 | 391.2071 | 6.4208 | 0.030402 | 6.421 | 4.5622e-07 | 3.5528e-05 | 0.0023126 | -2.0623e-06 | 6.0591e-05 | 0.0043659 | 7.0239e-05 | 0.0049406
| 6.7 | -367.5526 | -381.9719 | -84.5012 | 0 | -566.1582 | 2559.2115 | 2621.0873 | 391.2071 | 6.5181 | 0.030402 | 6.5183 | 4.6313e-07 | 3.5575e-05 | 0.0023482 | -2.0935e-06 | 6.0382e-05 | 0.0044263 | 7.0082e-05 | 0.0050106
| 6.8 | -367.5526 | -381.9719 | -84.5012 | 0 | -574.6083 | 2597.4087 | 2660.208 | 391.2071 | 6.6154 | 0.030402 | 6.6156 | 4.7004e-07 | 3.5622e-05 | 0.0023838 | -2.1247e-06 | 6.017e-05 | 0.0044865 | 6.9923e-05 | 0.0050805
| 6.9 | -367.5526 | -381.9719 | -84.5012 | 0 | -583.0584 | 2635.6059 | 2699.3287 | 391.2071 | 6.7127 | 0.030402 | 6.7129 | 4.7696e-07 | 3.5669e-05 | 0.0024195 | -2.156e-06 | 5.9954e-05 | 0.0045464 | 6.9762e-05 | 0.0051501
| 7 | -367.5526 | -381.9719 | -84.5012 | 0 | -591.5085 | 2673.803 | 2738.4494 | 391.2071 | 6.81 | 0.030402 | 6.8102 | 4.8387e-07 | 3.5718e-05 | 0.0024552 | -2.1872e-06 | 5.9735e-05 | 0.0046061 | 6.9599e-05 | 0.0052196
| 7.1 | -367.5526 | -381.9719 | -84.5012 | 0 | -599.9587 | 2712.0002 | 2777.5701 | 391.2071 | 6.9073 | 0.030402 | 6.9075 | 4.9078e-07 | 3.5767e-05 | 0.002491 | -2.2185e-06 | 5.9513e-05 | 0.0046657 | 6.9434e-05 | 0.005289
| 7.2 | -367.5526 | -381.9719 | -84.5012 | 0 | -608.4088 | 2750.1974 | 2816.6908 | 391.2071 | 7.0045 | 0.030402 | 7.0047 | 4.9769e-07 | 3.5817e-05 | 0.0025268 | -2.2497e-06 | 5.9288e-05 | 0.0047249 | 6.9267e-05 | 0.0053582
| 7.3 | -367.5526 | -381.9719 | -84.5012 | 0 | -616.8589 | 2788.3946 | 2855.8115 | 391.2071 | 7.1018 | 0.030402 | 7.102 | 5.0461e-07 | 3.5867e-05 | 0.0025627 | -2.281e-06 | 5.906e-05 | 0.004784 | 6.9098e-05 | 0.0054272
| 7.4 | -367.5526 | -381.9719 | -84.5012 | 0 | -625.309 | 2826.5918 | 2894.9322 | 391.2071 | 7.1991 | 0.030402 | 7.1993 | 5.1152e-07 | 3.5918e-05 | 0.0025986 | -2.3122e-06 | 5.8829e-05 | 0.0048428 | 6.8927e-05 | 0.005496
| 7.5 | -367.5526 | -381.9719 | -84.5012 | 0 | -633.7591 | 2864.789 | 2934.0529 | 391.2071 | 7.2964 | 0.030402 | 7.2966 | 5.1843e-07 | 3.597e-05 | 0.0026346 | -2.3435e-06 | 5.8595e-05 | 0.0049014 | 6.8755e-05 | 0.0055646
| 7.6 | -367.5526 | -381.9719 | -84.5012 | 0 | -642.2093 | 2902.9862 | 2973.1736 | 391.2071 | 7.3937 | 0.030402 | 7.3939 | 5.2534e-07 | 3.6023e-05 | 0.0026706 | -2.3747e-06 | 5.8357e-05 | 0.0049598 | 6.858e-05 | 0.0056331
| 7.7 | -367.5526 | -381.9719 | -84.5012 | 0 | -650.6594 | 2941.1833 | 3012.2943 | 391.2071 | 7.491 | 0.030402 | 7.4911 | 5.3226e-07 | 3.6076e-05 | 0.0027067 | -2.406e-06 | 5.8117e-05 | 0.0050179 | 6.8403e-05 | 0.0057014
| 7.8 | -367.5526 | -381.9719 | -84.5012 | 0 | -659.1095 | 2979.3805 | 3051.415 | 391.2071 | 7.5882 | 0.030402 | 7.5884 | 5.3917e-07 | 3.613e-05 | 0.0027428 | -2.4372e-06 | 5.7873e-05 | 0.0050758 | 6.8225e-05 | 0.0057694
| 7.9 | -367.5526 | -381.9719 | -84.5012 | 0 | -667.5596 | 3017.5777 | 3090.5357 | 391.2071 | 7.6855 | 0.030402 | 7.6857 | 5.4608e-07 | 3.6184e-05 | 0.002779 | -2.4685e-06 | 5.7626e-05 | 0.0051334 | 6.8045e-05 | 0.0058373
| 8 | -367.5526 | -381.9719 | -84.5012 | 0 | -676.0098 | 3055.7749 | 3129.6564 | 391.2071 | 7.7828 | 0.030402 | 7.783 | 5.5299e-07 | 3.624e-05 | 0.0028152 | -2.4997e-06 | 5.7376e-05 | 0.0051908 | 6.7863e-05 | 0.0059051
| 8.1 | -367.5526 | -381.9719 | -84.5012 | 0 | -684.4599 | 3093.9721 | 3168.7772 | 391.2071 | 7.8801 | 0.030402 | 7.8803 | 5.5991e-07 | 3.6296e-05 | 0.0028515 | -2.5309e-06 | 5.7123e-05 | 0.0052479 | 6.7679e-05 | 0.0059726
| 8.2 | -367.5526 | -381.9719 | -84.5012 | 0 | -692.91 | 3132.1693 | 3207.8979 | 391.2071 | 7.9774 | 0.030402 | 7.9776 | 5.6682e-07 | 3.6352e-05 | 0.0028879 | -2.5622e-06 | 5.6867e-05 | 0.0053048 | 6.7493e-05 | 0.0060399
| 8.3 | -367.5526 | -381.9719 | -84.5012 | 0 | -701.3601 | 3170.3665 | 3247.0186 | 391.2071 | 8.0747 | 0.030402 | 8.0748 | 5.7373e-07 | 3.641e-05 | 0.0029243 | -2.5934e-06 | 5.6608e-05 | 0.0053614 | 6.7306e-05 | 0.006107
| 8.4 | -367.5526 | -381.9719 | -84.5012 | 0 | -709.8102 | 3208.5637 | 3286.1393 | 391.2071 | 8.172 | 0.030402 | 8.1721 | 5.8064e-07 | 3.6468e-05 | 0.0029607 | -2.6247e-06 | 5.6345e-05 | 0.0054177 | 6.7117e-05 | 0.006174
| 8.5 | -367.5526 | -381.9719 | -84.5012 | 0 | -718.2604 | 3246.7608 | 3325.26 | 391.2071 | 8.2692 | 0.030402 | 8.2694 | 5.8755e-07 | 3.6526e-05 | 0.0029973 | -2.6559e-06 | 5.6079e-05 | 0.0054738 | 6.6926e-05 | 0.0062407
| 8.6 | -367.5526 | -381.9719 | -84.5012 | 0 | -726.7105 | 3284.958 | 3364.3807 | 391.2071 | 8.3665 | 0.030402 | 8.3667 | 5.9447e-07 | 3.6586e-05 | 0.0030339 | -2.6872e-06 | 5.5811e-05 | 0.0055296 | 6.6734e-05 | 0.0063072
| 8.7 | -367.5526 | -381.9719 | -84.5012 | 0 | -735.1606 | 3323.1552 | 3403.5014 | 391.2071 | 8.4638 | 0.030402 | 8.464 | 6.0138e-07 | 3.6646e-05 | 0.0030705 | -2.7184e-06 | 5.5539e-05 | 0.0055852 | 6.654e-05 | 0.0063735
| 8.8 | -367.5526 | -381.9719 | -84.5012 | 0 | -743.6107 | 3361.3524 | 3442.6221 | 391.2071 | 8.5611 | 0.030402 | 8.5613 | 6.0829e-07 | 3.6707e-05 | 0.0031072 | -2.7497e-06 | 5.5264e-05 | 0.0056404 | 6.6344e-05 | 0.0064396
| 8.9 | -367.5526 | -381.9719 | -84.5012 | 0 | -752.0608 | 3399.5496 | 3481.7428 | 391.2071 | 8.6584 | 0.030402 | 8.6585 | 6.152e-07 | 3.6768e-05 | 0.003144 | -2.7809e-06 | 5.4986e-05 | 0.0056954 | 6.6147e-05 | 0.0065056
| 9 | -367.5526 | -381.9719 | -84.5012 | 0 | -760.511 | 3437.7468 | 3520.8635 | 391.2071 | 8.7557 | 0.030402 | 8.7558 | 6.2212e-07 | 3.6831e-05 | 0.0031808 | -2.8122e-06 | 5.4705e-05 | 0.0057501 | 6.5948e-05 | 0.0065712
| 9.1 | -367.5526 | -381.9719 | -84.5012 | 0 | -768.9611 | 3475.944 | 3559.9842 | 391.2071 | 8.853 | 0.030402 | 8.8531 | 6.2903e-07 | 3.6894e-05 | 0.0032177 | -2.8434e-06 | 5.442e-05 | 0.0058045 | 6.5747e-05 | 0.0066367
| 9.2 | -367.5526 | -381.9719 | -84.5012 | 0 | -777.4112 | 3514.1411 | 3599.1049 | 391.2071 | 8.9502 | 0.030402 | 8.9504 | 6.3594e-07 | 3.6957e-05 | 0.0032547 | -2.8747e-06 | 5.4133e-05 | 0.0058587 | 6.5545e-05 | 0.006702
| 9.3 | -367.5526 | -381.9719 | -84.5012 | 0 | -785.8613 | 3552.3383 | 3638.2256 | 391.2071 | 9.0475 | 0.030402 | 9.0477 | 6.4285e-07 | 3.7021e-05 | 0.0032917 | -2.9059e-06 | 5.3842e-05 | 0.0059125 | 6.5342e-05 | 0.006767
| 9.4 | -367.5526 | -381.9719 | -84.5012 | 0 | -794.3115 | 3590.5355 | 3677.3463 | 391.2071 | 9.1448 | 0.030402 | 9.145 | 6.4977e-07 | 3.7086e-05 | 0.0033288 | -2.9371e-06 | 5.3549e-05 | 0.0059661 | 6.5137e-05 | 0.0068319
| 9.5 | -367.5526 | -381.9719 | -84.5012 | 0 | -802.7616 | 3628.7327 | 3716.467 | 391.2071 | 9.2421 | 0.030402 | 9.2422 | 6.5668e-07 | 3.7152e-05 | 0.0033659 | -2.9684e-06 | 5.3252e-05 | 0.0060193 | 6.4931e-05 | 0.0068965
| 9.6 | -367.5526 | -381.9719 | -84.5012 | 0 | -811.2117 | 3666.9299 | 3755.5877 | 391.2071 | 9.3394 | 0.030402 | 9.3395 | 6.6359e-07 | 3.7218e-05 | 0.0034031 | -2.9996e-06 | 5.2952e-05 | 0.0060723 | 6.4723e-05 | 0.0069609
| 9.7 | -367.5526 | -381.9719 | -84.5012 | 0 | -819.6618 | 3705.1271 | 3794.7084 | 391.2071 | 9.4367 | 0.030402 | 9.4368 | 6.705e-07 | 3.7285e-05 | 0.0034404 | -3.0309e-06 | 5.2649e-05 | 0.0061249 | 6.4514e-05 | 0.007025
| 9.8 | -367.5526 | -381.9719 | -84.5012 | 0 | -828.1119 | 3743.3243 | 3833.8291 | 391.2071 | 9.534 | 0.030402 | 9.5341 | 6.7742e-07 | 3.7353e-05 | 0.0034778 | -3.0621e-06 | 5.2342e-05 | 0.0061772 | 6.4304e-05 | 0.007089
| 9.9 | -367.5526 | -381.9719 | -84.5012 | 0 | -836.5621 | 3781.5214 | 3872.9499 | 391.2071 | 9.6312 | 0.030402 | 9.6314 | 6.8433e-07 | 3.7422e-05 | 0.0035152 | -3.0934e-06 | 5.2033e-05 | 0.0062293 | 6.4092e-05 | 0.0071527
| 10 | -367.5526 | -381.9719 | -84.5012 | 0 | -845.0122 | 3819.7186 | 3912.0706 | 391.2071 | 9.7285 | 0.030402 | 9.7287 | 6.9124e-07 | 3.7491e-05 | 0.0035527 | -3.1246e-06 | 5.1721e-05 | 0.006281 | 6.3879e-05 | 0.0072161
| 10.1 | -367.5526 | -381.9719 | -84.5012 | 0 | -853.4623 | 3857.9158 | 3951.1913 | 391.2071 | 9.8258 | 0.030402 | 9.8259 | 6.9815e-07 | 3.7561e-05 | 0.0035902 | -3.1559e-06 | 5.1405e-05 | 0.0063324 | 6.3665e-05 | 0.0072794
| 10.2 | -367.5526 | -381.9719 | -84.5012 | 0 | -861.9124 | 3896.113 | 3990.312 | 391.2071 | 9.9231 | 0.030402 | 9.9232 | 7.0507e-07 | 3.7631e-05 | 0.0036279 | -3.1871e-06 | 5.1086e-05 | 0.0063835 | 6.345e-05 | 0.0073424
| 10.3 | -367.5526 | -381.9719 | -84.5012 | 0 | -870.3626 | 3934.3102 | 4029.4327 | 391.2071 | 10.0204 | 0.030402 | 10.0205 | 7.1198e-07 | 3.7702e-05 | 0.0036656 | -3.2184e-06 | 5.0765e-05 | 0.0064343 | 6.3234e-05 | 0.0074051
| 10.4 | -367.5526 | -381.9719 | -84.5012 | 0 | -878.8127 | 3972.5074 | 4068.5534 | 391.2071 | 10.1177 | 0.030402 | 10.1178 | 7.1889e-07 | 3.7774e-05 | 0.0037034 | -3.2496e-06 | 5.044e-05 | 0.0064847 | 6.3016e-05 | 0.0074677
| 10.5 | -367.5526 | -381.9719 | -84.5012 | 0 | -887.2628 | 4010.7046 | 4107.6741 | 391.2071 | 10.2149 | 0.030402 | 10.2151 | 7.258e-07 | 3.7847e-05 | 0.0037412 | -3.2809e-06 | 5.0111e-05 | 0.0065348 | 6.2798e-05 | 0.00753
| 10.6 | -367.5526 | -381.9719 | -84.5012 | 0 | -895.7129 | 4048.9018 | 4146.7948 | 391.2071 | 10.3122 | 0.030402 | 10.3124 | 7.3272e-07 | 3.792e-05 | 0.0037791 | -3.3121e-06 | 4.978e-05 | 0.0065846 | 6.2578e-05 | 0.007592
| 10.7 | -367.5526 | -381.9719 | -84.5012 | 0 | -904.163 | 4087.0989 | 4185.9155 | 391.2071 | 10.4095 | 0.030402 | 10.4097 | 7.3963e-07 | 3.7994e-05 | 0.0038171 | -3.3433e-06 | 4.9446e-05 | 0.006634 | 6.2357e-05 | 0.0076538
| 10.8 | -367.5526 | -381.9719 | -84.5012 | 0 | -912.6132 | 4125.2961 | 4225.0362 | 391.2071 | 10.5068 | 0.030402 | 10.5069 | 7.4654e-07 | 3.8069e-05 | 0.0038552 | -3.3746e-06 | 4.9108e-05 | 0.0066831 | 6.2136e-05 | 0.0077154
| 10.9 | -367.5526 | -381.9719 | -84.5012 | 0 | -921.0633 | 4163.4933 | 4264.1569 | 391.2071 | 10.6041 | 0.030402 | 10.6042 | 7.5345e-07 | 3.8144e-05 | 0.0038933 | -3.4058e-06 | 4.8768e-05 | 0.0067319 | 6.1913e-05 | 0.0077767
| 11 | -367.5526 | -381.9719 | -84.5012 | 0 | -929.5134 | 4201.6905 | 4303.2776 | 391.2071 | 10.7014 | 0.030402 | 10.7015 | 7.6037e-07 | 3.822e-05 | 0.0039315 | -3.4371e-06 | 4.8424e-05 | 0.0067803 | 6.169e-05 | 0.0078377
| 11.1 | -367.5526 | -381.9719 | -84.5012 | 0 | -937.9635 | 4239.8877 | 4342.3983 | 391.2071 | 10.7987 | 0.030402 | 10.7988 | 7.6728e-07 | 3.8297e-05 | 0.0039698 | -3.4683e-06 | 4.8077e-05 | 0.0068284 | 6.1466e-05 | 0.0078985
| 11.2 | -367.5526 | -381.9719 | -84.5012 | 0 | -946.4137 | 4278.0849 | 4381.519 | 391.2071 | 10.8959 | 0.030402 | 10.8961 | 7.7419e-07 | 3.8374e-05 | 0.0040082 | -3.4996e-06 | 4.7727e-05 | 0.0068761 | 6.1241e-05 | 0.0079591
| 11.3 | -367.5526 | -381.9719 | -84.5012 | 0 | -954.8638 | 4316.2821 | 4420.6397 | 391.2071 | 10.9932 | 0.030402 | 10.9934 | 7.811e-07 | 3.8452e-05 | 0.0040467 | -3.5308e-06 | 4.7374e-05 | 0.0069235 | 6.1016e-05 | 0.0080194
| 11.4 | -367.5526 | -381.9719 | -84.5012 | 0 | -963.3139 | 4354.4792 | 4459.7604 | 391.2071 | 11.0905 | 0.030402 | 11.0906 | 7.8801e-07 | 3.8531e-05 | 0.0040852 | -3.5621e-06 | 4.7018e-05 | 0.0069705 | 6.0789e-05 | 0.0080794
| 11.5 | -367.5526 | -381.9719 | -84.5012 | 0 | -971.764 | 4392.6764 | 4498.8811 | 391.2071 | 11.1878 | 0.030402 | 11.1879 | 7.9493e-07 | 3.8611e-05 | 0.0041238 | -3.5933e-06 | 4.6659e-05 | 0.0070172 | 6.0562e-05 | 0.0081392
| 11.6 | -367.5526 | -381.9719 | -84.5012 | 0 | -980.2141 | 4430.8736 | 4538.0018 | 391.2071 | 11.2851 | 0.030402 | 11.2852 | 8.0184e-07 | 3.8691e-05 | 0.0041625 | -3.6246e-06 | 4.6296e-05 | 0.0070635 | 6.0335e-05 | 0.0081987
| 11.7 | -367.5526 | -381.9719 | -84.5012 | 0 | -988.6643 | 4469.0708 | 4577.1226 | 391.2071 | 11.3824 | 0.030402 | 11.3825 | 8.0875e-07 | 3.8772e-05 | 0.0042013 | -3.6558e-06 | 4.5931e-05 | 0.0071094 | 6.0107e-05 | 0.008258
| 11.8 | -367.5526 | -381.9719 | -84.5012 | 0 | -997.1144 | 4507.268 | 4616.2433 | 391.2071 | 11.4797 | 0.030402 | 11.4798 | 8.1566e-07 | 3.8853e-05 | 0.0042401 | -3.6871e-06 | 4.5562e-05 | 0.007155 | 5.9879e-05 | 0.008317
| 11.9 | -367.5526 | -381.9719 | -84.5012 | 0 | -1005.5645 | 4545.4652 | 4655.364 | 391.2071 | 11.5769 | 0.030402 | 11.5771 | 8.2258e-07 | 3.8935e-05 | 0.0042791 | -3.7183e-06 | 4.519e-05 | 0.0072002 | 5.965e-05 | 0.0083757
| 12 | -367.5526 | -381.9719 | -84.5012 | 0 | -1014.0146 | 4583.6624 | 4694.4847 | 391.2071 | 11.6742 | 0.030402 | 11.6743 | 8.2949e-07 | 3.9018e-05 | 0.0043181 | -3.7496e-06 | 4.4815e-05 | 0.007245 | 5.9421e-05 | 0.0084342
| 12.1 | -367.5526 | -381.9719 | -84.5012 | 0 | -1022.4647 | 4621.8595 | 4733.6054 | 391.2071 | 11.7715 | 0.030402 | 11.7716 | 8.364e-07 | 3.9102e-05 | 0.0043572 | -3.7808e-06 | 4.4437e-05 | 0.0072894 | 5.9191e-05 | 0.0084924
| 12.2 | -367.5526 | -381.9719 | -84.5012 | 0 | -1030.9149 | 4660.0567 | 4772.7261 | 391.2071 | 11.8688 | 0.030402 | 11.8689 | 8.4331e-07 | 3.9186e-05 | 0.0043964 | -3.812e-06 | 4.4056e-05 | 0.0073335 | 5.8962e-05 | 0.0085503
| 12.3 | -367.5526 | -381.9719 | -84.5012 | 0 | -1039.365 | 4698.2539 | 4811.8468 | 391.2071 | 11.9661 | 0.030402 | 11.9662 | 8.5023e-07 | 3.9271e-05 | 0.0044356 | -3.8433e-06 | 4.3672e-05 | 0.0073772 | 5.8732e-05 | 0.008608
| 12.4 | -367.5526 | -381.9719 | -84.5012 | 0 | -1047.8151 | 4736.4511 | 4850.9675 | 391.2071 | 12.0634 | 0.030402 | 12.0635 | 8.5714e-07 | 3.9357e-05 | 0.004475 | -3.8745e-06 | 4.3284e-05 | 0.0074204 | 5.8502e-05 | 0.0086654
| 12.5 | -367.5526 | -381.9719 | -84.5012 | 0 | -1056.2652 | 4774.6483 | 4890.0882 | 391.2071 | 12.1607 | 0.030402 | 12.1608 | 8.6405e-07 | 3.9444e-05 | 0.0045144 | -3.9058e-06 | 4.2894e-05 | 0.0074633 | 5.8272e-05 | 0.0087225
| 12.6 | -367.5526 | -381.9719 | -84.5012 | 0 | -1064.7154 | 4812.8455 | 4929.2089 | 391.2071 | 12.2579 | 0.030402 | 12.2581 | 8.7096e-07 | 3.9531e-05 | 0.004554 | -3.937e-06 | 4.25e-05 | 0.0075058 | 5.8042e-05 | 0.0087793
| 12.7 | -367.5526 | -381.9719 | -84.5012 | 0 | -1073.1655 | 4851.0427 | 4968.3296 | 391.2071 | 12.3552 | 0.030402 | 12.3553 | 8.7788e-07 | 3.9618e-05 | 0.0045936 | -3.9683e-06 | 4.2103e-05 | 0.0075479 | 5.7812e-05 | 0.0088359
| 12.8 | -367.5526 | -381.9719 | -84.5012 | 0 | -1081.6156 | 4889.2399 | 5007.4503 | 391.2071 | 12.4525 | 0.030402 | 12.4526 | 8.8479e-07 | 3.9707e-05 | 0.0046333 | -3.9995e-06 | 4.1703e-05 | 0.0075896 | 5.7583e-05 | 0.0088921
| 12.9 | -367.5526 | -381.9719 | -84.5012 | 0 | -1090.0657 | 4927.437 | 5046.571 | 391.2071 | 12.5498 | 0.030402 | 12.5499 | 8.917e-07 | 3.9796e-05 | 0.0046731 | -4.0308e-06 | 4.13e-05 | 0.0076309 | 5.7353e-05 | 0.0089481
| 13 | -367.5526 | -381.9719 | -84.5012 | 0 | -1098.5158 | 4965.6342 | 5085.6917 | 391.2071 | 12.6471 | 0.030402 | 12.6472 | 8.9861e-07 | 3.9886e-05 | 0.004713 | -4.062e-06 | 4.0894e-05 | 0.0076718 | 5.7124e-05 | 0.0090038
| 13.1 | -367.5526 | -381.9719 | -84.5012 | 0 | -1106.966 | 5003.8314 | 5124.8124 | 391.2071 | 12.7444 | 0.030402 | 12.7445 | 9.0553e-07 | 3.9976e-05 | 0.004753 | -4.0933e-06 | 4.0484e-05 | 0.0077123 | 5.6896e-05 | 0.0090593
| 13.2 | -367.5526 | -381.9719 | -84.5012 | 0 | -1115.4161 | 5042.0286 | 5163.9331 | 391.2071 | 12.8416 | 0.030402 | 12.8418 | 9.1244e-07 | 4.0068e-05 | 0.004793 | -4.1245e-06 | 4.0072e-05 | 0.0077524 | 5.6667e-05 | 0.0091144
| 13.3 | -367.5526 | -381.9719 | -84.5012 | 0 | -1123.8662 | 5080.2258 | 5203.0538 | 391.2071 | 12.9389 | 0.030402 | 12.939 | 9.1935e-07 | 4.016e-05 | 0.0048332 | -4.1558e-06 | 3.9656e-05 | 0.007792 | 5.644e-05 | 0.0091693
| 13.4 | -367.5526 | -381.9719 | -84.5012 | 0 | -1132.3163 | 5118.423 | 5242.1745 | 391.2071 | 13.0362 | 0.030402 | 13.0363 | 9.2626e-07 | 4.0252e-05 | 0.0048734 | -4.187e-06 | 3.9238e-05 | 0.0078313 | 5.6213e-05 | 0.0092238
| 13.5 | -367.5526 | -381.9719 | -84.5012 | 0 | -1140.7665 | 5156.6202 | 5281.2953 | 391.2071 | 13.1335 | 0.030402 | 13.1336 | 9.3318e-07 | 4.0346e-05 | 0.0049138 | -4.2182e-06 | 3.8816e-05 | 0.0078701 | 5.5986e-05 | 0.0092781
| 13.6 | -367.5526 | -381.9719 | -84.5012 | 0 | -1149.2166 | 5194.8173 | 5320.416 | 391.2071 | 13.2308 | 0.030402 | 13.2309 | 9.4009e-07 | 4.044e-05 | 0.0049542 | -4.2495e-06 | 3.8391e-05 | 0.0079085 | 5.576e-05 | 0.0093321
| 13.7 | -367.5526 | -381.9719 | -84.5012 | 0 | -1157.6667 | 5233.0145 | 5359.5367 | 391.2071 | 13.3281 | 0.030402 | 13.3282 | 9.47e-07 | 4.0534e-05 | 0.0049948 | -4.2807e-06 | 3.7963e-05 | 0.0079464 | 5.5536e-05 | 0.0093858
| 13.8 | -367.5526 | -381.9719 | -84.5012 | 0 | -1166.1168 | 5271.2117 | 5398.6574 | 391.2071 | 13.4254 | 0.030402 | 13.4255 | 9.5391e-07 | 4.063e-05 | 0.0050354 | -4.312e-06 | 3.7532e-05 | 0.007984 | 5.5312e-05 | 0.0094392
| 13.9 | -367.5526 | -381.9719 | -84.5012 | 0 | -1174.5669 | 5309.4089 | 5437.7781 | 391.2071 | 13.5226 | 0.030402 | 13.5227 | 9.6083e-07 | 4.0726e-05 | 0.0050761 | -4.3432e-06 | 3.7097e-05 | 0.0080211 | 5.5089e-05 | 0.0094923
| 14 | -367.5526 | -381.9719 | -84.5012 | 0 | -1183.0171 | 5347.6061 | 5476.8988 | 391.2071 | 13.6199 | 0.030402 | 13.62 | 9.6774e-07 | 4.0823e-05 | 0.0051169 | -4.3745e-06 | 3.666e-05 | 0.0080577 | 5.4867e-05 | 0.0095452
| 14.1 | -367.5526 | -381.9719 | -84.5012 | 0 | -1191.4672 | 5385.8033 | 5516.0195 | 391.2071 | 13.7172 | 0.030402 | 13.7173 | 9.7465e-07 | 4.092e-05 | 0.0051579 | -4.4057e-06 | 3.6219e-05 | 0.008094 | 5.4647e-05 | 0.0095977
| 14.2 | -367.5526 | -381.9719 | -84.5012 | 0 | -1199.9173 | 5424.0005 | 5555.1402 | 391.2071 | 13.8145 | 0.030402 | 13.8146 | 9.8156e-07 | 4.1018e-05 | 0.0051989 | -4.437e-06 | 3.5776e-05 | 0.0081297 | 5.4428e-05 | 0.0096499
| 14.3 | -367.5526 | -381.9719 | -84.5012 | 0 | -1208.3674 | 5462.1976 | 5594.2609 | 391.2071 | 13.9118 | 0.030402 | 13.9119 | 9.8847e-07 | 4.1117e-05 | 0.00524 | -4.4682e-06 | 3.5329e-05 | 0.0081651 | 5.421e-05 | 0.0097018
| 14.4 | -367.5526 | -381.9719 | -84.5012 | 0 | -1216.8176 | 5500.3948 | 5633.3816 | 391.2071 | 14.0091 | 0.030402 | 14.0092 | 9.9539e-07 | 4.1217e-05 | 0.0052812 | -4.4995e-06 | 3.4879e-05 | 0.0081999 | 5.3994e-05 | 0.0097535
| 14.5 | -367.5526 | -381.9719 | -84.5012 | 0 | -1225.2677 | 5538.592 | 5672.5023 | 391.2071 | 14.1064 | 0.030402 | 14.1065 | 1.0023e-06 | 4.1317e-05 | 0.0053225 | -4.5307e-06 | 3.4426e-05 | 0.0082344 | 5.3779e-05 | 0.0098048
| 14.6 | -367.5526 | -381.9719 | -84.5012 | 0 | -1233.7178 | 5576.7892 | 5711.623 | 391.2071 | 14.2036 | 0.030402 | 14.2037 | 1.0092e-06 | 4.1418e-05 | 0.0053639 | -4.562e-06 | 3.397e-05 | 0.0082683 | 5.3566e-05 | 0.0098558
| 14.7 | -367.5526 | -381.9719 | -84.5012 | 0 | -1242.1679 | 5614.9864 | 5750.7437 | 391.2071 | 14.3009 | 0.030402 | 14.301 | 1.0161e-06 | 4.1519e-05 | 0.0054055 | -4.5932e-06 | 3.351e-05 | 0.0083018 | 5.3355e-05 | 0.0099065
| 14.8 | -367.5526 | -381.9719 | -84.5012 | 0 | -1250.618 | 5653.1836 | 5789.8644 | 391.2071 | 14.3982 | 0.030402 | 14.3983 | 1.023e-06 | 4.1622e-05 | 0.0054471 | -4.6244e-06 | 3.3048e-05 | 0.0083349 | 5.3146e-05 | 0.009957
| 14.9 | -367.5526 | -381.9719 | -84.5012 | 0 | -1259.0682 | 5691.3808 | 5828.9851 | 391.2071 | 14.4955 | 0.030402 | 14.4956 | 1.0299e-06 | 4.1725e-05 | 0.0054888 | -4.6557e-06 | 3.2582e-05 | 0.0083675 | 5.2939e-05 | 0.010007
| 15 | -367.5526 | -381.9719 | -84.5012 | 0 | -1267.5183 | 5729.578 | 5868.1058 | 391.2071 | 14.5928 | 0.030402 | 14.5929 | 1.0369e-06 | 4.1828e-05 | 0.0055306 | -4.6869e-06 | 3.2114e-05 | 0.0083996 | 5.2734e-05 | 0.010057
| 15.1 | -367.5526 | -381.9719 | -84.5012 | 0 | -1275.9684 | 5767.7751 | 5907.2265 | 391.2071 | 14.6901 | 0.030402 | 14.6902 | 1.0438e-06 | 4.1933e-05 | 0.0055726 | -4.7182e-06 | 3.1642e-05 | 0.0084312 | 5.2531e-05 | 0.010106
| 15.2 | -367.5526 | -381.9719 | -84.5012 | 0 | -1284.4185 | 5805.9723 | 5946.3472 | 391.2071 | 14.7874 | 0.030402 | 14.7874 | 1.0507e-06 | 4.2038e-05 | 0.0056146 | -4.7494e-06 | 3.1167e-05 | 0.0084624 | 5.2331e-05 | 0.010156
| 15.3 | -367.5526 | -381.9719 | -84.5012 | 0 | -1292.8686 | 5844.1695 | 5985.468 | 391.2071 | 14.8846 | 0.030402 | 14.8847 | 1.0576e-06 | 4.2144e-05 | 0.0056567 | -4.7807e-06 | 3.0689e-05 | 0.0084931 | 5.2133e-05 | 0.010204
| 15.4 | -367.5526 | -381.9719 | -84.5012 | 0 | -1301.3188 | 5882.3667 | 6024.5887 | 391.2071 | 14.9819 | 0.030402 | 14.982 | 1.0645e-06 | 4.225e-05 | 0.005699 | -4.8119e-06 | 3.0208e-05 | 0.0085233 | 5.1938e-05 | 0.010253
| 15.5 | -367.5526 | -381.9719 | -84.5012 | 0 | -1309.7689 | 5920.5639 | 6063.7094 | 391.2071 | 15.0792 | 0.030402 | 15.0793 | 1.0714e-06 | 4.2357e-05 | 0.0057414 | -4.8432e-06 | 2.9723e-05 | 0.008553 | 5.1746e-05 | 0.010301
| 15.6 | -367.5526 | -381.9719 | -84.5012 | 0 | -1318.219 | 5958.7611 | 6102.8301 | 391.2071 | 15.1765 | 0.030402 | 15.1766 | 1.0783e-06 | 4.2465e-05 | 0.0057838 | -4.8744e-06 | 2.9236e-05 | 0.0085823 | 5.1556e-05 | 0.010349
| 15.7 | -367.5526 | -381.9719 | -84.5012 | 0 | -1326.6691 | 5996.9583 | 6141.9508 | 391.2071 | 15.2738 | 0.030402 | 15.2739 | 1.0852e-06 | 4.2573e-05 | 0.0058264 | -4.9057e-06 | 2.8745e-05 | 0.008611 | 5.1369e-05 | 0.010397
| 15.8 | -367.5526 | -381.9719 | -84.5012 | 0 | -1335.1193 | 6035.1554 | 6181.0715 | 391.2071 | 15.3711 | 0.030402 | 15.3712 | 1.0922e-06 | 4.2683e-05 | 0.0058691 | -4.9369e-06 | 2.8252e-05 | 0.0086393 | 5.1186e-05 | 0.010444
| 15.9 | -367.5526 | -381.9719 | -84.5012 | 0 | -1343.5694 | 6073.3526 | 6220.1922 | 391.2071 | 15.4683 | 0.030402 | 15.4684 | 1.0991e-06 | 4.2793e-05 | 0.0059119 | -4.9682e-06 | 2.7755e-05 | 0.008667 | 5.1005e-05 | 0.010491
| 16 | -367.5526 | -381.9719 | -84.5012 | 0 | -1352.0195 | 6111.5498 | 6259.3129 | 391.2071 | 15.5656 | 0.030402 | 15.5657 | 1.106e-06 | 4.2903e-05 | 0.0059548 | -4.9994e-06 | 2.7255e-05 | 0.0086943 | 5.0828e-05 | 0.010538
| 16.1 | -367.5526 | -381.9719 | -84.5012 | 0 | -1360.4696 | 6149.747 | 6298.4336 | 391.2071 | 15.6629 | 0.030402 | 15.663 | 1.1129e-06 | 4.3014e-05 | 0.0059978 | -5.0306e-06 | 2.6752e-05 | 0.008721 | 5.0655e-05 | 0.010584
| 16.2 | -367.5526 | -381.9719 | -84.5012 | 0 | -1368.9197 | 6187.9442 | 6337.5543 | 391.2071 | 15.7602 | 0.030402 | 15.7603 | 1.1198e-06 | 4.3126e-05 | 0.0060409 | -5.0619e-06 | 2.6246e-05 | 0.0087473 | 5.0485e-05 | 0.01063
| 16.3 | -367.5526 | -381.9719 | -84.5012 | 0 | -1377.3699 | 6226.1414 | 6376.675 | 391.2071 | 15.8575 | 0.030402 | 15.8576 | 1.1267e-06 | 4.3239e-05 | 0.0060842 | -5.0931e-06 | 2.5736e-05 | 0.008773 | 5.0319e-05 | 0.010676
| 16.4 | -367.5526 | -381.9719 | -84.5012 | 0 | -1385.82 | 6264.3386 | 6415.7957 | 391.2071 | 15.9548 | 0.030402 | 15.9549 | 1.1336e-06 | 4.3352e-05 | 0.0061275 | -5.1244e-06 | 2.5224e-05 | 0.0087982 | 5.0157e-05 | 0.010722
| 16.5 | -367.5526 | -381.9719 | -84.5012 | 0 | -1394.2701 | 6302.5357 | 6454.9164 | 391.2071 | 16.0521 | 0.030402 | 16.0521 | 1.1405e-06 | 4.3467e-05 | 0.006171 | -5.1556e-06 | 2.4708e-05 | 0.0088229 | 4.9998e-05 | 0.010767
| 16.6 | -367.5526 | -381.9719 | -84.5012 | 0 | -1402.7202 | 6340.7329 | 6494.0371 | 391.2071 | 16.1493 | 0.030402 | 16.1494 | 1.1475e-06 | 4.3581e-05 | 0.0062146 | -5.1869e-06 | 2.419e-05 | 0.0088471 | 4.9844e-05 | 0.010812
| 16.7 | -367.5526 | -381.9719 | -84.5012 | 0 | -1411.1704 | 6378.9301 | 6533.1578 | 391.2071 | 16.2466 | 0.030402 | 16.2467 | 1.1544e-06 | 4.3697e-05 | 0.0062582 | -5.2181e-06 | 2.3668e-05 | 0.0088708 | 4.9695e-05 | 0.010856
| 16.8 | -367.5526 | -381.9719 | -84.5012 | 0 | -1419.6205 | 6417.1273 | 6572.2785 | 391.2071 | 16.3439 | 0.030402 | 16.344 | 1.1613e-06 | 4.3813e-05 | 0.0063021 | -5.2494e-06 | 2.3143e-05 | 0.0088939 | 4.955e-05 | 0.0109
| 16.9 | -367.5526 | -381.9719 | -84.5012 | 0 | -1428.0706 | 6455.3245 | 6611.3992 | 391.2071 | 16.4412 | 0.030402 | 16.4413 | 1.1682e-06 | 4.393e-05 | 0.006346 | -5.2806e-06 | 2.2615e-05 | 0.0089165 | 4.9409e-05 | 0.010944
| 17 | -367.5526 | -381.9719 | -84.5012 | 0 | -1436.5207 | 6493.5217 | 6650.5199 | 391.2071 | 16.5385 | 0.030402 | 16.5386 | 1.1751e-06 | 4.4047e-05 | 0.00639 | -5.3119e-06 | 2.2084e-05 | 0.0089386 | 4.9273e-05 | 0.010988
| 17.1 | -367.5526 | -381.9719 | -84.5012 | 0 | -1444.9708 | 6531.7189 | 6689.6407 | 391.2071 | 16.6358 | 0.030402 | 16.6359 | 1.182e-06 | 4.4165e-05 | 0.0064342 | -5.3431e-06 | 2.1549e-05 | 0.0089602 | 4.9142e-05 | 0.011031
| 17.2 | -367.5526 | -381.9719 | -84.5012 | 0 | -1453.421 | 6569.9161 | 6728.7614 | 391.2071 | 16.7331 | 0.030402 | 16.7331 | 1.1889e-06 | 4.4284e-05 | 0.0064785 | -5.3744e-06 | 2.1012e-05 | 0.0089812 | 4.9016e-05 | 0.011074
| 17.3 | -367.5526 | -381.9719 | -84.5012 | 0 | -1461.8711 | 6608.1132 | 6767.8821 | 391.2071 | 16.8303 | 0.030402 | 16.8304 | 1.1958e-06 | 4.4404e-05 | 0.0065229 | -5.4056e-06 | 2.0471e-05 | 0.0090017 | 4.8896e-05 | 0.011117
| 17.4 | -367.5526 | -381.9719 | -84.5012 | 0 | -1470.3212 | 6646.3104 | 6807.0028 | 391.2071 | 16.9276 | 0.030402 | 16.9277 | 1.2028e-06 | 4.4524e-05 | 0.0065674 | -5.4368e-06 | 1.9928e-05 | 0.0090216 | 4.878e-05 | 0.011159
| 17.5 | -367.5526 | -381.9719 | -84.5012 | 0 | -1478.7713 | 6684.5076 | 6846.1235 | 391.2071 | 17.0249 | 0.030402 | 17.025 | 1.2097e-06 | 4.4645e-05 | 0.0066121 | -5.4681e-06 | 1.9381e-05 | 0.009041 | 4.867e-05 | 0.011201
| 17.6 | -367.5526 | -381.9719 | -84.5012 | 0 | -1487.2215 | 6722.7048 | 6885.2442 | 391.2071 | 17.1222 | 0.030402 | 17.1223 | 1.2166e-06 | 4.4767e-05 | 0.0066568 | -5.4993e-06 | 1.8831e-05 | 0.0090598 | 4.8566e-05 | 0.011242
| 17.7 | -367.5526 | -381.9719 | -84.5012 | 0 | -1495.6716 | 6760.902 | 6924.3649 | 391.2071 | 17.2195 | 0.030402 | 17.2196 | 1.2235e-06 | 4.4889e-05 | 0.0067017 | -5.5306e-06 | 1.8278e-05 | 0.0090781 | 4.8468e-05 | 0.011284
| 17.8 | -367.5526 | -381.9719 | -84.5012 | 0 | -1504.1217 | 6799.0992 | 6963.4856 | 391.2071 | 17.3168 | 0.030402 | 17.3168 | 1.2304e-06 | 4.5012e-05 | 0.0067467 | -5.5618e-06 | 1.7722e-05 | 0.0090958 | 4.8375e-05 | 0.011325
| 17.9 | -367.5526 | -381.9719 | -84.5012 | 0 | -1512.5718 | 6837.2964 | 7002.6063 | 391.2071 | 17.4141 | 0.030402 | 17.4141 | 1.2373e-06 | 4.5136e-05 | 0.0067919 | -5.5931e-06 | 1.7162e-05 | 0.009113 | 4.8289e-05 | 0.011366
| 18 | 0 | 254.6479 | -352.0576 | -19098.5932 | 9505.556 | 6875.4935 | 11731.4963 | 434.4999 | 29.1738 | 0.033766 | 29.1739 | -7.7758e-06 | 4.4358e-05 | 0.0068362 | -5.6243e-06 | 1.66e-05 | 0.0091296 | 4.7363e-05 | 0.011405
| 18.1 | 0 | 254.6479 | -352.0576 | -19098.5932 | 9470.3502 | 6850.0288 | 11688.0463 | 434.4999 | 29.0658 | 0.033766 | 29.0658 | -7.747e-06 | 4.3584e-05 | 0.0068798 | -5.6035e-06 | 1.604e-05 | 0.0091456 | 4.6441e-05 | 0.011444
| 18.2 | 0 | 254.6479 | -352.0576 | -19098.5932 | 9435.1444 | 6824.564 | 11644.5963 | 434.4999 | 28.9577 | 0.033766 | 28.9578 | -7.7182e-06 | 4.2812e-05 | 0.0069226 | -5.5827e-06 | 1.5481e-05 | 0.0091611 | 4.5525e-05 | 0.011483
| 18.3 | 0 | 254.6479 | -352.0576 | -19098.5932 | 9399.9387 | 6799.0992 | 11601.1464 | 434.4999 | 28.8497 | 0.033766 | 28.8497 | -7.6894e-06 | 4.2043e-05 | 0.0069647 | -5.5618e-06 | 1.4925e-05 | 0.009176 | 4.4613e-05 | 0.01152
| 18.4 | 0 | 254.6479 | -352.0576 | -19098.5932 | 9364.7329 | 6773.6344 | 11557.6964 | 434.4999 | 28.7416 | 0.033766 | 28.7417 | -7.6606e-06 | 4.1277e-05 | 0.0070059 | -5.541e-06 | 1.4371e-05 | 0.0091904 | 4.3707e-05 | 0.011556
| 18.5 | 0 | 254.6479 | -352.0576 | -19098.5932 | 9329.5272 | 6748.1696 | 11514.2464 | 434.4999 | 28.6336 | 0.033766 | 28.6336 | -7.6318e-06 | 4.0514e-05 | 0.0070465 | -5.5202e-06 | 1.3819e-05 | 0.0092042 | 4.2806e-05 | 0.011592
| 18.6 | 0 | 254.6479 | -352.0576 | -19098.5932 | 9294.3214 | 6722.7048 | 11470.7964 | 434.4999 | 28.5255 | 0.033766 | 28.5256 | -7.603e-06 | 3.9753e-05 | 0.0070862 | -5.4993e-06 | 1.3269e-05 | 0.0092175 | 4.1909e-05 | 0.011627
| 18.7 | 0 | 254.6479 | -352.0576 | -19098.5932 | 9259.1156 | 6697.24 | 11427.3464 | 434.4999 | 28.4175 | 0.033766 | 28.4175 | -7.5742e-06 | 3.8996e-05 | 0.0071252 | -5.4785e-06 | 1.2721e-05 | 0.0092302 | 4.1018e-05 | 0.01166
| 18.8 | 0 | 254.6479 | -352.0576 | -19098.5932 | 9223.9099 | 6671.7752 | 11383.8964 | 434.4999 | 28.3094 | 0.033766 | 28.3095 | -7.5454e-06 | 3.8241e-05 | 0.0071634 | -5.4577e-06 | 1.2175e-05 | 0.0092424 | 4.0133e-05 | 0.011693
| 18.9 | 0 | 254.6479 | -352.0576 | -19098.5932 | 9188.7041 | 6646.3104 | 11340.4464 | 434.4999 | 28.2014 | 0.033766 | 28.2014 | -7.5166e-06 | 3.749e-05 | 0.0072009 | -5.4368e-06 | 1.1632e-05 | 0.009254 | 3.9253e-05 | 0.011726
| 19 | 0 | 254.6479 | -352.0576 | -19098.5932 | 9153.4983 | 6620.8456 | 11296.9964 | 434.4999 | 28.0933 | 0.033766 | 28.0934 | -7.4878e-06 | 3.6741e-05 | 0.0072377 | -5.416e-06 | 1.109e-05 | 0.0092651 | 3.8378e-05 | 0.011757
| 19.1 | 0 | 254.6479 | -352.0576 | -19098.5932 | 9118.2926 | 6595.3808 | 11253.5465 | 434.4999 | 27.9853 | 0.033766 | 27.9853 | -7.459e-06 | 3.5995e-05 | 0.0072737 | -5.3952e-06 | 1.0551e-05 | 0.0092756 | 3.7509e-05 | 0.011787
| 19.2 | 0 | 254.6479 | -352.0576 | -19098.5932 | 9083.0868 | 6569.9161 | 11210.0965 | 434.4999 | 27.8772 | 0.033766 | 27.8773 | -7.4302e-06 | 3.5252e-05 | 0.0073089 | -5.3744e-06 | 1.0013e-05 | 0.0092856 | 3.6647e-05 | 0.011817
| 19.3 | 0 | 254.6479 | -352.0576 | -19098.5932 | 9047.8811 | 6544.4513 | 11166.6465 | 434.4999 | 27.7692 | 0.033766 | 27.7692 | -7.4014e-06 | 3.4512e-05 | 0.0073434 | -5.3535e-06 | 9.4778e-06 | 0.0092951 | 3.579e-05 | 0.011846
| 19.4 | 0 | 254.6479 | -352.0576 | -19098.5932 | 9012.6753 | 6518.9865 | 11123.1965 | 434.4999 | 27.6611 | 0.033766 | 27.6612 | -7.3726e-06 | 3.3775e-05 | 0.0073772 | -5.3327e-06 | 8.9445e-06 | 0.0093041 | 3.4939e-05 | 0.011874
| 19.5 | 0 | 254.6479 | -352.0576 | -19098.5932 | 8977.4695 | 6493.5217 | 11079.7465 | 434.4999 | 27.5531 | 0.033766 | 27.5531 | -7.3438e-06 | 3.304e-05 | 0.0074102 | -5.3119e-06 | 8.4133e-06 | 0.0093125 | 3.4095e-05 | 0.011901
| 19.6 | 0 | 254.6479 | -352.0576 | -19098.5932 | 8942.2638 | 6468.0569 | 11036.2965 | 434.4999 | 27.445 | 0.033766 | 27.4451 | -7.315e-06 | 3.2309e-05 | 0.0074426 | -5.291e-06 | 7.8842e-06 | 0.0093204 | 3.3257e-05 | 0.011927
| 19.7 | 0 | 254.6479 | -352.0576 | -19098.5932 | 8907.058 | 6442.5921 | 10992.8465 | 434.4999 | 27.337 | 0.033766 | 27.337 | -7.2862e-06 | 3.158e-05 | 0.0074741 | -5.2702e-06 | 7.3572e-06 | 0.0093277 | 3.2426e-05 | 0.011953
| 19.8 | 0 | 254.6479 | -352.0576 | -19098.5932 | 8871.8522 | 6417.1273 | 10949.3966 | 434.4999 | 27.2289 | 0.033766 | 27.229 | -7.2574e-06 | 3.0854e-05 | 0.007505 | -5.2494e-06 | 6.8323e-06 | 0.0093346 | 3.1602e-05 | 0.011977
| 19.9 | 0 | 254.6479 | -352.0576 | -19098.5932 | 8836.6465 | 6391.6625 | 10905.9466 | 434.4999 | 27.1209 | 0.033766 | 27.1209 | -7.2286e-06 | 3.0132e-05 | 0.0075351 | -5.2285e-06 | 6.3094e-06 | 0.0093409 | 3.0785e-05 | 0.012001
| 20 | 0 | 254.6479 | -352.0576 | -19098.5932 | 8801.4407 | 6366.1977 | 10862.4966 | 434.4999 | 27.0128 | 0.033766 | 27.0129 | -7.1998e-06 | 2.9412e-05 | 0.0075645 | -5.2077e-06 | 5.7886e-06 | 0.0093467 | 2.9976e-05 | 0.012024
| 20.1 | 0 | 254.6479 | -352.0576 | -19098.5932 | 8766.2349 | 6340.7329 | 10819.0466 | 434.4999 | 26.9048 | 0.033766 | 26.9048 | -7.171e-06 | 2.8694e-05 | 0.0075932 | -5.1869e-06 | 5.27e-06 | 0.0093519 | 2.9174e-05 | 0.012046
| 20.2 | 0 | 254.6479 | -352.0576 | -19098.5932 | 8731.0292 | 6315.2681 | 10775.5966 | 434.4999 | 26.7967 | 0.033766 | 26.7968 | -7.1422e-06 | 2.798e-05 | 0.0076212 | -5.166e-06 | 4.7534e-06 | 0.0093567 | 2.8381e-05 | 0.012068
| 20.3 | 0 | 254.6479 | -352.0576 | -19098.5932 | 8695.8234 | 6289.8034 | 10732.1466 | 434.4999 | 26.6887 | 0.033766 | 26.6887 | -7.1134e-06 | 2.7269e-05 | 0.0076485 | -5.1452e-06 | 4.2388e-06 | 0.0093609 | 2.7596e-05 | 0.012088
| 20.4 | 0 | 254.6479 | -352.0576 | -19098.5932 | 8660.6177 | 6264.3386 | 10688.6966 | 434.4999 | 26.5806 | 0.033766 | 26.5807 | -7.0846e-06 | 2.656e-05 | 0.007675 | -5.1244e-06 | 3.7264e-06 | 0.0093646 | 2.6821e-05 | 0.012108
| 20.5 | 0 | 254.6479 | -352.0576 | -19098.5932 | 8625.4119 | 6238.8738 | 10645.2467 | 434.4999 | 26.4726 | 0.033766 | 26.4726 | -7.0558e-06 | 2.5855e-05 | 0.0077009 | -5.1036e-06 | 3.216e-06 | 0.0093679 | 2.6054e-05 | 0.012127
| 20.6 | 0 | 254.6479 | -352.0576 | -19098.5932 | 8590.2061 | 6213.409 | 10601.7967 | 434.4999 | 26.3645 | 0.033766 | 26.3646 | -7.027e-06 | 2.5152e-05 | 0.007726 | -5.0827e-06 | 2.7078e-06 | 0.0093706 | 2.5297e-05 | 0.012145
| 20.7 | 0 | 254.6479 | -352.0576 | -19098.5932 | 8555.0004 | 6187.9442 | 10558.3467 | 434.4999 | 26.2565 | 0.033766 | 26.2565 | -6.9982e-06 | 2.4452e-05 | 0.0077505 | -5.0619e-06 | 2.2016e-06 | 0.0093728 | 2.4551e-05 | 0.012162
| 20.8 | 0 | 254.6479 | -352.0576 | -19098.5932 | 8519.7946 | 6162.4794 | 10514.8967 | 434.4999 | 26.1484 | 0.033766 | 26.1485 | -6.9694e-06 | 2.3755e-05 | 0.0077743 | -5.0411e-06 | 1.6975e-06 | 0.0093745 | 2.3816e-05 | 0.012179
| 20.9 | 0 | 254.6479 | -352.0576 | -19098.5932 | 8484.5888 | 6137.0146 | 10471.4467 | 434.4999 | 26.0404 | 0.033766 | 26.0404 | -6.9406e-06 | 2.3061e-05 | 0.0077973 | -5.0202e-06 | 1.1955e-06 | 0.0093757 | 2.3092e-05 | 0.012194
| 21 | 0 | 254.6479 | -352.0576 | -19098.5932 | 8449.3831 | 6111.5498 | 10427.9967 | 434.4999 | 25.9323 | 0.033766 | 25.9324 | -6.9118e-06 | 2.237e-05 | 0.0078197 | -4.9994e-06 | 6.9551e-07 | 0.0093764 | 2.2381e-05 | 0.012209
| 21.1 | 0 | 254.6479 | -352.0576 | -19098.5932 | 8414.1773 | 6086.085 | 10384.5467 | 434.4999 | 25.8242 | 0.033766 | 25.8243 | -6.883e-06 | 2.1682e-05 | 0.0078414 | -4.9786e-06 | 1.9765e-07 | 0.0093766 | 2.1683e-05 | 0.012223
| 21.2 | 0 | 254.6479 | -352.0576 | -19098.5932 | 8378.9716 | 6060.6202 | 10341.0967 | 434.4999 | 25.7162 | 0.033766 | 25.7163 | -6.8542e-06 | 2.0996e-05 | 0.0078624 | -4.9577e-06 | -2.9812e-07 | 0.0093763 | 2.0999e-05 | 0.012236
| 21.3 | 0 | 254.6479 | -352.0576 | -19098.5932 | 8343.7658 | 6035.1554 | 10297.6468 | 434.4999 | 25.6081 | 0.033766 | 25.6082 | -6.8254e-06 | 2.0314e-05 | 0.0078827 | -4.9369e-06 | -7.9181e-07 | 0.0093755 | 2.0329e-05 | 0.012249
| 21.4 | 0 | 254.6479 | -352.0576 | -19098.5932 | 8308.56 | 6009.6907 | 10254.1968 | 434.4999 | 25.5001 | 0.033766 | 25.5002 | -6.7966e-06 | 1.9634e-05 | 0.0079023 | -4.9161e-06 | -1.2834e-06 | 0.0093742 | 1.9676e-05 | 0.012261
| 21.5 | 0 | 254.6479 | -352.0576 | -19098.5932 | 8273.3543 | 5984.2259 | 10210.7468 | 434.4999 | 25.392 | 0.033766 | 25.3921 | -6.7678e-06 | 1.8957e-05 | 0.0079213 | -4.8952e-06 | -1.7729e-06 | 0.0093724 | 1.904e-05 | 0.012271
| 21.6 | 0 | 254.6479 | -352.0576 | -19098.5932 | 8238.1485 | 5958.7611 | 10167.2968 | 434.4999 | 25.284 | 0.033766 | 25.2841 | -6.739e-06 | 1.8284e-05 | 0.0079396 | -4.8744e-06 | -2.2604e-06 | 0.0093701 | 1.8423e-05 | 0.012282
| 21.7 | 0 | 254.6479 | -352.0576 | -19098.5932 | 8202.9427 | 5933.2963 | 10123.8468 | 434.4999 | 25.1759 | 0.033766 | 25.176 | -6.7102e-06 | 1.7613e-05 | 0.0079572 | -4.8536e-06 | -2.7457e-06 | 0.0093674 | 1.7825e-05 | 0.012291
| 21.8 | 0 | 254.6479 | -352.0576 | -19098.5932 | 8167.737 | 5907.8315 | 10080.3968 | 434.4999 | 25.0679 | 0.033766 | 25.068 | -6.6814e-06 | 1.6944e-05 | 0.0079741 | -4.8328e-06 | -3.229e-06 | 0.0093642 | 1.7249e-05 | 0.012299
| 21.9 | 0 | 254.6479 | -352.0576 | -19098.5932 | 8132.5312 | 5882.3667 | 10036.9468 | 434.4999 | 24.9598 | 0.033766 | 24.9599 | -6.6526e-06 | 1.6279e-05 | 0.0079904 | -4.8119e-06 | -3.7102e-06 | 0.0093605 | 1.6697e-05 | 0.012307
| 22 | 0 | 254.6479 | -352.0576 | -19098.5932 | 8097.3255 | 5856.9019 | 9993.4969 | 434.4999 | 24.8518 | 0.033766 | 24.8519 | -6.6238e-06 | 1.5617e-05 | 0.008006 | -4.7911e-06 | -4.1893e-06 | 0.0093563 | 1.6169e-05 | 0.012314
| 22.1 | 0 | 254.6479 | -352.0576 | -19098.5932 | 8062.1197 | 5831.4371 | 9950.0469 | 434.4999 | 24.7437 | 0.033766 | 24.7438 | -6.595e-06 | 1.4957e-05 | 0.008021 | -4.7703e-06 | -4.6663e-06 | 0.0093516 | 1.5668e-05 | 0.01232
| 22.2 | 0 | 254.6479 | -352.0576 | -19098.5932 | 8026.9139 | 5805.9723 | 9906.5969 | 434.4999 | 24.6357 | 0.033766 | 24.6358 | -6.5662e-06 | 1.4301e-05 | 0.0080353 | -4.7494e-06 | -5.1413e-06 | 0.0093465 | 1.5197e-05 | 0.012326
| 22.3 | 0 | 254.6479 | -352.0576 | -19098.5932 | 7991.7082 | 5780.5075 | 9863.1469 | 434.4999 | 24.5276 | 0.033766 | 24.5277 | -6.5374e-06 | 1.3647e-05 | 0.0080489 | -4.7286e-06 | -5.6141e-06 | 0.0093408 | 1.4757e-05 | 0.01233
| 22.4 | 0 | 254.6479 | -352.0576 | -19098.5932 | 7956.5024 | 5755.0427 | 9819.6969 | 434.4999 | 24.4196 | 0.033766 | 24.4197 | -6.5086e-06 | 1.2996e-05 | 0.0080619 | -4.7078e-06 | -6.0849e-06 | 0.0093348 | 1.435e-05 | 0.012334
| 22.5 | 0 | 254.6479 | -352.0576 | -19098.5932 | 7921.2966 | 5729.578 | 9776.2469 | 434.4999 | 24.3115 | 0.033766 | 24.3116 | -6.4798e-06 | 1.2348e-05 | 0.0080743 | -4.6869e-06 | -6.5536e-06 | 0.0093282 | 1.3979e-05 | 0.012337
| 22.6 | 0 | 254.6479 | -352.0576 | -19098.5932 | 7886.0909 | 5704.1132 | 9732.7969 | 434.4999 | 24.2035 | 0.033766 | 24.2036 | -6.451e-06 | 1.1703e-05 | 0.008086 | -4.6661e-06 | -7.0202e-06 | 0.0093212 | 1.3647e-05 | 0.01234
| 22.7 | 0 | 254.6479 | -352.0576 | -19098.5932 | 7850.8851 | 5678.6484 | 9689.347 | 434.4999 | 24.0954 | 0.033766 | 24.0955 | -6.4222e-06 | 1.1061e-05 | 0.008097 | -4.6453e-06 | -7.4848e-06 | 0.0093137 | 1.3355e-05 | 0.012341
| 22.8 | 0 | 254.6479 | -352.0576 | -19098.5932 | 7815.6794 | 5653.1836 | 9645.897 | 434.4999 | 23.9874 | 0.033766 | 23.9874 | -6.3934e-06 | 1.0421e-05 | 0.0081074 | -4.6244e-06 | -7.9472e-06 | 0.0093058 | 1.3106e-05 | 0.012342
| 22.9 | 0 | 254.6479 | -352.0576 | -19098.5932 | 7780.4736 | 5627.7188 | 9602.447 | 434.4999 | 23.8793 | 0.033766 | 23.8794 | -6.3646e-06 | 9.7849e-06 | 0.0081172 | -4.6036e-06 | -8.4076e-06 | 0.0092974 | 1.2901e-05 | 0.012342
| 23 | 0 | 254.6479 | -352.0576 | -19098.5932 | 7745.2678 | 5602.254 | 9558.997 | 434.4999 | 23.7713 | 0.033766 | 23.7713 | -6.3358e-06 | 9.1513e-06 | 0.0081264 | -4.5828e-06 | -8.8658e-06 | 0.0092885 | 1.2742e-05 | 0.012342
| 23.1 | 0 | 254.6479 | -352.0576 | -19098.5932 | 7710.0621 | 5576.7892 | 9515.547 | 434.4999 | 23.6632 | 0.033766 | 23.6633 | -6.307e-06 | 8.5206e-06 | 0.0081349 | -4.562e-06 | -9.322e-06 | 0.0092792 | 1.2629e-05 | 0.01234
| 23.2 | 0 | 254.6479 | -352.0576 | -19098.5932 | 7674.8563 | 5551.3244 | 9472.097 | 434.4999 | 23.5552 | 0.033766 | 23.5552 | -6.2782e-06 | 7.8928e-06 | 0.0081428 | -4.5411e-06 | -9.7762e-06 | 0.0092694 | 1.2565e-05 | 0.012338
| 23.3 | 0 | 254.6479 | -352.0576 | -19098.5932 | 7639.6505 | 5525.8596 | 9428.647 | 434.4999 | 23.4471 | 0.033766 | 23.4472 | -6.2494e-06 | 7.2678e-06 | 0.0081501 | -4.5203e-06 | -1.0228e-05 | 0.0092592 | 1.2547e-05 | 0.012335
| 23.4 | 0 | 254.6479 | -352.0576 | -19098.5932 | 7604.4448 | 5500.3948 | 9385.197 | 434.4999 | 23.3391 | 0.033766 | 23.3391 | -6.2206e-06 | 6.6458e-06 | 0.0081567 | -4.4995e-06 | -1.0678e-05 | 0.0092485 | 1.2577e-05 | 0.012332
| 23.5 | 0 | 254.6479 | -352.0576 | -19098.5932 | 7569.239 | 5474.93 | 9341.7471 | 434.4999 | 23.231 | 0.033766 | 23.2311 | -6.1918e-06 | 6.0266e-06 | 0.0081627 | -4.4786e-06 | -1.1126e-05 | 0.0092374 | 1.2653e-05 | 0.012327
| 23.6 | 0 | 254.6479 | -352.0576 | -19098.5932 | 7534.0332 | 5449.4653 | 9298.2971 | 434.4999 | 23.123 | 0.033766 | 23.123 | -6.163e-06 | 5.4103e-06 | 0.0081681 | -4.4578e-06 | -1.1572e-05 | 0.0092258 | 1.2774e-05 | 0.012322
| 23.7 | 0 | 254.6479 | -352.0576 | -19098.5932 | 7498.8275 | 5424.0005 | 9254.8471 | 434.4999 | 23.0149 | 0.033766 | 23.015 | -6.1342e-06 | 4.7969e-06 | 0.0081729 | -4.437e-06 | -1.2015e-05 | 0.0092138 | 1.2938e-05 | 0.012316
| 23.8 | 0 | 254.6479 | -352.0576 | -19098.5932 | 7463.6217 | 5398.5357 | 9211.3971 | 434.4999 | 22.9069 | 0.033766 | 22.9069 | -6.1054e-06 | 4.1863e-06 | 0.0081771 | -4.4161e-06 | -1.2457e-05 | 0.0092013 | 1.3142e-05 | 0.01231
| 23.9 | 0 | 254.6479 | -352.0576 | -19098.5932 | 7428.416 | 5373.0709 | 9167.9471 | 434.4999 | 22.7988 | 0.033766 | 22.7989 | -6.0766e-06 | 3.5787e-06 | 0.0081807 | -4.3953e-06 | -1.2897e-05 | 0.0091884 | 1.3384e-05 | 0.012302
| 24 | 0 | 254.6479 | -352.0576 | -19098.5932 | 7393.2102 | 5347.6061 | 9124.4971 | 434.4999 | 22.6908 | 0.033766 | 22.6908 | -6.0478e-06 | 2.9739e-06 | 0.0081837 | -4.3745e-06 | -1.3334e-05 | 0.0091751 | 1.3662e-05 | 0.012294
| 24.1 | 0 | 254.6479 | -352.0576 | -19098.5932 | 7358.0044 | 5322.1413 | 9081.0471 | 434.4999 | 22.5827 | 0.033766 | 22.5828 | -6.019e-06 | 2.372e-06 | 0.008186 | -4.3536e-06 | -1.3769e-05 | 0.0091613 | 1.3972e-05 | 0.012286
| 24.2 | 0 | 254.6479 | -352.0576 | -19098.5932 | 7322.7987 | 5296.6765 | 9037.5972 | 434.4999 | 22.4747 | 0.033766 | 22.4747 | -5.9902e-06 | 1.7729e-06 | 0.0081878 | -4.3328e-06 | -1.4203e-05 | 0.0091471 | 1.4313e-05 | 0.012276
| 24.3 | 0 | 254.6479 | -352.0576 | -19098.5932 | 7287.5929 | 5271.2117 | 8994.1472 | 434.4999 | 22.3666 | 0.033766 | 22.3667 | -5.9614e-06 | 1.1768e-06 | 0.008189 | -4.312e-06 | -1.4634e-05 | 0.0091325 | 1.4681e-05 | 0.012266
| 24.4 | 0 | 254.6479 | -352.0576 | -19098.5932 | 7252.3871 | 5245.7469 | 8950.6972 | 434.4999 | 22.2586 | 0.033766 | 22.2586 | -5.9326e-06 | 5.8354e-07 | 0.0081896 | -4.2912e-06 | -1.5063e-05 | 0.0091174 | 1.5074e-05 | 0.012255
| 24.5 | 0 | 254.6479 | -352.0576 | -19098.5932 | 7217.1814 | 5220.2821 | 8907.2472 | 434.4999 | 22.1505 | 0.033766 | 22.1506 | -5.9038e-06 | -6.8426e-09 | 0.0081896 | -4.2703e-06 | -1.549e-05 | 0.0091019 | 1.549e-05 | 0.012244
| 24.6 | 0 | 254.6479 | -352.0576 | -19098.5932 | 7181.9756 | 5194.8173 | 8863.7972 | 434.4999 | 22.0425 | 0.033766 | 22.0425 | -5.875e-06 | -5.9435e-07 | 0.008189 | -4.2495e-06 | -1.5915e-05 | 0.009086 | 1.5926e-05 | 0.012232
| 24.7 | 0 | 254.6479 | -352.0576 | -19098.5932 | 7146.7699 | 5169.3526 | 8820.3472 | 434.4999 | 21.9344 | 0.033766 | 21.9345 | -5.8462e-06 | -1.179e-06 | 0.0081878 | -4.2287e-06 | -1.6338e-05 | 0.0090697 | 1.638e-05 | 0.012219
| 24.8 | 0 | 254.6479 | -352.0576 | -19098.5932 | 7111.5641 | 5143.8878 | 8776.8972 | 434.4999 | 21.8264 | 0.033766 | 21.8264 | -5.8174e-06 | -1.7607e-06 | 0.008186 | -4.2078e-06 | -1.6759e-05 | 0.0090529 | 1.6851e-05 | 0.012205
| 24.9 | 0 | 254.6479 | -352.0576 | -19098.5932 | 7076.3583 | 5118.423 | 8733.4473 | 434.4999 | 21.7183 | 0.033766 | 21.7184 | -5.7886e-06 | -2.3396e-06 | 0.0081837 | -4.187e-06 | -1.7177e-05 | 0.0090357 | 1.7336e-05 | 0.012191
| 25 | 0 | 254.6479 | -352.0576 | -19098.5932 | 7041.1526 | 5092.9582 | 8689.9973 | 434.4999 | 21.6103 | 0.033766 | 21.6103 | -5.7598e-06 | -2.9156e-06 | 0.0081808 | -4.1662e-06 | -1.7594e-05 | 0.0090181 | 1.7834e-05 | 0.012176
| 25.1 | 0 | 254.6479 | -352.0576 | -19098.5932 | 7005.9468 | 5067.4934 | 8646.5473 | 434.4999 | 21.5022 | 0.033766 | 21.5023 | -5.731e-06 | -3.4887e-06 | 0.0081773 | -4.1453e-06 | -1.8008e-05 | 0.0090001 | 1.8343e-05 | 0.01216
| 25.2 | 0 | 254.6479 | -352.0576 | -19098.5932 | 6970.741 | 5042.0286 | 8603.0973 | 434.4999 | 21.3941 | 0.033766 | 21.3942 | -5.7022e-06 | -4.0589e-06 | 0.0081732 | -4.1245e-06 | -1.8421e-05 | 0.0089817 | 1.8863e-05 | 0.012144
| 25.3 | 0 | 254.6479 | -352.0576 | -19098.5932 | 6935.5353 | 5016.5638 | 8559.6473 | 434.4999 | 21.2861 | 0.033766 | 21.2862 | -5.6734e-06 | -4.6262e-06 | 0.0081686 | -4.1037e-06 | -1.8831e-05 | 0.0089629 | 1.9391e-05 | 0.012127
| 25.4 | 0 | 254.6479 | -352.0576 | -19098.5932 | 6900.3295 | 4991.099 | 8516.1973 | 434.4999 | 21.178 | 0.033766 | 21.1781 | -5.6446e-06 | -5.1907e-06 | 0.0081634 | -4.0828e-06 | -1.924e-05 | 0.0089436 | 1.9928e-05 | 0.012109
| 25.5 | 0 | 254.6479 | -352.0576 | -19098.5932 | 6865.1238 | 4965.6342 | 8472.7473 | 434.4999 | 21.07 | 0.033766 | 21.0701 | -5.6158e-06 | -5.7523e-06 | 0.0081577 | -4.062e-06 | -1.9646e-05 | 0.008924 | 2.0471e-05 | 0.012091
| 25.6 | 0 | 254.6479 | -352.0576 | -19098.5932 | 6829.918 | 4940.1694 | 8429.2974 | 434.4999 | 20.9619 | 0.033766 | 20.962 | -5.587e-06 | -6.311e-06 | 0.0081514 | -4.0412e-06 | -2.005e-05 | 0.0089039 | 2.102e-05 | 0.012072
| 25.7 | 0 | 254.6479 | -352.0576 | -19098.5932 | 6794.7122 | 4914.7046 | 8385.8474 | 434.4999 | 20.8539 | 0.033766 | 20.854 | -5.5582e-06 | -6.8668e-06 | 0.0081445 | -4.0204e-06 | -2.0452e-05 | 0.0088835 | 2.1574e-05 | 0.012052
| 25.8 | 0 | 254.6479 | -352.0576 | -19098.5932 | 6759.5065 | 4889.2399 | 8342.3974 | 434.4999 | 20.7458 | 0.033766 | 20.7459 | -5.5294e-06 | -7.4198e-06 | 0.0081371 | -3.9995e-06 | -2.0852e-05 | 0.0088626 | 2.2133e-05 | 0.012032
| 25.9 | 0 | 254.6479 | -352.0576 | -19098.5932 | 6724.3007 | 4863.7751 | 8298.9474 | 434.4999 | 20.6378 | 0.033766 | 20.6379 | -5.5006e-06 | -7.9698e-06 | 0.0081291 | -3.9787e-06 | -2.125e-05 | 0.0088414 | 2.2695e-05 | 0.012011
| 26 | 0 | 254.6479 | -352.0576 | -19098.5932 | 6689.0949 | 4838.3103 | 8255.4974 | 434.4999 | 20.5297 | 0.033766 | 20.5298 | -5.4718e-06 | -8.517e-06 | 0.0081206 | -3.9579e-06 | -2.1646e-05 | 0.0088197 | 2.3261e-05 | 0.011989
| 26.1 | 0 | 254.6479 | -352.0576 | -19098.5932 | 6653.8892 | 4812.8455 | 8212.0474 | 434.4999 | 20.4217 | 0.033766 | 20.4218 | -5.443e-06 | -9.0613e-06 | 0.0081115 | -3.937e-06 | -2.2039e-05 | 0.0087977 | 2.3829e-05 | 0.011966
| 26.2 | 0 | 254.6479 | -352.0576 | -19098.5932 | 6618.6834 | 4787.3807 | 8168.5974 | 434.4999 | 20.3136 | 0.033766 | 20.3137 | -5.4142e-06 | -9.6027e-06 | 0.0081019 | -3.9162e-06 | -2.2431e-05 | 0.0087753 | 2.44e-05 | 0.011943
| 26.3 | 0 | 254.6479 | -352.0576 | -19098.5932 | 6583.4777 | 4761.9159 | 8125.1474 | 434.4999 | 20.2056 | 0.033766 | 20.2057 | -5.3854e-06 | -1.0141e-05 | 0.0080918 | -3.8954e-06 | -2.282e-05 | 0.0087525 | 2.4972e-05 | 0.01192
| 26.4 | 0 | 254.6479 | -352.0576 | -19098.5932 | 6548.2719 | 4736.4511 | 8081.6975 | 434.4999 | 20.0975 | 0.033766 | 20.0976 | -5.3567e-06 | -1.0677e-05 | 0.0080811 | -3.8745e-06 | -2.3208e-05 | 0.0087292 | 2.5546e-05 | 0.011896
| 26.5 | 0 | 254.6479 | -352.0576 | -19098.5932 | 6513.0661 | 4710.9863 | 8038.2475 | 434.4999 | 19.9895 | 0.033766 | 19.9896 | -5.3279e-06 | -1.121e-05 | 0.0080699 | -3.8537e-06 | -2.3593e-05 | 0.0087057 | 2.6121e-05 | 0.011871
| 26.6 | 0 | 254.6479 | -352.0576 | -19098.5932 | 6477.8604 | 4685.5215 | 7994.7975 | 434.4999 | 19.8814 | 0.033766 | 19.8815 | -5.2991e-06 | -1.174e-05 | 0.0080581 | -3.8329e-06 | -2.3977e-05 | 0.0086817 | 2.6696e-05 | 0.011845
| 26.7 | 0 | 254.6479 | -352.0576 | -19098.5932 | 6442.6546 | 4660.0567 | 7951.3475 | 434.4999 | 19.7734 | 0.033766 | 19.7735 | -5.2703e-06 | -1.2267e-05 | 0.0080459 | -3.812e-06 | -2.4358e-05 | 0.0086573 | 2.7272e-05 | 0.011819
| 26.8 | 0 | 254.6479 | -352.0576 | -19098.5932 | 6407.4488 | 4634.5919 | 7907.8975 | 434.4999 | 19.6653 | 0.033766 | 19.6654 | -5.2415e-06 | -1.2791e-05 | 0.0080331 | -3.7912e-06 | -2.4737e-05 | 0.0086326 | 2.7848e-05 | 0.011792
| 26.9 | 0 | 254.6479 | -352.0576 | -19098.5932 | 6372.2431 | 4609.1272 | 7864.4475 | 434.4999 | 19.5573 | 0.033766 | 19.5574 | -5.2127e-06 | -1.3312e-05 | 0.0080198 | -3.7704e-06 | -2.5114e-05 | 0.0086075 | 2.8424e-05 | 0.011765
| 27 | 0 | 254.6479 | -352.0576 | -19098.5932 | 6337.0373 | 4583.6624 | 7820.9975 | 434.4999 | 19.4492 | 0.033766 | 19.4493 | -5.1839e-06 | -1.383e-05 | 0.0080059 | -3.7496e-06 | -2.5489e-05 | 0.008582 | 2.8999e-05 | 0.011737
| 27.1 | 0 | 254.6479 | -352.0576 | -19098.5932 | 6301.8315 | 4558.1976 | 7777.5476 | 434.4999 | 19.3412 | 0.033766 | 19.3413 | -5.1551e-06 | -1.4346e-05 | 0.0079916 | -3.7287e-06 | -2.5862e-05 | 0.0085561 | 2.9574e-05 | 0.011708
| 27.2 | 0 | 254.6479 | -352.0576 | -19098.5932 | 6266.6258 | 4532.7328 | 7734.0976 | 434.4999 | 19.2331 | 0.033766 | 19.2332 | -5.1263e-06 | -1.4859e-05 | 0.0079767 | -3.7079e-06 | -2.6233e-05 | 0.0085299 | 3.0148e-05 | 0.011679
| 27.3 | 0 | 254.6479 | -352.0576 | -19098.5932 | 6231.42 | 4507.268 | 7690.6476 | 434.4999 | 19.1251 | 0.033766 | 19.1252 | -5.0975e-06 | -1.5368e-05 | 0.0079614 | -3.6871e-06 | -2.6601e-05 | 0.0085033 | 3.0721e-05 | 0.011649
| 27.4 | 0 | 254.6479 | -352.0576 | -19098.5932 | 6196.2143 | 4481.8032 | 7647.1976 | 434.4999 | 19.017 | 0.033766 | 19.0171 | -5.0687e-06 | -1.5875e-05 | 0.0079455 | -3.6662e-06 | -2.6968e-05 | 0.0084763 | 3.1294e-05 | 0.011618
| 27.5 | 0 | 254.6479 | -352.0576 | -19098.5932 | 6161.0085 | 4456.3384 | 7603.7476 | 434.4999 | 18.909 | 0.033766 | 18.9091 | -5.0399e-06 | -1.6379e-05 | 0.0079291 | -3.6454e-06 | -2.7332e-05 | 0.008449 | 3.1864e-05 | 0.011587
| 27.6 | 0 | 254.6479 | -352.0576 | -19098.5932 | 6125.8027 | 4430.8736 | 7560.2976 | 434.4999 | 18.8009 | 0.033766 | 18.801 | -5.0111e-06 | -1.688e-05 | 0.0079122 | -3.6246e-06 | -2.7695e-05 | 0.0084213 | 3.2434e-05 | 0.011555
| 27.7 | 0 | 254.6479 | -352.0576 | -19098.5932 | 6090.597 | 4405.4088 | 7516.8476 | 434.4999 | 18.6929 | 0.033766 | 18.693 | -4.9823e-06 | -1.7379e-05 | 0.0078949 | -3.6037e-06 | -2.8055e-05 | 0.0083932 | 3.3002e-05 | 0.011523
| 27.8 | 0 | 254.6479 | -352.0576 | -19098.5932 | 6055.3912 | 4379.944 | 7473.3977 | 434.4999 | 18.5848 | 0.033766 | 18.5849 | -4.9535e-06 | -1.7874e-05 | 0.007877 | -3.5829e-06 | -2.8413e-05 | 0.0083648 | 3.3568e-05 | 0.01149
| 27.9 | 0 | 254.6479 | -352.0576 | -19098.5932 | 6020.1854 | 4354.4792 | 7429.9477 | 434.4999 | 18.4768 | 0.033766 | 18.4769 | -4.9247e-06 | -1.8366e-05 | 0.0078586 | -3.5621e-06 | -2.877e-05 | 0.008336 | 3.4132e-05 | 0.011456
| 28 | 0 | 254.6479 | -352.0576 | -19098.5932 | 5984.9797 | 4329.0145 | 7386.4977 | 434.4999 | 18.3687 | 0.033766 | 18.3688 | -4.8959e-06 | -1.8856e-05 | 0.0078398 | -3.5412e-06 | -2.9124e-05 | 0.0083069 | 3.4695e-05 | 0.011422
| 28.1 | 0 | 254.6479 | -352.0576 | -19098.5932 | 5949.7739 | 4303.5497 | 7343.0477 | 434.4999 | 18.2607 | 0.033766 | 18.2608 | -4.8671e-06 | -1.9343e-05 | 0.0078204 | -3.5204e-06 | -2.9476e-05 | 0.0082774 | 3.5256e-05 | 0.011388
| 28.2 | 0 | 254.6479 | -352.0576 | -19098.5932 | 5914.5682 | 4278.0849 | 7299.5977 | 434.4999 | 18.1526 | 0.033766 | 18.1527 | -4.8383e-06 | -1.9826e-05 | 0.0078006 | -3.4996e-06 | -2.9826e-05 | 0.0082476 | 3.5814e-05 | 0.011352
| 28.3 | 0 | 254.6479 | -352.0576 | -19098.5932 | 5879.3624 | 4252.6201 | 7256.1477 | 434.4999 | 18.0446 | 0.033766 | 18.0447 | -4.8095e-06 | -2.0307e-05 | 0.0077803 | -3.4787e-06 | -3.0174e-05 | 0.0082174 | 3.6371e-05 | 0.011316
| 28.4 | 0 | 254.6479 | -352.0576 | -19098.5932 | 5844.1566 | 4227.1553 | 7212.6977 | 434.4999 | 17.9365 | 0.033766 | 17.9366 | -4.7807e-06 | -2.0785e-05 | 0.0077595 | -3.4579e-06 | -3.0519e-05 | 0.0081869 | 3.6925e-05 | 0.01128
| 28.5 | 0 | 254.6479 | -352.0576 | -19098.5932 | 5808.9509 | 4201.6905 | 7169.2477 | 434.4999 | 17.8285 | 0.033766 | 17.8286 | -4.7519e-06 | -2.1261e-05 | 0.0077382 | -3.4371e-06 | -3.0863e-05 | 0.0081561 | 3.7477e-05 | 0.011243
| 28.6 | 0 | 254.6479 | -352.0576 | -19098.5932 | 5773.7451 | 4176.2257 | 7125.7978 | 434.4999 | 17.7204 | 0.033766 | 17.7205 | -4.7231e-06 | -2.1733e-05 | 0.0077165 | -3.4163e-06 | -3.1205e-05 | 0.0081249 | 3.8027e-05 | 0.011205
| 28.7 | 0 | 254.6479 | -352.0576 | -19098.5932 | 5738.5393 | 4150.7609 | 7082.3478 | 434.4999 | 17.6124 | 0.033766 | 17.6125 | -4.6943e-06 | -2.2202e-05 | 0.0076943 | -3.3954e-06 | -3.1544e-05 | 0.0080933 | 3.8575e-05 | 0.011167
| 28.8 | 0 | 254.6479 | -352.0576 | -19098.5932 | 5703.3336 | 4125.2961 | 7038.8978 | 434.4999 | 17.5043 | 0.033766 | 17.5044 | -4.6655e-06 | -2.2669e-05 | 0.0076716 | -3.3746e-06 | -3.1882e-05 | 0.0080614 | 3.9119e-05 | 0.011128
| 28.9 | 0 | 254.6479 | -352.0576 | -19098.5932 | 5668.1278 | 4099.8313 | 6995.4478 | 434.4999 | 17.3963 | 0.033766 | 17.3963 | -4.6367e-06 | -2.3133e-05 | 0.0076485 | -3.3538e-06 | -3.2217e-05 | 0.0080292 | 3.9662e-05 | 0.011089
| 29 | 0 | 254.6479 | -352.0576 | -19098.5932 | 5632.9221 | 4074.3665 | 6951.9978 | 434.4999 | 17.2882 | 0.033766 | 17.2883 | -4.6079e-06 | -2.3593e-05 | 0.0076249 | -3.3329e-06 | -3.2551e-05 | 0.0079967 | 4.0202e-05 | 0.011049
| 29.1 | 0 | 254.6479 | -352.0576 | -19098.5932 | 5597.7163 | 4048.9018 | 6908.5478 | 434.4999 | 17.1801 | 0.033766 | 17.1802 | -4.5791e-06 | -2.4051e-05 | 0.0076009 | -3.3121e-06 | -3.2882e-05 | 0.0079638 | 4.0739e-05 | 0.011009
| 29.2 | 0 | 254.6479 | -352.0576 | -19098.5932 | 5562.5105 | 4023.437 | 6865.0978 | 434.4999 | 17.0721 | 0.033766 | 17.0722 | -4.5503e-06 | -2.4506e-05 | 0.0075764 | -3.2913e-06 | -3.3211e-05 | 0.0079306 | 4.1274e-05 | 0.010968
| 29.3 | 0 | 254.6479 | -352.0576 | -19098.5932 | 5527.3048 | 3997.9722 | 6821.6479 | 434.4999 | 16.964 | 0.033766 | 16.9641 | -4.5215e-06 | -2.4958e-05 | 0.0075514 | -3.2704e-06 | -3.3538e-05 | 0.007897 | 4.1806e-05 | 0.010926
| 29.4 | 0 | 254.6479 | -352.0576 | -19098.5932 | 5492.099 | 3972.5074 | 6778.1979 | 434.4999 | 16.856 | 0.033766 | 16.8561 | -4.4927e-06 | -2.5408e-05 | 0.007526 | -3.2496e-06 | -3.3863e-05 | 0.0078632 | 4.2335e-05 | 0.010884
| 29.5 | 0 | 254.6479 | -352.0576 | -19098.5932 | 5456.8932 | 3947.0426 | 6734.7479 | 434.4999 | 16.7479 | 0.033766 | 16.748 | -4.4639e-06 | -2.5854e-05 | 0.0075001 | -3.2288e-06 | -3.4186e-05 | 0.007829 | 4.2861e-05 | 0.010842
| 29.6 | 0 | 254.6479 | -352.0576 | -19098.5932 | 5421.6875 | 3921.5778 | 6691.2979 | 434.4999 | 16.6399 | 0.033766 | 16.64 | -4.4351e-06 | -2.6298e-05 | 0.0074738 | -3.2079e-06 | -3.4507e-05 | 0.0077945 | 4.3385e-05 | 0.010799
| 29.7 | 0 | 254.6479 | -352.0576 | -19098.5932 | 5386.4817 | 3896.113 | 6647.8479 | 434.4999 | 16.5318 | 0.033766 | 16.5319 | -4.4063e-06 | -2.6738e-05 | 0.0074471 | -3.1871e-06 | -3.4825e-05 | 0.0077597 | 4.3906e-05 | 0.010755
| 29.8 | 0 | 254.6479 | -352.0576 | -19098.5932 | 5351.276 | 3870.6482 | 6604.3979 | 434.4999 | 16.4238 | 0.033766 | 16.4239 | -4.3775e-06 | -2.7176e-05 | 0.0074199 | -3.1663e-06 | -3.5142e-05 | 0.0077245 | 4.4424e-05 | 0.010711
| 29.9 | 0 | 254.6479 | -352.0576 | -19098.5932 | 5316.0702 | 3845.1834 | 6560.9479 | 434.4999 | 16.3157 | 0.033766 | 16.3158 | -4.3487e-06 | -2.7611e-05 | 0.0073923 | -3.1455e-06 | -3.5456e-05 | 0.0076891 | 4.4939e-05 | 0.010666
| 30 | 0 | 254.6479 | -352.0576 | -19098.5932 | 5280.8644 | 3819.7186 | 6517.498 | 434.4999 | 16.2077 | 0.033766 | 16.2078 | -4.3199e-06 | -2.8043e-05 | 0.0073643 | -3.1246e-06 | -3.5769e-05 | 0.0076533 | 4.5451e-05 | 0.010621
| 30.1 | 0 | 254.6479 | -352.0576 | -19098.5932 | 5245.6587 | 3794.2538 | 6474.048 | 434.4999 | 16.0996 | 0.033766 | 16.0997 | -4.2911e-06 | -2.8472e-05 | 0.0073358 | -3.1038e-06 | -3.6079e-05 | 0.0076172 | 4.596e-05 | 0.010575
| 30.2 | 0 | 254.6479 | -352.0576 | -19098.5932 | 5210.4529 | 3768.7891 | 6430.598 | 434.4999 | 15.9916 | 0.033766 | 15.9917 | -4.2623e-06 | -2.8898e-05 | 0.0073069 | -3.083e-06 | -3.6388e-05 | 0.0075808 | 4.6467e-05 | 0.010529
| 30.3 | 0 | 254.6479 | -352.0576 | -19098.5932 | 5175.2471 | 3743.3243 | 6387.148 | 434.4999 | 15.8835 | 0.033766 | 15.8836 | -4.2335e-06 | -2.9322e-05 | 0.0072776 | -3.0621e-06 | -3.6694e-05 | 0.0075441 | 4.697e-05 | 0.010482
| 30.4 | 0 | 254.6479 | -352.0576 | -19098.5932 | 5140.0414 | 3717.8595 | 6343.698 | 434.4999 | 15.7755 | 0.033766 | 15.7756 | -4.2047e-06 | -2.9742e-05 | 0.0072478 | -3.0413e-06 | -3.6998e-05 | 0.0075071 | 4.747e-05 | 0.010435
| 30.5 | 0 | 254.6479 | -352.0576 | -19098.5932 | 5104.8356 | 3692.3947 | 6300.248 | 434.4999 | 15.6674 | 0.033766 | 15.6675 | -4.1759e-06 | -3.016e-05 | 0.0072177 | -3.0205e-06 | -3.73e-05 | 0.0074698 | 4.7968e-05 | 0.010387
| 30.6 | 0 | 254.6479 | -352.0576 | -19098.5932 | 5069.6299 | 3666.9299 | 6256.798 | 434.4999 | 15.5594 | 0.033766 | 15.5595 | -4.1471e-06 | -3.0574e-05 | 0.0071871 | -2.9996e-06 | -3.76e-05 | 0.0074322 | 4.8462e-05 | 0.010339
| 30.7 | 0 | 254.6479 | -352.0576 | -19098.5932 | 5034.4241 | 3641.4651 | 6213.348 | 434.4999 | 15.4513 | 0.033766 | 15.4514 | -4.1183e-06 | -3.0986e-05 | 0.0071561 | -2.9788e-06 | -3.7898e-05 | 0.0073943 | 4.8953e-05 | 0.01029
| 30.8 | 0 | 254.6479 | -352.0576 | -19098.5932 | 4999.2183 | 3616.0003 | 6169.8981 | 434.4999 | 15.3433 | 0.033766 | 15.3434 | -4.0895e-06 | -3.1395e-05 | 0.0071247 | -2.958e-06 | -3.8194e-05 | 0.0073561 | 4.9441e-05 | 0.010241
| 30.9 | 0 | 254.6479 | -352.0576 | -19098.5932 | 4964.0126 | 3590.5355 | 6126.4481 | 434.4999 | 15.2352 | 0.033766 | 15.2353 | -4.0607e-06 | -3.1801e-05 | 0.0070929 | -2.9371e-06 | -3.8487e-05 | 0.0073177 | 4.9926e-05 | 0.010191
| 31 | 0 | 254.6479 | -352.0576 | -19098.5932 | 4928.8068 | 3565.0707 | 6082.9981 | 434.4999 | 15.1272 | 0.033766 | 15.1273 | -4.0319e-06 | -3.2204e-05 | 0.0070607 | -2.9163e-06 | -3.8779e-05 | 0.0072789 | 5.0408e-05 | 0.010141
| 31.1 | 0 | 254.6479 | -352.0576 | -19098.5932 | 4893.601 | 3539.6059 | 6039.5481 | 434.4999 | 15.0191 | 0.033766 | 15.0192 | -4.0031e-06 | -3.2605e-05 | 0.0070281 | -2.8955e-06 | -3.9068e-05 | 0.0072398 | 5.0886e-05 | 0.01009
| 31.2 | 0 | 254.6479 | -352.0576 | -19098.5932 | 4858.3953 | 3514.1411 | 5996.0981 | 434.4999 | 14.9111 | 0.033766 | 14.9112 | -3.9743e-06 | -3.3002e-05 | 0.0069951 | -2.8747e-06 | -3.9356e-05 | 0.0072004 | 5.1362e-05 | 0.010039
| 31.3 | 0 | 254.6479 | -352.0576 | -19098.5932 | 4823.1895 | 3488.6764 | 5952.6481 | 434.4999 | 14.803 | 0.033766 | 14.8031 | -3.9455e-06 | -3.3397e-05 | 0.0069617 | -2.8538e-06 | -3.9641e-05 | 0.0071608 | 5.1834e-05 | 0.0099871
| 31.4 | 0 | 254.6479 | -352.0576 | -19098.5932 | 4787.9837 | 3463.2116 | 5909.1981 | 434.4999 | 14.695 | 0.033766 | 14.6951 | -3.9167e-06 | -3.3788e-05 | 0.0069279 | -2.833e-06 | -3.9925e-05 | 0.0071209 | 5.2303e-05 | 0.0099349
| 31.5 | 0 | 254.6479 | -352.0576 | -19098.5932 | 4752.778 | 3437.7468 | 5865.7482 | 434.4999 | 14.5869 | 0.033766 | 14.587 | -3.8879e-06 | -3.4177e-05 | 0.0068937 | -2.8122e-06 | -4.0206e-05 | 0.0070807 | 5.2769e-05 | 0.0098823
| 31.6 | 0 | 254.6479 | -352.0576 | -19098.5932 | 4717.5722 | 3412.282 | 5822.2982 | 434.4999 | 14.4789 | 0.033766 | 14.479 | -3.8591e-06 | -3.4563e-05 | 0.0068592 | -2.7913e-06 | -4.0485e-05 | 0.0070402 | 5.3232e-05 | 0.0098292
| 31.7 | 0 | 254.6479 | -352.0576 | -19098.5932 | 4682.3665 | 3386.8172 | 5778.8482 | 434.4999 | 14.3708 | 0.033766 | 14.3709 | -3.8303e-06 | -3.4946e-05 | 0.0068242 | -2.7705e-06 | -4.0762e-05 | 0.0069994 | 5.3691e-05 | 0.0097756
| 31.8 | 0 | 254.6479 | -352.0576 | -19098.5932 | 4647.1607 | 3361.3524 | 5735.3982 | 434.4999 | 14.2628 | 0.033766 | 14.2629 | -3.8015e-06 | -3.5326e-05 | 0.0067889 | -2.7497e-06 | -4.1037e-05 | 0.0069584 | 5.4148e-05 | 0.0097216
| 31.9 | 0 | 254.6479 | -352.0576 | -19098.5932 | 4611.9549 | 3335.8876 | 5691.9482 | 434.4999 | 14.1547 | 0.033766 | 14.1548 | -3.7727e-06 | -3.5703e-05 | 0.0067532 | -2.7288e-06 | -4.131e-05 | 0.0069171 | 5.4601e-05 | 0.0096671
| 32 | 0 | 254.6479 | -352.0576 | -19098.5932 | 4576.7492 | 3310.4228 | 5648.4982 | 434.4999 | 14.0467 | 0.033766 | 14.0468 | -3.7439e-06 | -3.6078e-05 | 0.0067171 | -2.708e-06 | -4.1581e-05 | 0.0068755 | 5.5051e-05 | 0.0096121
| 32.1 | 0 | 254.6479 | -352.0576 | -19098.5932 | 4541.5434 | 3284.958 | 5605.0482 | 434.4999 | 13.9386 | 0.033766 | 13.9387 | -3.7151e-06 | -3.6449e-05 | 0.0066807 | -2.6872e-06 | -4.1849e-05 | 0.0068337 | 5.5497e-05 | 0.0095567
| 32.2 | 0 | 254.6479 | -352.0576 | -19098.5932 | 4506.3376 | 3259.4932 | 5561.5983 | 434.4999 | 13.8306 | 0.033766 | 13.8307 | -3.6863e-06 | -3.6818e-05 | 0.0066439 | -2.6663e-06 | -4.2116e-05 | 0.0067915 | 5.594e-05 | 0.0095008
| 32.3 | 0 | 254.6479 | -352.0576 | -19098.5932 | 4471.1319 | 3234.0284 | 5518.1483 | 434.4999 | 13.7225 | 0.033766 | 13.7226 | -3.6575e-06 | -3.7184e-05 | 0.0066067 | -2.6455e-06 | -4.2381e-05 | 0.0067492 | 5.638e-05 | 0.0094445
| 32.4 | 0 | 254.6479 | -352.0576 | -19098.5932 | 4435.9261 | 3208.5637 | 5474.6983 | 434.4999 | 13.6145 | 0.033766 | 13.6146 | -3.6287e-06 | -3.7547e-05 | 0.0065691 | -2.6247e-06 | -4.2643e-05 | 0.0067065 | 5.6817e-05 | 0.0093878
| 32.5 | 0 | 254.6479 | -352.0576 | -19098.5932 | 4400.7204 | 3183.0989 | 5431.2483 | 434.4999 | 13.5064 | 0.033766 | 13.5065 | -3.5999e-06 | -3.7907e-05 | 0.0065312 | -2.6039e-06 | -4.2903e-05 | 0.0066636 | 5.725e-05 | 0.0093306
| 32.6 | 0 | 254.6479 | -352.0576 | -19098.5932 | 4365.5146 | 3157.6341 | 5387.7983 | 434.4999 | 13.3984 | 0.033766 | 13.3985 | -3.5711e-06 | -3.8264e-05 | 0.006493 | -2.583e-06 | -4.3162e-05 | 0.0066204 | 5.7681e-05 | 0.009273
| 32.7 | 0 | 254.6479 | -352.0576 | -19098.5932 | 4330.3088 | 3132.1693 | 5344.3483 | 434.4999 | 13.2903 | 0.033766 | 13.2904 | -3.5423e-06 | -3.8618e-05 | 0.0064543 | -2.5622e-06 | -4.3418e-05 | 0.006577 | 5.8107e-05 | 0.009215
| 32.8 | 0 | 254.6479 | -352.0576 | -19098.5932 | 4295.1031 | 3106.7045 | 5300.8983 | 434.4999 | 13.1823 | 0.033766 | 13.1824 | -3.5135e-06 | -3.8969e-05 | 0.0064154 | -2.5414e-06 | -4.3672e-05 | 0.0065334 | 5.8531e-05 | 0.0091565
| 32.9 | 0 | 254.6479 | -352.0576 | -19098.5932 | 4259.8973 | 3081.2397 | 5257.4483 | 434.4999 | 13.0742 | 0.033766 | 13.0743 | -3.4847e-06 | -3.9318e-05 | 0.0063761 | -2.5205e-06 | -4.3924e-05 | 0.0064894 | 5.8951e-05 | 0.0090976
| 33 | 0 | 254.6479 | -352.0576 | -19098.5932 | 4224.6915 | 3055.7749 | 5213.9984 | 434.4999 | 12.9662 | 0.033766 | 12.9663 | -3.4559e-06 | -3.9663e-05 | 0.0063364 | -2.4997e-06 | -4.4174e-05 | 0.0064453 | 5.9368e-05 | 0.0090383
| 33.1 | 0 | 254.6479 | -352.0576 | -19098.5932 | 4189.4858 | 3030.3101 | 5170.5484 | 434.4999 | 12.8581 | 0.033766 | 12.8582 | -3.4271e-06 | -4.0006e-05 | 0.0062964 | -2.4789e-06 | -4.4422e-05 | 0.0064008 | 5.9781e-05 | 0.0089786
| 33.2 | 0 | 254.6479 | -352.0576 | -19098.5932 | 4154.28 | 3004.8453 | 5127.0984 | 434.4999 | 12.75 | 0.033766 | 12.7502 | -3.3983e-06 | -4.0346e-05 | 0.006256 | -2.458e-06 | -4.4668e-05 | 0.0063562 | 6.0191e-05 | 0.0089185
| 33.3 | 0 | 254.6479 | -352.0576 | -19098.5932 | 4119.0743 | 2979.3805 | 5083.6484 | 434.4999 | 12.642 | 0.033766 | 12.6421 | -3.3695e-06 | -4.0683e-05 | 0.0062154 | -2.4372e-06 | -4.4912e-05 | 0.0063113 | 6.0598e-05 | 0.0088579
| 33.4 | 0 | 254.6479 | -352.0576 | -19098.5932 | 4083.8685 | 2953.9157 | 5040.1984 | 434.4999 | 12.5339 | 0.033766 | 12.5341 | -3.3407e-06 | -4.1017e-05 | 0.0061743 | -2.4164e-06 | -4.5153e-05 | 0.0062661 | 6.1002e-05 | 0.008797
| 33.5 | 0 | 254.6479 | -352.0576 | -19098.5932 | 4048.6627 | 2928.451 | 4996.7484 | 434.4999 | 12.4259 | 0.033766 | 12.426 | -3.3119e-06 | -4.1348e-05 | 0.006133 | -2.3955e-06 | -4.5393e-05 | 0.0062207 | 6.1402e-05 | 0.0087356
| 33.6 | 0 | 254.6479 | -352.0576 | -19098.5932 | 4013.457 | 2902.9862 | 4953.2984 | 434.4999 | 12.3178 | 0.033766 | 12.318 | -3.2831e-06 | -4.1676e-05 | 0.0060913 | -2.3747e-06 | -4.563e-05 | 0.0061751 | 6.1798e-05 | 0.0086739
| 33.7 | 0 | 254.6479 | -352.0576 | -19098.5932 | 3978.2512 | 2877.5214 | 4909.8485 | 434.4999 | 12.2098 | 0.033766 | 12.2099 | -3.2543e-06 | -4.2002e-05 | 0.0060493 | -2.3539e-06 | -4.5866e-05 | 0.0061292 | 6.2192e-05 | 0.0086117
| 33.8 | 0 | 254.6479 | -352.0576 | -19098.5932 | 3943.0454 | 2852.0566 | 4866.3985 | 434.4999 | 12.1017 | 0.033766 | 12.1019 | -3.2255e-06 | -4.2324e-05 | 0.006007 | -2.3331e-06 | -4.6099e-05 | 0.0060831 | 6.2582e-05 | 0.0085492
| 33.9 | 0 | 254.6479 | -352.0576 | -19098.5932 | 3907.8397 | 2826.5918 | 4822.9485 | 434.4999 | 11.9937 | 0.033766 | 11.9938 | -3.1967e-06 | -4.2644e-05 | 0.0059643 | -2.3122e-06 | -4.633e-05 | 0.0060368 | 6.2968e-05 | 0.0084862
| 34 | 0 | 254.6479 | -352.0576 | -19098.5932 | 3872.6339 | 2801.127 | 4779.4985 | 434.4999 | 11.8856 | 0.033766 | 11.8858 | -3.1679e-06 | -4.2961e-05 | 0.0059214 | -2.2914e-06 | -4.6559e-05 | 0.0059902 | 6.3351e-05 | 0.0084229
| 34.1 | 0 | 254.6479 | -352.0576 | -19098.5932 | 3837.4282 | 2775.6622 | 4736.0485 | 434.4999 | 11.7776 | 0.033766 | 11.7777 | -3.1391e-06 | -4.3275e-05 | 0.0058781 | -2.2706e-06 | -4.6786e-05 | 0.0059434 | 6.3731e-05 | 0.0083592
| 34.2 | 0 | 254.6479 | -352.0576 | -19098.5932 | 3802.2224 | 2750.1974 | 4692.5985 | 434.4999 | 11.6695 | 0.033766 | 11.6697 | -3.1103e-06 | -4.3586e-05 | 0.0058345 | -2.2497e-06 | -4.7011e-05 | 0.0058964 | 6.4108e-05 | 0.0082952
| 34.3 | 0 | 254.6479 | -352.0576 | -19098.5932 | 3767.0166 | 2724.7326 | 4649.1485 | 434.4999 | 11.5615 | 0.033766 | 11.5616 | -3.0815e-06 | -4.3894e-05 | 0.0057906 | -2.2289e-06 | -4.7234e-05 | 0.0058492 | 6.4481e-05 | 0.0082307
| 34.4 | 0 | 254.6479 | -352.0576 | -19098.5932 | 3731.8109 | 2699.2678 | 4605.6986 | 434.4999 | 11.4534 | 0.033766 | 11.4536 | -3.0527e-06 | -4.4199e-05 | 0.0057464 | -2.2081e-06 | -4.7455e-05 | 0.0058017 | 6.485e-05 | 0.0081659
| 34.5 | 0 | 254.6479 | -352.0576 | -19098.5932 | 3696.6051 | 2673.803 | 4562.2486 | 434.4999 | 11.3454 | 0.033766 | 11.3455 | -3.0239e-06 | -4.4502e-05 | 0.0057019 | -2.1872e-06 | -4.7674e-05 | 0.0057541 | 6.5216e-05 | 0.0081007
| 34.6 | 0 | 254.6479 | -352.0576 | -19098.5932 | 3661.3993 | 2648.3383 | 4518.7986 | 434.4999 | 11.2373 | 0.033766 | 11.2375 | -2.9951e-06 | -4.4801e-05 | 0.0056571 | -2.1664e-06 | -4.789e-05 | 0.0057062 | 6.5579e-05 | 0.0080351
| 34.7 | 0 | 254.6479 | -352.0576 | -19098.5932 | 3626.1936 | 2622.8735 | 4475.3486 | 434.4999 | 11.1293 | 0.033766 | 11.1294 | -2.9663e-06 | -4.5098e-05 | 0.005612 | -2.1456e-06 | -4.8105e-05 | 0.0056581 | 6.5939e-05 | 0.0079692
| 34.8 | 0 | 254.6479 | -352.0576 | -19098.5932 | 3590.9878 | 2597.4087 | 4431.8986 | 434.4999 | 11.0212 | 0.033766 | 11.0214 | -2.9375e-06 | -4.5391e-05 | 0.0055666 | -2.1247e-06 | -4.8317e-05 | 0.0056098 | 6.6294e-05 | 0.007903
| 34.9 | 0 | 254.6479 | -352.0576 | -19098.5932 | 3555.782 | 2571.9439 | 4388.4486 | 434.4999 | 10.9132 | 0.033766 | 10.9133 | -2.9087e-06 | -4.5682e-05 | 0.005521 | -2.1039e-06 | -4.8528e-05 | 0.0055612 | 6.6647e-05 | 0.0078363
| 35 | 0 | 254.6479 | -352.0576 | -19098.5932 | 3520.5763 | 2546.4791 | 4344.9986 | 434.4999 | 10.8051 | 0.033766 | 10.8053 | -2.8799e-06 | -4.597e-05 | 0.005475 | -2.0831e-06 | -4.8736e-05 | 0.0055125 | 6.6996e-05 | 0.0077694
| 35.1 | 0 | 254.6479 | -352.0576 | -19098.5932 | 3485.3705 | 2521.0143 | 4301.5486 | 434.4999 | 10.6971 | 0.033766 | 10.6972 | -2.8511e-06 | -4.6255e-05 | 0.0054287 | -2.0623e-06 | -4.8942e-05 | 0.0054636 | 6.7342e-05 | 0.007702
| 35.2 | 0 | 254.6479 | -352.0576 | -19098.5932 | 3450.1648 | 2495.5495 | 4258.0987 | 434.4999 | 10.589 | 0.033766 | 10.5892 | -2.8223e-06 | -4.6538e-05 | 0.0053822 | -2.0414e-06 | -4.9146e-05 | 0.0054144 | 6.7684e-05 | 0.0076344
| 35.3 | 0 | 254.6479 | -352.0576 | -19098.5932 | 3414.959 | 2470.0847 | 4214.6487 | 434.4999 | 10.481 | 0.033766 | 10.4811 | -2.7935e-06 | -4.6817e-05 | 0.0053354 | -2.0206e-06 | -4.9348e-05 | 0.0053651 | 6.8023e-05 | 0.0075664
| 35.4 | 0 | 254.6479 | -352.0576 | -19098.5932 | 3379.7532 | 2444.6199 | 4171.1987 | 434.4999 | 10.3729 | 0.033766 | 10.3731 | -2.7647e-06 | -4.7094e-05 | 0.0052883 | -1.9998e-06 | -4.9548e-05 | 0.0053155 | 6.8358e-05 | 0.007498
| 35.5 | 0 | 254.6479 | -352.0576 | -19098.5932 | 3344.5475 | 2419.1551 | 4127.7487 | 434.4999 | 10.2649 | 0.033766 | 10.265 | -2.7359e-06 | -4.7367e-05 | 0.0052409 | -1.9789e-06 | -4.9746e-05 | 0.0052658 | 6.869e-05 | 0.0074294
| 35.6 | 0 | 254.6479 | -352.0576 | -19098.5932 | 3309.3417 | 2393.6903 | 4084.2987 | 434.4999 | 10.1568 | 0.033766 | 10.157 | -2.7071e-06 | -4.7638e-05 | 0.0051933 | -1.9581e-06 | -4.9942e-05 | 0.0052158 | 6.9019e-05 | 0.0073604
| 35.7 | 0 | 254.6479 | -352.0576 | -19098.5932 | 3274.1359 | 2368.2256 | 4040.8487 | 434.4999 | 10.0488 | 0.033766 | 10.0489 | -2.6783e-06 | -4.7906e-05 | 0.0051454 | -1.9373e-06 | -5.0136e-05 | 0.0051657 | 6.9344e-05 | 0.007291
| 35.8 | 0 | 254.6479 | -352.0576 | -19098.5932 | 3238.9302 | 2342.7608 | 3997.3987 | 434.4999 | 9.9407 | 0.033766 | 9.9409 | -2.6495e-06 | -4.8171e-05 | 0.0050972 | -1.9164e-06 | -5.0328e-05 | 0.0051154 | 6.9665e-05 | 0.0072214
| 35.9 | 0 | 254.6479 | -352.0576 | -19098.5932 | 3203.7244 | 2317.296 | 3953.9488 | 434.4999 | 9.8327 | 0.033766 | 9.8328 | -2.6207e-06 | -4.8433e-05 | 0.0050488 | -1.8956e-06 | -5.0517e-05 | 0.0050648 | 6.9984e-05 | 0.0071514
| 36 | 0 | 254.6479 | -352.0576 | -19098.5932 | 3168.5187 | 2291.8312 | 3910.4988 | 434.4999 | 9.7246 | 0.033766 | 9.7248 | -2.5919e-06 | -4.8692e-05 | 0.0050001 | -1.8748e-06 | -5.0705e-05 | 0.0050141 | 7.0298e-05 | 0.0070811
| 36.1 | 0 | 254.6479 | -352.0576 | -19098.5932 | 3133.3129 | 2266.3664 | 3867.0488 | 434.4999 | 9.6166 | 0.033766 | 9.6167 | -2.5631e-06 | -4.8948e-05 | 0.0049511 | -1.8539e-06 | -5.089e-05 | 0.0049632 | 7.061e-05 | 0.0070105
| 36.2 | 0 | 254.6479 | -352.0576 | -19098.5932 | 3098.1071 | 2240.9016 | 3823.5988 | 434.4999 | 9.5085 | 0.033766 | 9.5087 | -2.5343e-06 | -4.9202e-05 | 0.0049019 | -1.8331e-06 | -5.1073e-05 | 0.0049122 | 7.0917e-05 | 0.0069396
| 36.3 | 0 | 254.6479 | -352.0576 | -19098.5932 | 3062.9014 | 2215.4368 | 3780.1488 | 434.4999 | 9.4005 | 0.033766 | 9.4006 | -2.5055e-06 | -4.9452e-05 | 0.0048525 | -1.8123e-06 | -5.1255e-05 | 0.0048609 | 7.1222e-05 | 0.0068684
| 36.4 | 0 | 254.6479 | -352.0576 | -19098.5932 | 3027.6956 | 2189.972 | 3736.6988 | 434.4999 | 9.2924 | 0.033766 | 9.2926 | -2.4767e-06 | -4.97e-05 | 0.0048028 | -1.7915e-06 | -5.1434e-05 | 0.0048095 | 7.1523e-05 | 0.0067969
| 36.5 | 0 | 254.6479 | -352.0576 | -19098.5932 | 2992.4898 | 2164.5072 | 3693.2488 | 434.4999 | 9.1844 | 0.033766 | 9.1845 | -2.4479e-06 | -4.9945e-05 | 0.0047528 | -1.7706e-06 | -5.1611e-05 | 0.0047579 | 7.182e-05 | 0.0067251
| 36.6 | 0 | 254.6479 | -352.0576 | -19098.5932 | 2957.2841 | 2139.0424 | 3649.7989 | 434.4999 | 9.0763 | 0.033766 | 9.0765 | -2.4191e-06 | -5.0187e-05 | 0.0047026 | -1.7498e-06 | -5.1786e-05 | 0.0047061 | 7.2114e-05 | 0.006653
| 36.7 | 0 | 254.6479 | -352.0576 | -19098.5932 | 2922.0783 | 2113.5776 | 3606.3489 | 434.4999 | 8.9683 | 0.033766 | 8.9684 | -2.3903e-06 | -5.0426e-05 | 0.0046522 | -1.729e-06 | -5.1959e-05 | 0.0046541 | 7.2405e-05 | 0.0065806
| 36.8 | 0 | 254.6479 | -352.0576 | -19098.5932 | 2886.8726 | 2088.1129 | 3562.8989 | 434.4999 | 8.8602 | 0.033766 | 8.8604 | -2.3615e-06 | -5.0662e-05 | 0.0046016 | -1.7081e-06 | -5.2129e-05 | 0.004602 | 7.2692e-05 | 0.0065079
| 36.9 | 0 | 254.6479 | -352.0576 | -19098.5932 | 2851.6668 | 2062.6481 | 3519.4489 | 434.4999 | 8.7522 | 0.033766 | 8.7523 | -2.3327e-06 | -5.0895e-05 | 0.0045507 | -1.6873e-06 | -5.2298e-05 | 0.0045497 | 7.2975e-05 | 0.0064349
| 37 | 0 | 254.6479 | -352.0576 | -19098.5932 | 2816.461 | 2037.1833 | 3475.9989 | 434.4999 | 8.6441 | 0.033766 | 8.6443 | -2.3039e-06 | -5.1125e-05 | 0.0044995 | -1.6665e-06 | -5.2465e-05 | 0.0044972 | 7.3255e-05 | 0.0063617
| 37.1 | 0 | 254.6479 | -352.0576 | -19098.5932 | 2781.2553 | 2011.7185 | 3432.5489 | 434.4999 | 8.536 | 0.033766 | 8.5362 | -2.2751e-06 | -5.1353e-05 | 0.0044482 | -1.6456e-06 | -5.2629e-05 | 0.0044446 | 7.3532e-05 | 0.0062882
| 37.2 | 0 | 254.6479 | -352.0576 | -19098.5932 | 2746.0495 | 1986.2537 | 3389.0989 | 434.4999 | 8.428 | 0.033766 | 8.4282 | -2.2463e-06 | -5.1578e-05 | 0.0043966 | -1.6248e-06 | -5.2792e-05 | 0.0043918 | 7.3805e-05 | 0.0062144
| 37.3 | 0 | 254.6479 | -352.0576 | -19098.5932 | 2710.8437 | 1960.7889 | 3345.6489 | 434.4999 | 8.3199 | 0.033766 | 8.3202 | -2.2175e-06 | -5.1799e-05 | 0.0043448 | -1.604e-06 | -5.2952e-05 | 0.0043389 | 7.4075e-05 | 0.0061403
| 37.4 | 0 | 254.6479 | -352.0576 | -19098.5932 | 2675.638 | 1935.3241 | 3302.199 | 434.4999 | 8.2119 | 0.033766 | 8.2121 | -2.1887e-06 | -5.2018e-05 | 0.0042928 | -1.5831e-06 | -5.3111e-05 | 0.0042858 | 7.4341e-05 | 0.0060659
| 37.5 | 0 | 254.6479 | -352.0576 | -19098.5932 | 2640.4322 | 1909.8593 | 3258.749 | 434.4999 | 8.1038 | 0.033766 | 8.1041 | -2.1599e-06 | -5.2234e-05 | 0.0042406 | -1.5623e-06 | -5.3267e-05 | 0.0042325 | 7.4604e-05 | 0.0059913
| 37.6 | 0 | 254.6479 | -352.0576 | -19098.5932 | 2605.2265 | 1884.3945 | 3215.299 | 434.4999 | 7.9958 | 0.033766 | 7.996 | -2.1311e-06 | -5.2447e-05 | 0.0041881 | -1.5415e-06 | -5.3421e-05 | 0.0041791 | 7.4863e-05 | 0.0059165
| 37.7 | 0 | 254.6479 | -352.0576 | -19098.5932 | 2570.0207 | 1858.9297 | 3171.849 | 434.4999 | 7.8877 | 0.033766 | 7.888 | -2.1023e-06 | -5.2658e-05 | 0.0041355 | -1.5207e-06 | -5.3573e-05 | 0.0041255 | 7.5119e-05 | 0.0058414
| 37.8 | 0 | 254.6479 | -352.0576 | -19098.5932 | 2534.8149 | 1833.4649 | 3128.399 | 434.4999 | 7.7797 | 0.033766 | 7.7799 | -2.0735e-06 | -5.2865e-05 | 0.0040826 | -1.4998e-06 | -5.3723e-05 | 0.0040718 | 7.5371e-05 | 0.005766
| 37.9 | 0 | 254.6479 | -352.0576 | -19098.5932 | 2499.6092 | 1808.0002 | 3084.949 | 434.4999 | 7.6716 | 0.033766 | 7.6719 | -2.0447e-06 | -5.3069e-05 | 0.0040295 | -1.479e-06 | -5.3871e-05 | 0.0040179 | 7.562e-05 | 0.0056904
| 38 | 0 | 254.6479 | -352.0576 | -19098.5932 | 2464.4034 | 1782.5354 | 3041.499 | 434.4999 | 7.5636 | 0.033766 | 7.5638 | -2.0159e-06 | -5.3271e-05 | 0.0039762 | -1.4582e-06 | -5.4017e-05 | 0.0039639 | 7.5866e-05 | 0.0056145
| 38.1 | 0 | 254.6479 | -352.0576 | -19098.5932 | 2429.1976 | 1757.0706 | 2998.0491 | 434.4999 | 7.4555 | 0.033766 | 7.4558 | -1.9871e-06 | -5.347e-05 | 0.0039228 | -1.4373e-06 | -5.416e-05 | 0.0039097 | 7.6108e-05 | 0.0055384
| 38.2 | 0 | 254.6479 | -352.0576 | -19098.5932 | 2393.9919 | 1731.6058 | 2954.5991 | 434.4999 | 7.3475 | 0.033766 | 7.3477 | -1.9583e-06 | -5.3666e-05 | 0.0038691 | -1.4165e-06 | -5.4302e-05 | 0.0038554 | 7.6346e-05 | 0.0054621
| 38.3 | 0 | 254.6479 | -352.0576 | -19098.5932 | 2358.7861 | 1706.141 | 2911.1491 | 434.4999 | 7.2394 | 0.033766 | 7.2397 | -1.9295e-06 | -5.3858e-05 | 0.0038153 | -1.3957e-06 | -5.4442e-05 | 0.003801 | 7.6581e-05 | 0.0053855
| 38.4 | 0 | 254.6479 | -352.0576 | -19098.5932 | 2323.5803 | 1680.6762 | 2867.6991 | 434.4999 | 7.1314 | 0.033766 | 7.1316 | -1.9007e-06 | -5.4049e-05 | 0.0037612 | -1.3748e-06 | -5.4579e-05 | 0.0037464 | 7.6812e-05 | 0.0053087
| 38.5 | 0 | 254.6479 | -352.0576 | -19098.5932 | 2288.3746 | 1655.2114 | 2824.2491 | 434.4999 | 7.0233 | 0.033766 | 7.0236 | -1.8719e-06 | -5.4236e-05 | 0.003707 | -1.354e-06 | -5.4715e-05 | 0.0036917 | 7.704e-05 | 0.0052316
| 38.6 | 0 | 254.6479 | -352.0576 | -19098.5932 | 2253.1688 | 1629.7466 | 2780.7991 | 434.4999 | 6.9153 | 0.033766 | 6.9155 | -1.8431e-06 | -5.442e-05 | 0.0036525 | -1.3332e-06 | -5.4848e-05 | 0.0036368 | 7.7265e-05 | 0.0051544
| 38.7 | 0 | 254.6479 | -352.0576 | -19098.5932 | 2217.9631 | 1604.2818 | 2737.3491 | 434.4999 | 6.8072 | 0.033766 | 6.8075 | -1.8143e-06 | -5.4601e-05 | 0.0035979 | -1.3123e-06 | -5.4979e-05 | 0.0035819 | 7.7486e-05 | 0.0050769
| 38.8 | 0 | 254.6479 | -352.0576 | -19098.5932 | 2182.7573 | 1578.817 | 2693.8992 | 434.4999 | 6.6992 | 0.033766 | 6.6994 | -1.7856e-06 | -5.478e-05 | 0.0035432 | -1.2915e-06 | -5.5108e-05 | 0.0035267 | 7.7703e-05 | 0.0049992
| 38.9 | 0 | 254.6479 | -352.0576 | -19098.5932 | 2147.5515 | 1553.3522 | 2650.4492 | 434.4999 | 6.5911 | 0.033766 | 6.5914 | -1.7568e-06 | -5.4956e-05 | 0.0034882 | -1.2707e-06 | -5.5235e-05 | 0.0034715 | 7.7917e-05 | 0.0049213
| 39 | 0 | 254.6479 | -352.0576 | -19098.5932 | 2112.3458 | 1527.8875 | 2606.9992 | 434.4999 | 6.4831 | 0.033766 | 6.4833 | -1.728e-06 | -5.5128e-05 | 0.0034331 | -1.2499e-06 | -5.536e-05 | 0.0034162 | 7.8128e-05 | 0.0048432
| 39.1 | 0 | 254.6479 | -352.0576 | -19098.5932 | 2077.14 | 1502.4227 | 2563.5492 | 434.4999 | 6.375 | 0.033766 | 6.3753 | -1.6992e-06 | -5.5298e-05 | 0.0033778 | -1.229e-06 | -5.5483e-05 | 0.0033607 | 7.8335e-05 | 0.0047648
| 39.2 | 0 | 254.6479 | -352.0576 | -19098.5932 | 2041.9342 | 1476.9579 | 2520.0992 | 434.4999 | 6.267 | 0.033766 | 6.2672 | -1.6704e-06 | -5.5465e-05 | 0.0033223 | -1.2082e-06 | -5.5604e-05 | 0.0033051 | 7.8538e-05 | 0.0046863
| 39.3 | 0 | 254.6479 | -352.0576 | -19098.5932 | 2006.7285 | 1451.4931 | 2476.6492 | 434.4999 | 6.1589 | 0.033766 | 6.1592 | -1.6416e-06 | -5.563e-05 | 0.0032667 | -1.1874e-06 | -5.5723e-05 | 0.0032493 | 7.8738e-05 | 0.0046075
| 39.4 | 0 | 254.6479 | -352.0576 | -19098.5932 | 1971.5227 | 1426.0283 | 2433.1992 | 434.4999 | 6.0509 | 0.033766 | 6.0512 | -1.6128e-06 | -5.5791e-05 | 0.0032109 | -1.1665e-06 | -5.5839e-05 | 0.0031935 | 7.8935e-05 | 0.0045286
| 39.5 | 0 | 254.6479 | -352.0576 | -19098.5932 | 1936.317 | 1400.5635 | 2389.7492 | 434.4999 | 5.9428 | 0.033766 | 5.9431 | -1.584e-06 | -5.5949e-05 | 0.003155 | -1.1457e-06 | -5.5954e-05 | 0.0031375 | 7.9128e-05 | 0.0044495
| 39.6 | 0 | 254.6479 | -352.0576 | -19098.5932 | 1901.1112 | 1375.0987 | 2346.2993 | 434.4999 | 5.8348 | 0.033766 | 5.8351 | -1.5552e-06 | -5.6105e-05 | 0.0030988 | -1.1249e-06 | -5.6066e-05 | 0.0030815 | 7.9317e-05 | 0.0043702
| 39.7 | 0 | 254.6479 | -352.0576 | -19098.5932 | 1865.9054 | 1349.6339 | 2302.8493 | 434.4999 | 5.7267 | 0.033766 | 5.727 | -1.5264e-06 | -5.6257e-05 | 0.0030426 | -1.104e-06 | -5.6177e-05 | 0.0030253 | 7.9503e-05 | 0.0042907
| 39.8 | 0 | 254.6479 | -352.0576 | -19098.5932 | 1830.6997 | 1324.1691 | 2259.3993 | 434.4999 | 5.6187 | 0.033766 | 5.619 | -1.4976e-06 | -5.6407e-05 | 0.0029862 | -1.0832e-06 | -5.6285e-05 | 0.002969 | 7.9686e-05 | 0.004211
| 39.9 | 0 | 254.6479 | -352.0576 | -19098.5932 | 1795.4939 | 1298.7043 | 2215.9493 | 434.4999 | 5.5106 | 0.033766 | 5.5109 | -1.4688e-06 | -5.6554e-05 | 0.0029296 | -1.0624e-06 | -5.6391e-05 | 0.0029126 | 7.9865e-05 | 0.0041311
| 40 | 0 | 254.6479 | -352.0576 | -19098.5932 | 1760.2881 | 1273.2395 | 2172.4993 | 434.4999 | 5.4026 | 0.033766 | 5.4029 | -1.44e-06 | -5.6698e-05 | 0.0028729 | -1.0415e-06 | -5.6496e-05 | 0.0028561 | 8.004e-05 | 0.0040511
| 40.1 | 0 | 254.6479 | -352.0576 | -19098.5932 | 1725.0824 | 1247.7748 | 2129.0493 | 434.4999 | 5.2945 | 0.033766 | 5.2948 | -1.4112e-06 | -5.6839e-05 | 0.0028161 | -1.0207e-06 | -5.6598e-05 | 0.0027995 | 8.0212e-05 | 0.0039709
| 40.2 | 0 | 254.6479 | -352.0576 | -19098.5932 | 1689.8766 | 1222.31 | 2085.5993 | 434.4999 | 5.1865 | 0.033766 | 5.1868 | -1.3824e-06 | -5.6977e-05 | 0.0027591 | -9.9988e-07 | -5.6698e-05 | 0.0027428 | 8.0381e-05 | 0.0038905
| 40.3 | 0 | 254.6479 | -352.0576 | -19098.5932 | 1654.6709 | 1196.8452 | 2042.1494 | 434.4999 | 5.0784 | 0.033766 | 5.0787 | -1.3536e-06 | -5.7113e-05 | 0.002702 | -9.7905e-07 | -5.6796e-05 | 0.002686 | 8.0546e-05 | 0.0038099
| 40.4 | 0 | 254.6479 | -352.0576 | -19098.5932 | 1619.4651 | 1171.3804 | 1998.6994 | 434.4999 | 4.9704 | 0.033766 | 4.9707 | -1.3248e-06 | -5.7245e-05 | 0.0026448 | -9.5822e-07 | -5.6891e-05 | 0.0026292 | 8.0707e-05 | 0.0037292
| 40.5 | 0 | 254.6479 | -352.0576 | -19098.5932 | 1584.2593 | 1145.9156 | 1955.2494 | 434.4999 | 4.8623 | 0.033766 | 4.8627 | -1.296e-06 | -5.7375e-05 | 0.0025874 | -9.3739e-07 | -5.6985e-05 | 0.0025722 | 8.0865e-05 | 0.0036484
| 40.6 | 0 | 254.6479 | -352.0576 | -19098.5932 | 1549.0536 | 1120.4508 | 1911.7994 | 434.4999 | 4.7543 | 0.033766 | 4.7546 | -1.2672e-06 | -5.7502e-05 | 0.0025299 | -9.1656e-07 | -5.7077e-05 | 0.0025151 | 8.102e-05 | 0.0035673
| 40.7 | 0 | 254.6479 | -352.0576 | -19098.5932 | 1513.8478 | 1094.986 | 1868.3494 | 434.4999 | 4.6462 | 0.033766 | 4.6466 | -1.2384e-06 | -5.7625e-05 | 0.0024723 | -8.9573e-07 | -5.7166e-05 | 0.0024579 | 8.1171e-05 | 0.0034862
| 40.8 | 0 | 254.6479 | -352.0576 | -19098.5932 | 1478.642 | 1069.5212 | 1824.8994 | 434.4999 | 4.5382 | 0.033766 | 4.5385 | -1.2096e-06 | -5.7746e-05 | 0.0024145 | -8.749e-07 | -5.7254e-05 | 0.0024007 | 8.1318e-05 | 0.0034049
| 40.9 | 0 | 254.6479 | -352.0576 | -19098.5932 | 1443.4363 | 1044.0564 | 1781.4494 | 434.4999 | 4.4301 | 0.033766 | 4.4305 | -1.1808e-06 | -5.7864e-05 | 0.0023566 | -8.5406e-07 | -5.7339e-05 | 0.0023433 | 8.1462e-05 | 0.0033234
| 41 | 0 | 254.6479 | -352.0576 | -19098.5932 | 1408.2305 | 1018.5916 | 1737.9995 | 434.4999 | 4.3221 | 0.033766 | 4.3224 | -1.152e-06 | -5.798e-05 | 0.0022987 | -8.3323e-07 | -5.7423e-05 | 0.0022859 | 8.1603e-05 | 0.0032418
| 41.1 | 0 | 254.6479 | -352.0576 | -19098.5932 | 1373.0248 | 993.1268 | 1694.5495 | 434.4999 | 4.214 | 0.033766 | 4.2144 | -1.1232e-06 | -5.8092e-05 | 0.0022406 | -8.124e-07 | -5.7504e-05 | 0.0022284 | 8.174e-05 | 0.0031601
| 41.2 | 0 | 254.6479 | -352.0576 | -19098.5932 | 1337.819 | 967.6621 | 1651.0995 | 434.4999 | 4.1059 | 0.033766 | 4.1064 | -1.0944e-06 | -5.8201e-05 | 0.0021824 | -7.9157e-07 | -5.7583e-05 | 0.0021708 | 8.1873e-05 | 0.0030782
| 41.3 | 0 | 254.6479 | -352.0576 | -19098.5932 | 1302.6132 | 942.1973 | 1607.6495 | 434.4999 | 3.9979 | 0.033766 | 3.9983 | -1.0656e-06 | -5.8308e-05 | 0.0021241 | -7.7074e-07 | -5.766e-05 | 0.0021132 | 8.2003e-05 | 0.0029962
| 41.4 | 0 | 254.6479 | -352.0576 | -19098.5932 | 1267.4075 | 916.7325 | 1564.1995 | 434.4999 | 3.8898 | 0.033766 | 3.8903 | -1.0368e-06 | -5.8412e-05 | 0.0020656 | -7.4991e-07 | -5.7735e-05 | 0.0020554 | 8.2129e-05 | 0.002914
| 41.5 | 0 | 254.6479 | -352.0576 | -19098.5932 | 1232.2017 | 891.2677 | 1520.7495 | 434.4999 | 3.7818 | 0.033766 | 3.7822 | -1.008e-06 | -5.8512e-05 | 0.0020071 | -7.2908e-07 | -5.7808e-05 | 0.0019976 | 8.2252e-05 | 0.0028318
| 41.6 | 0 | 254.6479 | -352.0576 | -19098.5932 | 1196.9959 | 865.8029 | 1477.2995 | 434.4999 | 3.6737 | 0.033766 | 3.6742 | -9.7917e-07 | -5.861e-05 | 0.0019485 | -7.0825e-07 | -5.7879e-05 | 0.0019397 | 8.2372e-05 | 0.0027494
| 41.7 | 0 | 254.6479 | -352.0576 | -19098.5932 | 1161.7902 | 840.3381 | 1433.8495 | 434.4999 | 3.5657 | 0.033766 | 3.5662 | -9.5037e-07 | -5.8705e-05 | 0.0018898 | -6.8742e-07 | -5.7947e-05 | 0.0018818 | 8.2488e-05 | 0.0026669
| 41.8 | 0 | 254.6479 | -352.0576 | -19098.5932 | 1126.5844 | 814.8733 | 1390.3996 | 434.4999 | 3.4576 | 0.033766 | 3.4581 | -9.2157e-07 | -5.8798e-05 | 0.001831 | -6.6659e-07 | -5.8014e-05 | 0.0018238 | 8.26e-05 | 0.0025843
| 41.9 | 0 | 254.6479 | -352.0576 | -19098.5932 | 1091.3786 | 789.4085 | 1346.9496 | 434.4999 | 3.3496 | 0.033766 | 3.3501 | -8.9278e-07 | -5.8887e-05 | 0.0017721 | -6.4576e-07 | -5.8079e-05 | 0.0017657 | 8.2709e-05 | 0.0025016
| 42 | 0 | 254.6479 | -352.0576 | -19098.5932 | 1056.1729 | 763.9437 | 1303.4996 | 434.4999 | 3.2415 | 0.033766 | 3.2421 | -8.6398e-07 | -5.8973e-05 | 0.0017132 | -6.2493e-07 | -5.8141e-05 | 0.0017076 | 8.2814e-05 | 0.0024188
| 42.1 | 0 | 254.6479 | -352.0576 | -19098.5932 | 1020.9671 | 738.4789 | 1260.0496 | 434.4999 | 3.1335 | 0.033766 | 3.134 | -8.3518e-07 | -5.9057e-05 | 0.0016541 | -6.0409e-07 | -5.8202e-05 | 0.0016494 | 8.2916e-05 | 0.0023359
| 42.2 | 0 | 254.6479 | -352.0576 | -19098.5932 | 985.7614 | 713.0141 | 1216.5996 | 434.4999 | 3.0254 | 0.033766 | 3.026 | -8.0638e-07 | -5.9137e-05 | 0.001595 | -5.8326e-07 | -5.826e-05 | 0.0015911 | 8.3015e-05 | 0.0022529
| 42.3 | 0 | 254.6479 | -352.0576 | -19098.5932 | 950.5556 | 687.5494 | 1173.1496 | 434.4999 | 2.9174 | 0.033766 | 2.918 | -7.7758e-07 | -5.9215e-05 | 0.0015358 | -5.6243e-07 | -5.8316e-05 | 0.0015328 | 8.311e-05 | 0.0021698
| 42.4 | 0 | 254.6479 | -352.0576 | -19098.5932 | 915.3498 | 662.0846 | 1129.6996 | 434.4999 | 2.8093 | 0.033766 | 2.8099 | -7.4878e-07 | -5.929e-05 | 0.0014765 | -5.416e-07 | -5.837e-05 | 0.0014744 | 8.3201e-05 | 0.0020866
| 42.5 | 0 | 254.6479 | -352.0576 | -19098.5932 | 880.1441 | 636.6198 | 1086.2497 | 434.4999 | 2.7013 | 0.033766 | 2.7019 | -7.1998e-07 | -5.9362e-05 | 0.0014171 | -5.2077e-07 | -5.8422e-05 | 0.001416 | 8.3289e-05 | 0.0020033
| 42.6 | 0 | 254.6479 | -352.0576 | -19098.5932 | 844.9383 | 611.155 | 1042.7997 | 434.4999 | 2.5932 | 0.033766 | 2.5939 | -6.9118e-07 | -5.9431e-05 | 0.0013577 | -4.9994e-07 | -5.8472e-05 | 0.0013575 | 8.3373e-05 | 0.0019199
| 42.7 | 0 | 254.6479 | -352.0576 | -19098.5932 | 809.7325 | 585.6902 | 999.3497 | 434.4999 | 2.4852 | 0.033766 | 2.4859 | -6.6238e-07 | -5.9497e-05 | 0.0012982 | -4.7911e-07 | -5.852e-05 | 0.001299 | 8.3454e-05 | 0.0018365
| 42.8 | 0 | 254.6479 | -352.0576 | -19098.5932 | 774.5268 | 560.2254 | 955.8997 | 434.4999 | 2.3771 | 0.033766 | 2.3778 | -6.3358e-07 | -5.9561e-05 | 0.0012386 | -4.5828e-07 | -5.8566e-05 | 0.0012404 | 8.3531e-05 | 0.0017529
| 42.9 | 0 | 254.6479 | -352.0576 | -19098.5932 | 739.321 | 534.7606 | 912.4497 | 434.4999 | 2.2691 | 0.033766 | 2.2698 | -6.0478e-07 | -5.9621e-05 | 0.001179 | -4.3745e-07 | -5.861e-05 | 0.0011818 | 8.3605e-05 | 0.0016693
| 43 | 0 | 254.6479 | -352.0576 | -19098.5932 | 704.1153 | 509.2958 | 868.9997 | 434.4999 | 2.161 | 0.033766 | 2.1618 | -5.7598e-07 | -5.9679e-05 | 0.0011193 | -4.1662e-07 | -5.8652e-05 | 0.0011232 | 8.3675e-05 | 0.0015857
| 43.1 | 0 | 254.6479 | -352.0576 | -19098.5932 | 668.9095 | 483.831 | 825.5497 | 434.4999 | 2.053 | 0.033766 | 2.0538 | -5.4718e-07 | -5.9733e-05 | 0.0010596 | -3.9579e-07 | -5.8691e-05 | 0.0010645 | 8.3742e-05 | 0.0015019
| 43.2 | 0 | 254.6479 | -352.0576 | -19098.5932 | 633.7037 | 458.3662 | 782.0998 | 434.4999 | 1.9449 | 0.033766 | 1.9458 | -5.1839e-07 | -5.9785e-05 | 0.00099979 | -3.7496e-07 | -5.8729e-05 | 0.0010057 | 8.3805e-05 | 0.0014181
| 43.3 | 0 | 254.6479 | -352.0576 | -19098.5932 | 598.498 | 432.9014 | 738.6498 | 434.4999 | 1.8369 | 0.033766 | 1.8378 | -4.8959e-07 | -5.9834e-05 | 0.00093996 | -3.5412e-07 | -5.8764e-05 | 0.00094698 | 8.3865e-05 | 0.0013343
| 43.4 | 0 | 254.6479 | -352.0576 | -19098.5932 | 563.2922 | 407.4367 | 695.1998 | 434.4999 | 1.7288 | 0.033766 | 1.7298 | -4.6079e-07 | -5.988e-05 | 0.00088008 | -3.3329e-07 | -5.8797e-05 | 0.00088819 | 8.3921e-05 | 0.0012504
| 43.5 | 0 | 254.6479 | -352.0576 | -19098.5932 | 528.0864 | 381.9719 | 651.7498 | 434.4999 | 1.6208 | 0.033766 | 1.6218 | -4.3199e-07 | -5.9924e-05 | 0.00082016 | -3.1246e-07 | -5.8829e-05 | 0.00082936 | 8.3974e-05 | 0.0011664
| 43.6 | 0 | 254.6479 | -352.0576 | -19098.5932 | 492.8807 | 356.5071 | 608.2998 | 434.4999 | 1.5127 | 0.033766 | 1.5138 | -4.0319e-07 | -5.9964e-05 | 0.00076019 | -2.9163e-07 | -5.8858e-05 | 0.0007705 | 8.4023e-05 | 0.0010824
| 43.7 | 0 | 254.6479 | -352.0576 | -19098.5932 | 457.6749 | 331.0423 | 564.8498 | 434.4999 | 1.4047 | 0.033766 | 1.4059 | -3.7439e-07 | -6.0001e-05 | 0.00070019 | -2.708e-07 | -5.8885e-05 | 0.00071161 | 8.4069e-05 | 0.00099833
| 43.8 | 0 | 254.6479 | -352.0576 | -19098.5932 | 422.4692 | 305.5775 | 521.3998 | 434.4999 | 1.2966 | 0.033766 | 1.2979 | -3.4559e-07 | -6.0036e-05 | 0.00064016 | -2.4997e-07 | -5.891e-05 | 0.0006527 | 8.4111e-05 | 0.00091423
| 43.9 | 0 | 254.6479 | -352.0576 | -19098.5932 | 387.2634 | 280.1127 | 477.9498 | 434.4999 | 1.1886 | 0.033766 | 1.19 | -3.1679e-07 | -6.0068e-05 | 0.00058009 | -2.2914e-07 | -5.8933e-05 | 0.00059377 | 8.415e-05 | 0.0008301
| 44 | 0 | 254.6479 | -352.0576 | -19098.5932 | 352.0576 | 254.6479 | 434.4999 | 434.4999 | 1.0805 | 0.033766 | 1.0821 | -2.8799e-07 | -6.0096e-05 | 0.00051999 | -2.0831e-07 | -5.8954e-05 | 0.00053482 | 8.4185e-05 | 0.00074594
| 44.1 | 0 | 254.6479 | -352.0576 | -19098.5932 | 316.8519 | 229.1831 | 391.0499 | 434.4999 | 0.97246 | 0.033766 | 0.97422 | -2.5919e-07 | -6.0122e-05 | 0.00045987 | -1.8748e-07 | -5.8972e-05 | 0.00047585 | 8.4217e-05 | 0.00066175
| 44.2 | 0 | 254.6479 | -352.0576 | -19098.5932 | 281.6461 | 203.7183 | 347.5999 | 434.4999 | 0.86441 | 0.033766 | 0.86639 | -2.3039e-07 | -6.0145e-05 | 0.00039972 | -1.6665e-07 | -5.8989e-05 | 0.00041686 | 8.4245e-05 | 0.00057754
| 44.3 | 0 | 254.6479 | -352.0576 | -19098.5932 | 246.4403 | 178.2535 | 304.1499 | 434.4999 | 0.75636 | 0.033766 | 0.75862 | -2.0159e-07 | -6.0165e-05 | 0.00033956 | -1.4582e-07 | -5.9004e-05 | 0.00035785 | 8.4269e-05 | 0.00049331
| 44.4 | 0 | 254.6479 | -352.0576 | -19098.5932 | 211.2346 | 152.7887 | 260.6999 | 434.4999 | 0.64831 | 0.033766 | 0.65094 | -1.728e-07 | -6.0183e-05 | 0.00027938 | -1.2499e-07 | -5.9016e-05 | 0.00029884 | 8.429e-05 | 0.00040909
| 44.5 | 0 | 254.6479 | -352.0576 | -19098.5932 | 176.0288 | 127.324 | 217.2499 | 434.4999 | 0.54026 | 0.033766 | 0.54341 | -1.44e-07 | -6.0197e-05 | 0.00021918 | -1.0415e-07 | -5.9026e-05 | 0.00023981 | 8.4308e-05 | 0.00032488
| 44.6 | 0 | 254.6479 | -352.0576 | -19098.5932 | 140.8231 | 101.8592 | 173.7999 | 434.4999 | 0.43221 | 0.033766 | 0.43614 | -1.152e-07 | -6.0209e-05 | 0.00015897 | -8.3323e-08 | -5.9035e-05 | 0.00018078 | 8.4322e-05 | 0.00024073
| 44.7 | 0 | 254.6479 | -352.0576 | -19098.5932 | 105.6173 | 76.3944 | 130.35 | 434.4999 | 0.32415 | 0.033766 | 0.32939 | -8.6398e-08 | -6.0217e-05 | 9.8752e-05 | -6.2493e-08 | -5.9041e-05 | 0.00012173 | 8.4333e-05 | 0.00015675
| 44.8 | 0 | 254.6479 | -352.0576 | -19098.5932 | 70.4115 | 50.9296 | 86.9 | 434.4999 | 0.2161 | 0.033766 | 0.22388 | -5.7598e-08 | -6.0223e-05 | 3.8529e-05 | -4.1662e-08 | -5.9045e-05 | 6.2689e-05 | 8.434e-05 | 7.3583e-05
| 44.9 | 0 | 254.6479 | -352.0576 | -19098.5932 | 35.2058 | 25.4648 | 43.45 | 434.4999 | 0.10805 | 0.033766 | 0.12286 | -2.8799e-08 | -6.0226e-05 | -2.1697e-05 | -2.0831e-08 | -5.9047e-05 | 3.6419e-06 | 8.4343e-05 | 2.2e-05
| 45 | 0 | 254.6479 | -352.0576 | -19098.5932 | -1.3097e-10 | -9.0949e-11 | 1.5945e-10 | 434.4999 | 3.9652e-13 | 0.033766 | 0.058484 | 1.0713e-19 | -6.0226e-05 | -8.1923e-05 | 7.4399e-20 | -5.9047e-05 | -5.5405e-05 | 8.4343e-05 | 9.8899e-05
| 45.1 | 0 | 0 | 0 | <-- Verification du PFD --> | 1.3097e-10 | 9.0949e-11 | 1.5945e-10 | 0 | 3.9652e-13 |  |  | -1.0713e-19 |  |  | -7.4399e-20

## Arbre 7
Donnees d'entrée | Valeur | Unité | Description |  | Choix de conception | Valeur | Unité | Desciption |  | large
P | 2850 | W | Puissance transmise par l'arbre 7 |  | Alpha D | 20 | deg | Alpha normarlisé des dentures helicoidales |  | etroite |  | Constantes d'integration
N | 750 | tr/min | Vitesse de l'arbre 7 |  | Alpha C | 20 | deg | Alpha des dentures droites
[5 empty] | Beta | 30 | deg | Beta des dentures
[5 empty] | Rc | 15 | mm | Rayon de la roue a denture helicoidale
[5 empty] | Rd | 60 | mm | Rayon de la roue a denture droite
Donnees calculees | Valeur | Unite | Description |  | AB | 45 | mm | Vecteur AB composante sur x
Omega | 78.5398 | rad/s | vitesse de rotation de l'arbre |  | AC | 27 | mm | Vecteur AC composante sur x |  |  | Constante z' |  |  | 0 |  |  | Constante z |  |  | 0
C | 36287.327 | N.mm | couple de l'arbre |  |  | 15 | mm | Vecteur AC composante sur y
Ct | 2419.1551 | N | Composante tangentielle de l'effort en C |  | AD | -18 | mm | Vecteur AD composante sur x
Cr | -1016.7144 | N | Composante radiale de l'effort en C |  |  | 60 | mm | Vecteur AD composante sur y
Ca | 1396.6999 | N | Composante axiale de l'effort en C |  | Xb | 0 | N | Valeur sur x de la reaction du roulement B, on le definit B comme palier lisse
Dt | -604.7888 | N | Composante tangentielle de l'effort en D |  | D | 40 | mm | Diametre de l'arbre
Dr | -220.1251 | N | Composante radiale de l'effort en D |  | S | 2 | 1 | Coefficient de securite vis a vis de la resistance mecanique
Xa | -1396.6999 | N | Reaction sur X de l'effort en A |  | E | 190000 | MPa | Module d'elasticite
Ya | -120.9578 | N | Reaction sur Y de l'effort en A |  | G | 73076.9231 | MPa | Module de cisaillement
Za | 249.2943 | N | Reaction sur Z de l'effort en A |  | Rp | 225 | MPa | Valeur commune de la limite elastique de l'acier E295
Yb | -1693.4086 | N | Reaction sur Y de l'effort en B |  | Theta adm | 0.011636 | rad/m | angle de torsion maximal admissible
Zb | 987.5452 | N | Reaction sur Z de l'effort en B |  | f adm | -0.009 | mm | fleche maximale admissible
S meca |  |  |  |  | type de roue | large | 1 | roue etroite ou roue large ?
S suffisant ? |  |  |  |  | f' adm engrenement | 0.00066667 | 1 | pente admissible pour les engrenages
[5 empty] | beta adm roulement | 3 | deg | angle admissible par les roulements
Verification du PFD
Cliquer ici
Constantes d'integration | [10 empty] | Constante y' |  |  | 0 |  |  | Constante y |  |  | 0
constante y' non valide
constante y valide
constante z' non valide
constante z non valide
Resultat intermediaires
ABS(AD) | 18 | mm
Io | 251327.4123 | mm^4 | Moment quadratique?
DACB
SI(B54<$B$41;0;SI(ET($B$41<=B54;B54<$B$41+$G$8);1;2))
|  | Torseur de cohesion | [7 empty] | Contrainte equivalente |  |  | Calculs de fleche
Donnees | x | N | Ty | Tz | Mt | Mfy | Mfz | Mfeq | Teq | Sigma max | Tau max | Sigma eq |  | y' | y |  | z' | z | f' | f
Unité | mm | N | N | N | N.mm | N.mm | N.mm | Nmm | N | MPa | MPa | MPa |  | 1 | mm |  | 1 | mm | 1 | mm
Description | distance sur x depuis le point D | composante normale | Effort tranchant sur y | Effort tranchant sur z | Moment de Torsion | Moment Flechissant | Moment Flechissant | Moment Flechissant equivalent | Effort tranchant equivalent | Contrainte normale | Contrainte tangentielle | Contrainte equivalente par Von Mises | integrande y | dy/dx | y(x) | integrande z | dz/dx | z(x) | df/dx | f(x)
Liste des valeurs | 0 | 0 | -604.7888 | -220.1251 | 36287.327 | 0 | 0 | 0 | 643.6028 | 0 | 0.0012804 | 0.0022177 | 0 | 0 | 0 | 0 | 0 | 0 | 0 | 0
| 0.1 | 0 | -604.7888 | -220.1251 | 36287.327 | -22.0125 | 60.4789 | 64.3603 | 643.6028 | 0.010243 | 0.0012804 | 0.010481 | 2.1896e-06 | 2.1896e-07 | 2.1896e-07 | -6.0159e-06 | -6.0159e-07 | -6.0159e-07 | 6.402e-07 | 6.402e-07
| 0.2 | 0 | -604.7888 | -220.1251 | 36287.327 | -44.025 | 120.9578 | 128.7206 | 643.6028 | 0.020487 | 0.0012804 | 0.020606 | 4.3793e-06 | 6.5689e-07 | 8.7585e-07 | -1.2032e-05 | -1.8048e-06 | -2.4064e-06 | 1.9206e-06 | 2.5608e-06
| 0.3 | 0 | -604.7888 | -220.1251 | 36287.327 | -66.0375 | 181.4366 | 193.0808 | 643.6028 | 0.03073 | 0.0012804 | 0.03081 | 6.5689e-06 | 1.3138e-06 | 2.1896e-06 | -1.8048e-05 | -3.6096e-06 | -6.0159e-06 | 3.8412e-06 | 6.402e-06
| 0.4 | 0 | -604.7888 | -220.1251 | 36287.327 | -88.05 | 241.9155 | 257.4411 | 643.6028 | 0.040973 | 0.0012804 | 0.041033 | 8.7585e-06 | 2.1896e-06 | 4.3793e-06 | -2.4064e-05 | -6.0159e-06 | -1.2032e-05 | 6.402e-06 | 1.2804e-05
| 0.5 | 0 | -604.7888 | -220.1251 | 36287.327 | -110.0626 | 302.3944 | 321.8014 | 643.6028 | 0.051216 | 0.0012804 | 0.051264 | 1.0948e-05 | 3.2844e-06 | 7.6637e-06 | -3.008e-05 | -9.0239e-06 | -2.1056e-05 | 9.6031e-06 | 2.2407e-05
| 0.6 | 0 | -604.7888 | -220.1251 | 36287.327 | -132.0751 | 362.8733 | 386.1617 | 643.6028 | 0.06146 | 0.0012804 | 0.0615 | 1.3138e-05 | 4.5982e-06 | 1.2262e-05 | -3.6096e-05 | -1.2633e-05 | -3.3689e-05 | 1.3444e-05 | 3.5851e-05
| 0.7 | 0 | -604.7888 | -220.1251 | 36287.327 | -154.0876 | 423.3521 | 450.5219 | 643.6028 | 0.071703 | 0.0012804 | 0.071737 | 1.5327e-05 | 6.131e-06 | 1.8393e-05 | -4.2112e-05 | -1.6845e-05 | -5.0534e-05 | 1.7926e-05 | 5.3777e-05
| 0.8 | 0 | -604.7888 | -220.1251 | 36287.327 | -176.1001 | 483.831 | 514.8822 | 643.6028 | 0.081946 | 0.0012804 | 0.081976 | 1.7517e-05 | 7.8827e-06 | 2.6276e-05 | -4.8128e-05 | -2.1657e-05 | -7.2191e-05 | 2.3047e-05 | 7.6824e-05
| 0.9 | 0 | -604.7888 | -220.1251 | 36287.327 | -198.1126 | 544.3099 | 579.2425 | 643.6028 | 0.092189 | 0.0012804 | 0.092216 | 1.9707e-05 | 9.8533e-06 | 3.6129e-05 | -5.4144e-05 | -2.7072e-05 | -9.9263e-05 | 2.8809e-05 | 0.00010563
| 1 | 0 | -604.7888 | -220.1251 | 36287.327 | -220.1251 | 604.7888 | 643.6028 | 643.6028 | 0.10243 | 0.0012804 | 0.10246 | 2.1896e-05 | 1.2043e-05 | 4.8172e-05 | -6.0159e-05 | -3.3088e-05 | -0.00013235 | 3.5211e-05 | 0.00014084
| 1.1 | 0 | -604.7888 | -220.1251 | 36287.327 | -242.1376 | 665.2677 | 707.9631 | 643.6028 | 0.11268 | 0.0012804 | 0.1127 | 2.4086e-05 | 1.4452e-05 | 6.2623e-05 | -6.6175e-05 | -3.9705e-05 | -0.00017206 | 4.2253e-05 | 0.0001831
| 1.2 | 0 | -604.7888 | -220.1251 | 36287.327 | -264.1501 | 725.7465 | 772.3233 | 643.6028 | 0.12292 | 0.0012804 | 0.12294 | 2.6276e-05 | 1.7079e-05 | 7.9702e-05 | -7.2191e-05 | -4.6924e-05 | -0.00021898 | 4.9936e-05 | 0.00023303
| 1.3 | 0 | -604.7888 | -220.1251 | 36287.327 | -286.1626 | 786.2254 | 836.6836 | 643.6028 | 0.13316 | 0.0012804 | 0.13318 | 2.8465e-05 | 1.9926e-05 | 9.9628e-05 | -7.8207e-05 | -5.4745e-05 | -0.00027373 | 5.8259e-05 | 0.00029129
| 1.4 | 0 | -604.7888 | -220.1251 | 36287.327 | -308.1752 | 846.7043 | 901.0439 | 643.6028 | 0.14341 | 0.0012804 | 0.14342 | 3.0655e-05 | 2.2991e-05 | 0.00012262 | -8.4223e-05 | -6.3167e-05 | -0.00033689 | 6.7221e-05 | 0.00035851
| 1.5 | 0 | -604.7888 | -220.1251 | 36287.327 | -330.1877 | 907.1832 | 965.4042 | 643.6028 | 0.15365 | 0.0012804 | 0.15366 | 3.2844e-05 | 2.6276e-05 | 0.00014889 | -9.0239e-05 | -7.2191e-05 | -0.00040908 | 7.6824e-05 | 0.00043534
| 1.6 | 0 | -604.7888 | -220.1251 | 36287.327 | -352.2002 | 967.6621 | 1029.7644 | 643.6028 | 0.16389 | 0.0012804 | 0.16391 | 3.5034e-05 | 2.9779e-05 | 0.00017867 | -9.6255e-05 | -8.1817e-05 | -0.0004909 | 8.7068e-05 | 0.00052241
| 1.7 | 0 | -604.7888 | -220.1251 | 36287.327 | -374.2127 | 1028.1409 | 1094.1247 | 643.6028 | 0.17414 | 0.0012804 | 0.17415 | 3.7224e-05 | 3.3501e-05 | 0.00021217 | -0.00010227 | -9.2044e-05 | -0.00058295 | 9.7951e-05 | 0.00062036
| 1.8 | 0 | -604.7888 | -220.1251 | 36287.327 | -396.2252 | 1088.6198 | 1158.485 | 643.6028 | 0.18438 | 0.0012804 | 0.18439 | 3.9413e-05 | 3.7443e-05 | 0.00024962 | -0.00010829 | -0.00010287 | -0.00068582 | 0.00010947 | 0.00072983
| 1.9 | 0 | -604.7888 | -220.1251 | 36287.327 | -418.2377 | 1149.0987 | 1222.8453 | 643.6028 | 0.19462 | 0.0012804 | 0.19463 | 4.1603e-05 | 4.1603e-05 | 0.00029122 | -0.0001143 | -0.0001143 | -0.00080012 | 0.00012164 | 0.00085147
| 2 | 0 | -604.7888 | -220.1251 | 36287.327 | -440.2502 | 1209.5776 | 1287.2056 | 643.6028 | 0.20487 | 0.0012804 | 0.20488 | 4.3793e-05 | 4.5982e-05 | 0.0003372 | -0.00012032 | -0.00012633 | -0.00092646 | 0.00013444 | 0.00098591
| 2.1 | 0 | -604.7888 | -220.1251 | 36287.327 | -462.2627 | 1270.0564 | 1351.5658 | 643.6028 | 0.21511 | 0.0012804 | 0.21512 | 4.5982e-05 | 5.058e-05 | 0.00038778 | -0.00012633 | -0.00013897 | -0.0010654 | 0.00014789 | 0.0011338
| 2.2 | 0 | -604.7888 | -220.1251 | 36287.327 | -484.2753 | 1330.5353 | 1415.9261 | 643.6028 | 0.22535 | 0.0012804 | 0.22536 | 4.8172e-05 | 5.5398e-05 | 0.00044318 | -0.00013235 | -0.0001522 | -0.0012176 | 0.00016197 | 0.0012958
| 2.3 | 0 | -604.7888 | -220.1251 | 36287.327 | -506.2878 | 1391.0142 | 1480.2864 | 643.6028 | 0.23559 | 0.0012804 | 0.23561 | 5.0361e-05 | 6.0434e-05 | 0.00050361 | -0.00013837 | -0.00016604 | -0.0013837 | 0.0001767 | 0.0014725
| 2.4 | 0 | -604.7888 | -220.1251 | 36287.327 | -528.3003 | 1451.4931 | 1544.6467 | 643.6028 | 0.24584 | 0.0012804 | 0.24585 | 5.2551e-05 | 6.5689e-05 | 0.0005693 | -0.00014438 | -0.00018048 | -0.0015641 | 0.00019206 | 0.0016645
| 2.5 | 0 | -604.7888 | -220.1251 | 36287.327 | -550.3128 | 1511.972 | 1609.007 | 643.6028 | 0.25608 | 0.0012804 | 0.25609 | 5.4741e-05 | 7.1163e-05 | 0.00064047 | -0.0001504 | -0.00019552 | -0.0017597 | 0.00020807 | 0.0018726
| 2.6 | 0 | -604.7888 | -220.1251 | 36287.327 | -572.3253 | 1572.4508 | 1673.3672 | 643.6028 | 0.26632 | 0.0012804 | 0.26633 | 5.693e-05 | 7.6856e-05 | 0.00071732 | -0.00015641 | -0.00021116 | -0.0019708 | 0.00022471 | 0.0020973
| 2.7 | 0 | -604.7888 | -220.1251 | 36287.327 | -594.3378 | 1632.9297 | 1737.7275 | 643.6028 | 0.27657 | 0.0012804 | 0.27658 | 5.912e-05 | 8.2768e-05 | 0.00080009 | -0.00016243 | -0.0002274 | -0.0021982 | 0.000242 | 0.0023393
| 2.8 | 0 | -604.7888 | -220.1251 | 36287.327 | -616.3503 | 1693.4086 | 1802.0878 | 643.6028 | 0.28681 | 0.0012804 | 0.28682 | 6.131e-05 | 8.8899e-05 | 0.00088899 | -0.00016845 | -0.00024425 | -0.0024425 | 0.00025992 | 0.0025992
| 2.9 | 0 | -604.7888 | -220.1251 | 36287.327 | -638.3628 | 1753.8875 | 1866.4481 | 643.6028 | 0.29705 | 0.0012804 | 0.29706 | 6.3499e-05 | 9.5249e-05 | 0.00098424 | -0.00017446 | -0.00026169 | -0.0027042 | 0.00027849 | 0.0028777
| 3 | 0 | -604.7888 | -220.1251 | 36287.327 | -660.3753 | 1814.3664 | 1930.8083 | 643.6028 | 0.3073 | 0.0012804 | 0.30731 | 6.5689e-05 | 0.00010182 | 0.0010861 | -0.00018048 | -0.00027974 | -0.0029839 | 0.00029769 | 0.0031754
| 3.1 | 0 | -604.7888 | -220.1251 | 36287.327 | -682.3879 | 1874.8452 | 1995.1686 | 643.6028 | 0.31754 | 0.0012804 | 0.31755 | 6.7878e-05 | 0.00010861 | 0.0011947 | -0.00018649 | -0.00029839 | -0.0032823 | 0.00031754 | 0.003493
| 3.2 | 0 | -604.7888 | -220.1251 | 36287.327 | -704.4004 | 1935.3241 | 2059.5289 | 643.6028 | 0.32778 | 0.0012804 | 0.32779 | 7.0068e-05 | 0.00011561 | 0.0013103 | -0.00019251 | -0.00031764 | -0.0035999 | 0.00033803 | 0.003831
| 3.3 | 0 | -604.7888 | -220.1251 | 36287.327 | -726.4129 | 1995.803 | 2123.8892 | 643.6028 | 0.33803 | 0.0012804 | 0.33803 | 7.2258e-05 | 0.00012284 | 0.0014331 | -0.00019853 | -0.00033749 | -0.0039374 | 0.00035915 | 0.0041901
| 3.4 | 0 | -604.7888 | -220.1251 | 36287.327 | -748.4254 | 2056.2819 | 2188.2495 | 643.6028 | 0.34827 | 0.0012804 | 0.34828 | 7.4447e-05 | 0.00013028 | 0.0015634 | -0.00020454 | -0.00035795 | -0.0042954 | 0.00038092 | 0.0045711
| 3.5 | 0 | -604.7888 | -220.1251 | 36287.327 | -770.4379 | 2116.7607 | 2252.6097 | 643.6028 | 0.35851 | 0.0012804 | 0.35852 | 7.6637e-05 | 0.00013795 | 0.0017013 | -0.00021056 | -0.000379 | -0.0046744 | 0.00040333 | 0.0049744
| 3.6 | 0 | -604.7888 | -220.1251 | 36287.327 | -792.4504 | 2177.2396 | 2316.97 | 643.6028 | 0.36876 | 0.0012804 | 0.36876 | 7.8827e-05 | 0.00014583 | 0.0018472 | -0.00021657 | -0.00040066 | -0.0050751 | 0.00042638 | 0.0054008
| 3.7 | 0 | -604.7888 | -220.1251 | 36287.327 | -814.4629 | 2237.7185 | 2381.3303 | 643.6028 | 0.379 | 0.0012804 | 0.37901 | 8.1016e-05 | 0.00015393 | 0.0020011 | -0.00022259 | -0.00042292 | -0.005498 | 0.00045006 | 0.0058508
| 3.8 | 0 | -604.7888 | -220.1251 | 36287.327 | -836.4754 | 2298.1974 | 2445.6906 | 643.6028 | 0.38924 | 0.0012804 | 0.38925 | 8.3206e-05 | 0.00016225 | 0.0021633 | -0.00022861 | -0.00044578 | -0.0059438 | 0.00047439 | 0.0063252
| 3.9 | 0 | -604.7888 | -220.1251 | 36287.327 | -858.4879 | 2358.6763 | 2510.0508 | 643.6028 | 0.39949 | 0.0012804 | 0.39949 | 8.5395e-05 | 0.00017079 | 0.0023341 | -0.00023462 | -0.00046924 | -0.006413 | 0.00049936 | 0.0068246
| 4 | 0 | -604.7888 | -220.1251 | 36287.327 | -880.5005 | 2419.1551 | 2574.4111 | 643.6028 | 0.40973 | 0.0012804 | 0.40974 | 8.7585e-05 | 0.00017955 | 0.0025137 | -0.00024064 | -0.00049331 | -0.0069063 | 0.00052497 | 0.0073495
| 4.1 | 0 | -604.7888 | -220.1251 | 36287.327 | -902.513 | 2479.634 | 2638.7714 | 643.6028 | 0.41997 | 0.0012804 | 0.41998 | 8.9775e-05 | 0.00018853 | 0.0027022 | -0.00024665 | -0.00051797 | -0.0074243 | 0.00055122 | 0.0079008
| 4.2 | 0 | -604.7888 | -220.1251 | 36287.327 | -924.5255 | 2540.1129 | 2703.1317 | 643.6028 | 0.43022 | 0.0012804 | 0.43022 | 9.1964e-05 | 0.00019772 | 0.0028999 | -0.00025267 | -0.00054324 | -0.0079675 | 0.0005781 | 0.0084789
| 4.3 | 0 | -604.7888 | -220.1251 | 36287.327 | -946.538 | 2600.5918 | 2767.492 | 643.6028 | 0.44046 | 0.0012804 | 0.44047 | 9.4154e-05 | 0.00020714 | 0.0031071 | -0.00025869 | -0.00056911 | -0.0085366 | 0.00060563 | 0.0090845
| 4.4 | 0 | -604.7888 | -220.1251 | 36287.327 | -968.5505 | 2661.0706 | 2831.8522 | 643.6028 | 0.4507 | 0.0012804 | 0.45071 | 9.6344e-05 | 0.00021677 | 0.0033239 | -0.0002647 | -0.00059558 | -0.0091322 | 0.0006338 | 0.0097183
| 4.5 | 0 | -604.7888 | -220.1251 | 36287.327 | -990.563 | 2721.5495 | 2896.2125 | 643.6028 | 0.46095 | 0.0012804 | 0.46095 | 9.8533e-05 | 0.00022663 | 0.0035505 | -0.00027072 | -0.00062265 | -0.0097549 | 0.00066261 | 0.010381
| 4.6 | 0 | -604.7888 | -220.1251 | 36287.327 | -1012.5755 | 2782.0284 | 2960.5728 | 643.6028 | 0.47119 | 0.0012804 | 0.4712 | 0.00010072 | 0.0002367 | 0.0037872 | -0.00027673 | -0.00065032 | -0.010405 | 0.00069206 | 0.011073
| 4.7 | 0 | -604.7888 | -220.1251 | 36287.327 | -1034.588 | 2842.5073 | 3024.9331 | 643.6028 | 0.48143 | 0.0012804 | 0.48144 | 0.00010291 | 0.00024699 | 0.0040342 | -0.00028275 | -0.0006786 | -0.011084 | 0.00072215 | 0.011795
| 4.8 | 0 | -604.7888 | -220.1251 | 36287.327 | -1056.6006 | 2902.9862 | 3089.2933 | 643.6028 | 0.49168 | 0.0012804 | 0.49168 | 0.0001051 | 0.0002575 | 0.0042917 | -0.00028877 | -0.00070748 | -0.011791 | 0.00075288 | 0.012548
| 4.9 | 0 | -604.7888 | -220.1251 | 36287.327 | -1078.6131 | 2963.465 | 3153.6536 | 643.6028 | 0.50192 | 0.0012804 | 0.50192 | 0.00010729 | 0.00026823 | 0.0045599 | -0.00029478 | -0.00073695 | -0.012528 | 0.00078425 | 0.013332
| 5 | 0 | -604.7888 | -220.1251 | 36287.327 | -1100.6256 | 3023.9439 | 3218.0139 | 643.6028 | 0.51216 | 0.0012804 | 0.51217 | 0.00010948 | 0.00027918 | 0.0048391 | -0.0003008 | -0.00076703 | -0.013295 | 0.00081626 | 0.014148
| 5.1 | 0 | -604.7888 | -220.1251 | 36287.327 | -1122.6381 | 3084.4228 | 3282.3742 | 643.6028 | 0.52241 | 0.0012804 | 0.52241 | 0.00011167 | 0.00029034 | 0.0051294 | -0.00030681 | -0.00079771 | -0.014093 | 0.00084891 | 0.014997
| 5.2 | 0 | -604.7888 | -220.1251 | 36287.327 | -1144.6506 | 3144.9017 | 3346.7345 | 643.6028 | 0.53265 | 0.0012804 | 0.53265 | 0.00011386 | 0.00030173 | 0.0054311 | -0.00031283 | -0.000829 | -0.014922 | 0.0008822 | 0.01588
| 5.3 | 0 | -604.7888 | -220.1251 | 36287.327 | -1166.6631 | 3205.3806 | 3411.0947 | 643.6028 | 0.54289 | 0.0012804 | 0.5429 | 0.00011605 | 0.00031334 | 0.0057445 | -0.00031885 | -0.00086088 | -0.015783 | 0.00091613 | 0.016796
| 5.4 | 0 | -604.7888 | -220.1251 | 36287.327 | -1188.6756 | 3265.8594 | 3475.455 | 643.6028 | 0.55314 | 0.0012804 | 0.55314 | 0.00011824 | 0.00032516 | 0.0060696 | -0.00032486 | -0.00089337 | -0.016676 | 0.0009507 | 0.017746
| 5.5 | 0 | -604.7888 | -220.1251 | 36287.327 | -1210.6881 | 3326.3383 | 3539.8153 | 643.6028 | 0.56338 | 0.0012804 | 0.56338 | 0.00012043 | 0.0003372 | 0.0064068 | -0.00033088 | -0.00092646 | -0.017603 | 0.00098591 | 0.018732
| 5.6 | 0 | -604.7888 | -220.1251 | 36287.327 | -1232.7006 | 3386.8172 | 3604.1756 | 643.6028 | 0.57362 | 0.0012804 | 0.57363 | 0.00012262 | 0.00034946 | 0.0067563 | -0.00033689 | -0.00096014 | -0.018563 | 0.0010218 | 0.019754
| 5.7 | 0 | -604.7888 | -220.1251 | 36287.327 | -1254.7132 | 3447.2961 | 3668.5359 | 643.6028 | 0.58387 | 0.0012804 | 0.58387 | 0.00012481 | 0.00036195 | 0.0071183 | -0.00034291 | -0.00099444 | -0.019557 | 0.0010583 | 0.020812
| 5.8 | 0 | -604.7888 | -220.1251 | 36287.327 | -1276.7257 | 3507.7749 | 3732.8961 | 643.6028 | 0.59411 | 0.0012804 | 0.59411 | 0.000127 | 0.00037464 | 0.0074929 | -0.00034892 | -0.0010293 | -0.020587 | 0.0010954 | 0.021908
| 5.9 | 0 | -604.7888 | -220.1251 | 36287.327 | -1298.7382 | 3568.2538 | 3797.2564 | 643.6028 | 0.60435 | 0.0012804 | 0.60436 | 0.00012919 | 0.00038756 | 0.0078805 | -0.00035494 | -0.0010648 | -0.021651 | 0.0011332 | 0.023041
| 6 | 0 | -604.7888 | -220.1251 | 36287.327 | -1320.7507 | 3628.7327 | 3861.6167 | 643.6028 | 0.6146 | 0.0012804 | 0.6146 | 0.00013138 | 0.0004007 | 0.0082812 | -0.00036096 | -0.0011009 | -0.022752 | 0.0011716 | 0.024212
| 6.1 | 0 | -604.7888 | -220.1251 | 36287.327 | -1342.7632 | 3689.2116 | 3925.977 | 643.6028 | 0.62484 | 0.0012804 | 0.62484 | 0.00013357 | 0.00041406 | 0.0086952 | -0.00036697 | -0.0011376 | -0.02389 | 0.0012106 | 0.025423
| 6.2 | 0 | -604.7888 | -220.1251 | 36287.327 | -1364.7757 | 3749.6905 | 3990.3372 | 643.6028 | 0.63508 | 0.0012804 | 0.63509 | 0.00013576 | 0.00042763 | 0.0091229 | -0.00037299 | -0.0011749 | -0.025065 | 0.0012503 | 0.026673
| 6.3 | 0 | -604.7888 | -220.1251 | 36287.327 | -1386.7882 | 3810.1693 | 4054.6975 | 643.6028 | 0.64533 | 0.0012804 | 0.64533 | 0.00013795 | 0.00044143 | 0.0095643 | -0.000379 | -0.0012128 | -0.026278 | 0.0012907 | 0.027964
| 6.4 | 0 | -604.7888 | -220.1251 | 36287.327 | -1408.8007 | 3870.6482 | 4119.0578 | 643.6028 | 0.65557 | 0.0012804 | 0.65557 | 0.00014014 | 0.00045544 | 0.01002 | -0.00038502 | -0.0012513 | -0.027529 | 0.0013316 | 0.029296
| 6.5 | 0 | -604.7888 | -220.1251 | 36287.327 | -1430.8132 | 3931.1271 | 4183.4181 | 643.6028 | 0.66581 | 0.0012804 | 0.66582 | 0.00014233 | 0.00046967 | 0.010489 | -0.00039104 | -0.0012904 | -0.028819 | 0.0013732 | 0.030669
| 6.6 | 0 | -604.7888 | -220.1251 | 36287.327 | -1452.8258 | 3991.606 | 4247.7784 | 643.6028 | 0.67605 | 0.0012804 | 0.67606 | 0.00014452 | 0.00048413 | 0.010974 | -0.00039705 | -0.0013301 | -0.03015 | 0.0014155 | 0.032084
| 6.7 | 0 | -604.7888 | -220.1251 | 36287.327 | -1474.8383 | 4052.0849 | 4312.1386 | 643.6028 | 0.6863 | 0.0012804 | 0.6863 | 0.0001467 | 0.0004988 | 0.011472 | -0.00040307 | -0.0013704 | -0.03152 | 0.0014584 | 0.033543
| 6.8 | 0 | -604.7888 | -220.1251 | 36287.327 | -1496.8508 | 4112.5637 | 4376.4989 | 643.6028 | 0.69654 | 0.0012804 | 0.69654 | 0.00014889 | 0.00051369 | 0.011986 | -0.00040908 | -0.0014113 | -0.032931 | 0.0015019 | 0.035045
| 6.9 | 0 | -604.7888 | -220.1251 | 36287.327 | -1518.8633 | 4173.0426 | 4440.8592 | 643.6028 | 0.70678 | 0.0012804 | 0.70679 | 0.00015108 | 0.00052879 | 0.012515 | -0.0004151 | -0.0014529 | -0.034384 | 0.0015461 | 0.036591
| 7 | 0 | -604.7888 | -220.1251 | 36287.327 | -1540.8758 | 4233.5215 | 4505.2195 | 643.6028 | 0.71703 | 0.0012804 | 0.71703 | 0.00015327 | 0.00054412 | 0.013059 | -0.00042112 | -0.001495 | -0.035879 | 0.0015909 | 0.038182
| 7.1 | 0 | -604.7888 | -220.1251 | 36287.327 | -1562.8883 | 4294.0004 | 4569.5797 | 643.6028 | 0.72727 | 0.0012804 | 0.72727 | 0.00015546 | 0.00055967 | 0.013619 | -0.00042713 | -0.0015377 | -0.037417 | 0.0016364 | 0.039818
| 7.2 | 0 | -604.7888 | -220.1251 | 36287.327 | -1584.9008 | 4354.4792 | 4633.94 | 643.6028 | 0.73751 | 0.0012804 | 0.73752 | 0.00015765 | 0.00057543 | 0.014194 | -0.00043315 | -0.001581 | -0.038998 | 0.0016825 | 0.041501
| 7.3 | 0 | -604.7888 | -220.1251 | 36287.327 | -1606.9133 | 4414.9581 | 4698.3003 | 643.6028 | 0.74776 | 0.0012804 | 0.74776 | 0.00015984 | 0.00059142 | 0.014785 | -0.00043916 | -0.0016249 | -0.040623 | 0.0017292 | 0.04323
| 7.4 | 0 | -604.7888 | -220.1251 | 36287.327 | -1628.9259 | 4475.437 | 4762.6606 | 643.6028 | 0.758 | 0.0012804 | 0.758 | 0.00016203 | 0.00060762 | 0.015393 | -0.00044518 | -0.0016694 | -0.042292 | 0.0017766 | 0.045006
| 7.5 | 0 | -604.7888 | -220.1251 | 36287.327 | -1650.9384 | 4535.9159 | 4827.0209 | 643.6028 | 0.76824 | 0.0012804 | 0.76825 | 0.00016422 | 0.00062404 | 0.016017 | -0.0004512 | -0.0017145 | -0.044007 | 0.0018246 | 0.046831
| 7.6 | 0 | -604.7888 | -220.1251 | 36287.327 | -1672.9509 | 4596.3948 | 4891.3811 | 643.6028 | 0.77849 | 0.0012804 | 0.77849 | 0.00016641 | 0.00064068 | 0.016658 | -0.00045721 | -0.0017603 | -0.045767 | 0.0018732 | 0.048704
| 7.7 | 0 | -604.7888 | -220.1251 | 36287.327 | -1694.9634 | 4656.8736 | 4955.7414 | 643.6028 | 0.78873 | 0.0012804 | 0.78873 | 0.0001686 | 0.00065754 | 0.017315 | -0.00046323 | -0.0018066 | -0.047573 | 0.0019225 | 0.050627
| 7.8 | 0 | -604.7888 | -220.1251 | 36287.327 | -1716.9759 | 4717.3525 | 5020.1017 | 643.6028 | 0.79897 | 0.0012804 | 0.79898 | 0.00017079 | 0.00067462 | 0.01799 | -0.00046924 | -0.0018535 | -0.049427 | 0.0019725 | 0.052599
| 7.9 | 0 | -604.7888 | -220.1251 | 36287.327 | -1738.9884 | 4777.8314 | 5084.462 | 643.6028 | 0.80922 | 0.0012804 | 0.80922 | 0.00017298 | 0.00069192 | 0.018682 | -0.00047526 | -0.001901 | -0.051328 | 0.002023 | 0.054622
| 8 | 0 | -604.7888 | -220.1251 | 36287.327 | -1761.0009 | 4838.3103 | 5148.8222 | 643.6028 | 0.81946 | 0.0012804 | 0.81946 | 0.00017517 | 0.00070944 | 0.019391 | -0.00048128 | -0.0019492 | -0.053277 | 0.0020743 | 0.056696
| 8.1 | 0 | -604.7888 | -220.1251 | 36287.327 | -1783.0134 | 4898.7891 | 5213.1825 | 643.6028 | 0.8297 | 0.0012804 | 0.82971 | 0.00017736 | 0.00072717 | 0.020118 | -0.00048729 | -0.0019979 | -0.055275 | 0.0021261 | 0.058823
| 8.2 | 0 | -604.7888 | -220.1251 | 36287.327 | -1805.0259 | 4959.268 | 5277.5428 | 643.6028 | 0.83995 | 0.0012804 | 0.83995 | 0.00017955 | 0.00074513 | 0.020864 | -0.00049331 | -0.0020472 | -0.057322 | 0.0021786 | 0.061001
| 8.3 | 0 | -604.7888 | -220.1251 | 36287.327 | -1827.0385 | 5019.7469 | 5341.9031 | 643.6028 | 0.85019 | 0.0012804 | 0.85019 | 0.00018174 | 0.0007633 | 0.021627 | -0.00049932 | -0.0020972 | -0.059419 | 0.0022317 | 0.063233
| 8.4 | 0 | -604.7888 | -220.1251 | 36287.327 | -1849.051 | 5080.2258 | 5406.2634 | 643.6028 | 0.86043 | 0.0012804 | 0.86044 | 0.00018393 | 0.0007817 | 0.022409 | -0.00050534 | -0.0021477 | -0.061567 | 0.0022855 | 0.065518
| 8.5 | 0 | -604.7888 | -220.1251 | 36287.327 | -1871.0635 | 5140.7047 | 5470.6236 | 643.6028 | 0.87068 | 0.0012804 | 0.87068 | 0.00018612 | 0.00080031 | 0.023209 | -0.00051136 | -0.0021988 | -0.063766 | 0.0023399 | 0.067858
| 8.6 | 0 | -604.7888 | -220.1251 | 36287.327 | -1893.076 | 5201.1835 | 5534.9839 | 643.6028 | 0.88092 | 0.0012804 | 0.88092 | 0.00018831 | 0.00081914 | 0.024028 | -0.00051737 | -0.0022506 | -0.066017 | 0.002395 | 0.070253
| 8.7 | 0 | -604.7888 | -220.1251 | 36287.327 | -1915.0885 | 5261.6624 | 5599.3442 | 643.6028 | 0.89116 | 0.0012804 | 0.89117 | 0.0001905 | 0.00083819 | 0.024866 | -0.00052339 | -0.0023029 | -0.068319 | 0.0024507 | 0.072704
| 8.8 | 0 | -604.7888 | -220.1251 | 36287.327 | -1937.101 | 5322.1413 | 5663.7045 | 643.6028 | 0.90141 | 0.0012804 | 0.90141 | 0.00019269 | 0.00085746 | 0.025724 | -0.0005294 | -0.0023558 | -0.070675 | 0.002507 | 0.075211
| 8.9 | 0 | -604.7888 | -220.1251 | 36287.327 | -1959.1135 | 5382.6202 | 5728.0647 | 643.6028 | 0.91165 | 0.0012804 | 0.91165 | 0.00019488 | 0.00087694 | 0.026601 | -0.00053542 | -0.0024094 | -0.073085 | 0.002564 | 0.077775
| 9 | 0 | -604.7888 | -220.1251 | 36287.327 | -1981.126 | 5443.0991 | 5792.425 | 643.6028 | 0.92189 | 0.0012804 | 0.9219 | 0.00019707 | 0.00089665 | 0.027497 | -0.00054144 | -0.0024635 | -0.075548 | 0.0026216 | 0.080397
| 9.1 | 0 | -604.7888 | -220.1251 | 36287.327 | -2003.1385 | 5503.5779 | 5856.7853 | 643.6028 | 0.93214 | 0.0012804 | 0.93214 | 0.00019926 | 0.00091658 | 0.028414 | -0.00054745 | -0.0025183 | -0.078067 | 0.0026799 | 0.083077
| 9.2 | 0 | -604.7888 | -220.1251 | 36287.327 | -2025.1511 | 5564.0568 | 5921.1456 | 643.6028 | 0.94238 | 0.0012804 | 0.94238 | 0.00020145 | 0.00093672 | 0.029351 | -0.00055347 | -0.0025736 | -0.08064 | 0.0027388 | 0.085815
| 9.3 | 0 | -604.7888 | -220.1251 | 36287.327 | -2047.1636 | 5624.5357 | 5985.5059 | 643.6028 | 0.95262 | 0.0012804 | 0.95263 | 0.00020364 | 0.00095709 | 0.030308 | -0.00055948 | -0.0026296 | -0.08327 | 0.0027983 | 0.088614
| 9.4 | 0 | -604.7888 | -220.1251 | 36287.327 | -2069.1761 | 5685.0146 | 6049.8661 | 643.6028 | 0.96287 | 0.0012804 | 0.96287 | 0.00020582 | 0.00097767 | 0.031285 | -0.0005655 | -0.0026861 | -0.085956 | 0.0028585 | 0.091472
| 9.5 | 0 | -604.7888 | -220.1251 | 36287.327 | -2091.1886 | 5745.4934 | 6114.2264 | 643.6028 | 0.97311 | 0.0012804 | 0.97311 | 0.00020801 | 0.00099847 | 0.032284 | -0.00057151 | -0.0027433 | -0.088699 | 0.0029193 | 0.094392
| 9.6 | 0 | -604.7888 | -220.1251 | 36287.327 | -2113.2011 | 5805.9723 | 6178.5867 | 643.6028 | 0.98335 | 0.0012804 | 0.98336 | 0.0002102 | 0.0010195 | 0.033303 | -0.00057753 | -0.002801 | -0.0915 | 0.0029808 | 0.097372
| 9.7 | 0 | -604.7888 | -220.1251 | 36287.327 | -2135.2136 | 5866.4512 | 6242.947 | 643.6028 | 0.9936 | 0.0012804 | 0.9936 | 0.00021239 | 0.0010407 | 0.034344 | -0.00058355 | -0.0028594 | -0.09436 | 0.0030429 | 0.10042
| 9.8 | 0 | -604.7888 | -220.1251 | 36287.327 | -2157.2261 | 5926.9301 | 6307.3073 | 643.6028 | 1.0038 | 0.0012804 | 1.0038 | 0.00021458 | 0.0010622 | 0.035406 | -0.00058956 | -0.0029183 | -0.097278 | 0.0031056 | 0.10352
| 9.9 | 0 | -604.7888 | -220.1251 | 36287.327 | -2179.2386 | 5987.409 | 6371.6675 | 643.6028 | 1.0141 | 0.0012804 | 1.0141 | 0.00021677 | 0.0010839 | 0.03649 | -0.00059558 | -0.0029779 | -0.10026 | 0.003169 | 0.10669
| 10 | 0 | -604.7888 | -220.1251 | 36287.327 | -2201.2512 | 6047.8878 | 6436.0278 | 643.6028 | 1.0243 | 0.0012804 | 1.0243 | 0.00021896 | 0.0011058 | 0.037596 | -0.00060159 | -0.0030381 | -0.10329 | 0.003233 | 0.10992
| 10.1 | 0 | -604.7888 | -220.1251 | 36287.327 | -2223.2637 | 6108.3667 | 6500.3881 | 643.6028 | 1.0346 | 0.0012804 | 1.0346 | 0.00022115 | 0.0011279 | 0.038724 | -0.00060761 | -0.0030988 | -0.10639 | 0.0032977 | 0.11322
| 10.2 | 0 | -604.7888 | -220.1251 | 36287.327 | -2245.2762 | 6168.8456 | 6564.7484 | 643.6028 | 1.0448 | 0.0012804 | 1.0448 | 0.00022334 | 0.0011502 | 0.039874 | -0.00061363 | -0.0031602 | -0.10955 | 0.003363 | 0.11658
| 10.3 | 0 | -604.7888 | -220.1251 | 36287.327 | -2267.2887 | 6229.3245 | 6629.1086 | 643.6028 | 1.0551 | 0.0012804 | 1.0551 | 0.00022553 | 0.0011728 | 0.041047 | -0.00061964 | -0.0032221 | -0.11277 | 0.0034289 | 0.12001
| 10.4 | 0 | -604.7888 | -220.1251 | 36287.327 | -2289.3012 | 6289.8034 | 6693.4689 | 643.6028 | 1.0653 | 0.0012804 | 1.0653 | 0.00022772 | 0.0011955 | 0.042242 | -0.00062566 | -0.0032847 | -0.11606 | 0.0034955 | 0.12351
| 10.5 | 0 | -604.7888 | -220.1251 | 36287.327 | -2311.3137 | 6350.2822 | 6757.8292 | 643.6028 | 1.0755 | 0.0012804 | 1.0755 | 0.00022991 | 0.0012185 | 0.043461 | -0.00063167 | -0.0033479 | -0.11941 | 0.0035627 | 0.12707
| 10.6 | 0 | -604.7888 | -220.1251 | 36287.327 | -2333.3262 | 6410.7611 | 6822.1895 | 643.6028 | 1.0858 | 0.0012804 | 1.0858 | 0.0002321 | 0.0012417 | 0.044703 | -0.00063769 | -0.0034116 | -0.12282 | 0.0036306 | 0.1307
| 10.7 | 0 | -604.7888 | -220.1251 | 36287.327 | -2355.3387 | 6471.24 | 6886.5498 | 643.6028 | 1.096 | 0.0012804 | 1.096 | 0.00023429 | 0.0012652 | 0.045968 | -0.00064371 | -0.003476 | -0.1263 | 0.0036991 | 0.1344
| 10.8 | 0 | -604.7888 | -220.1251 | 36287.327 | -2377.3512 | 6531.7189 | 6950.91 | 643.6028 | 1.1063 | 0.0012804 | 1.1063 | 0.00023648 | 0.0012888 | 0.047256 | -0.00064972 | -0.003541 | -0.12984 | 0.0037682 | 0.13817
| 10.9 | 0 | -604.7888 | -220.1251 | 36287.327 | -2399.3638 | 6592.1977 | 7015.2703 | 643.6028 | 1.1165 | 0.0012804 | 1.1165 | 0.00023867 | 0.0013127 | 0.048569 | -0.00065574 | -0.0036066 | -0.13344 | 0.003838 | 0.14201
| 11 | 0 | -604.7888 | -220.1251 | 36287.327 | -2421.3763 | 6652.6766 | 7079.6306 | 643.6028 | 1.1268 | 0.0012804 | 1.1268 | 0.00024086 | 0.0013368 | 0.049906 | -0.00066175 | -0.0036727 | -0.13712 | 0.0039084 | 0.14592
| 11.1 | 0 | -604.7888 | -220.1251 | 36287.327 | -2443.3888 | 6713.1555 | 7143.9909 | 643.6028 | 1.137 | 0.0012804 | 1.137 | 0.00024305 | 0.0013611 | 0.051267 | -0.00066777 | -0.0037395 | -0.14085 | 0.0039795 | 0.14989
| 11.2 | 0 | -604.7888 | -220.1251 | 36287.327 | -2465.4013 | 6773.6344 | 7208.3511 | 643.6028 | 1.1472 | 0.0012804 | 1.1472 | 0.00024524 | 0.0013856 | 0.052653 | -0.00067379 | -0.0038069 | -0.14466 | 0.0040512 | 0.15395
| 11.3 | 0 | -604.7888 | -220.1251 | 36287.327 | -2487.4138 | 6834.1133 | 7272.7114 | 643.6028 | 1.1575 | 0.0012804 | 1.1575 | 0.00024743 | 0.0014103 | 0.054063 | -0.0006798 | -0.0038749 | -0.14854 | 0.0041236 | 0.15807
| 11.4 | 0 | -604.7888 | -220.1251 | 36287.327 | -2509.4263 | 6894.5921 | 7337.0717 | 643.6028 | 1.1677 | 0.0012804 | 1.1677 | 0.00024962 | 0.0014353 | 0.055498 | -0.00068582 | -0.0039435 | -0.15248 | 0.0041965 | 0.16227
| 11.5 | 0 | -604.7888 | -220.1251 | 36287.327 | -2531.4388 | 6955.071 | 7401.432 | 643.6028 | 1.178 | 0.0012804 | 1.178 | 0.00025181 | 0.0014605 | 0.056959 | -0.00069183 | -0.0040126 | -0.15649 | 0.0042702 | 0.16654
| 11.6 | 0 | -604.7888 | -220.1251 | 36287.327 | -2553.4513 | 7015.5499 | 7465.7923 | 643.6028 | 1.1882 | 0.0012804 | 1.1882 | 0.000254 | 0.0014859 | 0.058445 | -0.00069785 | -0.0040824 | -0.16058 | 0.0043444 | 0.17088
| 11.7 | 0 | -604.7888 | -220.1251 | 36287.327 | -2575.4638 | 7076.0288 | 7530.1525 | 643.6028 | 1.1985 | 0.0012804 | 1.1985 | 0.00025619 | 0.0015115 | 0.059956 | -0.00070387 | -0.0041528 | -0.16473 | 0.0044193 | 0.1753
| 11.8 | 0 | -604.7888 | -220.1251 | 36287.327 | -2597.4764 | 7136.5076 | 7594.5128 | 643.6028 | 1.2087 | 0.0012804 | 1.2087 | 0.00025838 | 0.0015373 | 0.061493 | -0.00070988 | -0.0042238 | -0.16895 | 0.0044949 | 0.17979
| 11.9 | 0 | -604.7888 | -220.1251 | 36287.327 | -2619.4889 | 7196.9865 | 7658.8731 | 643.6028 | 1.2189 | 0.0012804 | 1.2189 | 0.00026057 | 0.0015634 | 0.063057 | -0.0007159 | -0.0042954 | -0.17325 | 0.0045711 | 0.18437
| 12 | 0 | -604.7888 | -220.1251 | 36287.327 | -2641.5014 | 7257.4654 | 7723.2334 | 643.6028 | 1.2292 | 0.0012804 | 1.2292 | 0.00026276 | 0.0015897 | 0.064646 | -0.00072191 | -0.0043676 | -0.17761 | 0.0046479 | 0.18901
| 12.1 | 0 | -604.7888 | -220.1251 | 36287.327 | -2663.5139 | 7317.9443 | 7787.5936 | 643.6028 | 1.2394 | 0.0012804 | 1.2394 | 0.00026494 | 0.0016162 | 0.066263 | -0.00072793 | -0.0044404 | -0.18206 | 0.0047253 | 0.19374
| 12.2 | 0 | -604.7888 | -220.1251 | 36287.327 | -2685.5264 | 7378.4232 | 7851.9539 | 643.6028 | 1.2497 | 0.0012804 | 1.2497 | 0.00026713 | 0.0016429 | 0.067906 | -0.00073395 | -0.0045138 | -0.18657 | 0.0048034 | 0.19854
| 12.3 | 0 | -604.7888 | -220.1251 | 36287.327 | -2707.5389 | 7438.902 | 7916.3142 | 643.6028 | 1.2599 | 0.0012804 | 1.2599 | 0.00026932 | 0.0016698 | 0.069575 | -0.00073996 | -0.0045878 | -0.19116 | 0.0048822 | 0.20342
| 12.4 | 0 | -604.7888 | -220.1251 | 36287.327 | -2729.5514 | 7499.3809 | 7980.6745 | 643.6028 | 1.2702 | 0.0012804 | 1.2702 | 0.00027151 | 0.001697 | 0.071272 | -0.00074598 | -0.0046624 | -0.19582 | 0.0049616 | 0.20839
| 12.5 | 0 | -604.7888 | -220.1251 | 36287.327 | -2751.5639 | 7559.8598 | 8045.0348 | 643.6028 | 1.2804 | 0.0012804 | 1.2804 | 0.0002737 | 0.0017243 | 0.072997 | -0.00075199 | -0.0047376 | -0.20056 | 0.0050416 | 0.21343
| 12.6 | 0 | -604.7888 | -220.1251 | 36287.327 | -2773.5765 | 7620.3387 | 8109.395 | 643.6028 | 1.2907 | 0.0012804 | 1.2907 | 0.00027589 | 0.0017519 | 0.074749 | -0.00075801 | -0.0048134 | -0.20537 | 0.0051223 | 0.21855
| 12.7 | 0 | -604.7888 | -220.1251 | 36287.327 | -2795.589 | 7680.8176 | 8173.7553 | 643.6028 | 1.3009 | 0.0012804 | 1.3009 | 0.00027808 | 0.0017797 | 0.076528 | -0.00076403 | -0.0048898 | -0.21026 | 0.0052036 | 0.22375
| 12.8 | 0 | -604.7888 | -220.1251 | 36287.327 | -2817.6015 | 7741.2964 | 8238.1156 | 643.6028 | 1.3111 | 0.0012804 | 1.3111 | 0.00028027 | 0.0018078 | 0.078336 | -0.00077004 | -0.0049668 | -0.21523 | 0.0052855 | 0.22904
| 12.9 | 0 | -604.7888 | -220.1251 | 36287.327 | -2839.614 | 7801.7753 | 8302.4759 | 643.6028 | 1.3214 | 0.0012804 | 1.3214 | 0.00028246 | 0.001836 | 0.080172 | -0.00077606 | -0.0050444 | -0.22027 | 0.0053681 | 0.23441
| 13 | 0 | -604.7888 | -220.1251 | 36287.327 | -2861.6265 | 7862.2542 | 8366.8361 | 643.6028 | 1.3316 | 0.0012804 | 1.3316 | 0.00028465 | 0.0018645 | 0.082036 | -0.00078207 | -0.0051226 | -0.22539 | 0.0054513 | 0.23986
| 13.1 | 0 | -604.7888 | -220.1251 | 36287.327 | -2883.639 | 7922.7331 | 8431.1964 | 643.6028 | 1.3419 | 0.0012804 | 1.3419 | 0.00028684 | 0.0018931 | 0.08393 | -0.00078809 | -0.0052014 | -0.23059 | 0.0055352 | 0.24539
| 13.2 | 0 | -604.7888 | -220.1251 | 36287.327 | -2905.6515 | 7983.2119 | 8495.5567 | 643.6028 | 1.3521 | 0.0012804 | 1.3521 | 0.00028903 | 0.0019221 | 0.085852 | -0.0007941 | -0.0052808 | -0.23588 | 0.0056197 | 0.25101
| 13.3 | 0 | -604.7888 | -220.1251 | 36287.327 | -2927.664 | 8043.6908 | 8559.917 | 643.6028 | 1.3624 | 0.0012804 | 1.3624 | 0.00029122 | 0.0019512 | 0.087803 | -0.00080012 | -0.0053608 | -0.24124 | 0.0057049 | 0.25672
| 13.4 | 0 | -604.7888 | -220.1251 | 36287.327 | -2949.6765 | 8104.1697 | 8624.2773 | 643.6028 | 1.3726 | 0.0012804 | 1.3726 | 0.00029341 | 0.0019805 | 0.089783 | -0.00080614 | -0.0054414 | -0.24668 | 0.0057906 | 0.26251
| 13.5 | 0 | -604.7888 | -220.1251 | 36287.327 | -2971.6891 | 8164.6486 | 8688.6375 | 643.6028 | 1.3828 | 0.0012804 | 1.3828 | 0.0002956 | 0.0020101 | 0.091793 | -0.00081215 | -0.0055226 | -0.2522 | 0.0058771 | 0.26839
| 13.6 | 0 | -604.7888 | -220.1251 | 36287.327 | -2993.7016 | 8225.1275 | 8752.9978 | 643.6028 | 1.3931 | 0.0012804 | 1.3931 | 0.00029779 | 0.0020399 | 0.093833 | -0.00081817 | -0.0056045 | -0.2578 | 0.0059641 | 0.27435
| 13.7 | 0 | -604.7888 | -220.1251 | 36287.327 | -3015.7141 | 8285.6063 | 8817.3581 | 643.6028 | 1.4033 | 0.0012804 | 1.4033 | 0.00029998 | 0.0020699 | 0.095903 | -0.00082418 | -0.0056869 | -0.26349 | 0.0060518 | 0.2804
| 13.8 | 0 | -604.7888 | -220.1251 | 36287.327 | -3037.7266 | 8346.0852 | 8881.7184 | 643.6028 | 1.4136 | 0.0012804 | 1.4136 | 0.00030217 | 0.0021001 | 0.098003 | -0.0008302 | -0.0057699 | -0.26926 | 0.0061402 | 0.28654
| 13.9 | 0 | -604.7888 | -220.1251 | 36287.327 | -3059.7391 | 8406.5641 | 8946.0787 | 643.6028 | 1.4238 | 0.0012804 | 1.4238 | 0.00030436 | 0.0021305 | 0.10013 | -0.00083622 | -0.0058535 | -0.27512 | 0.0062292 | 0.29277
| 14 | 0 | -604.7888 | -220.1251 | 36287.327 | -3081.7516 | 8467.043 | 9010.4389 | 643.6028 | 1.4341 | 0.0012804 | 1.4341 | 0.00030655 | 0.0021612 | 0.10229 | -0.00084223 | -0.0059377 | -0.28105 | 0.0063188 | 0.29909
| 14.1 | 0 | -604.7888 | -220.1251 | 36287.327 | -3103.7641 | 8527.5219 | 9074.7992 | 643.6028 | 1.4443 | 0.0012804 | 1.4443 | 0.00030874 | 0.002192 | 0.10449 | -0.00084825 | -0.0060226 | -0.28708 | 0.0064091 | 0.3055
| 14.2 | 0 | -604.7888 | -220.1251 | 36287.327 | -3125.7766 | 8588.0007 | 9139.1595 | 643.6028 | 1.4545 | 0.0012804 | 1.4545 | 0.00031093 | 0.0022231 | 0.10671 | -0.00085426 | -0.006108 | -0.29318 | 0.0065 | 0.312
| 14.3 | 0 | -604.7888 | -220.1251 | 36287.327 | -3147.7891 | 8648.4796 | 9203.5198 | 643.6028 | 1.4648 | 0.0012804 | 1.4648 | 0.00031312 | 0.0022544 | 0.10896 | -0.00086028 | -0.006194 | -0.29938 | 0.0065915 | 0.31859
| 14.4 | 0 | -604.7888 | -220.1251 | 36287.327 | -3169.8017 | 8708.9585 | 9267.88 | 643.6028 | 1.475 | 0.0012804 | 1.475 | 0.00031531 | 0.002286 | 0.11125 | -0.0008663 | -0.0062806 | -0.30566 | 0.0066837 | 0.32527
| 14.5 | 0 | -604.7888 | -220.1251 | 36287.327 | -3191.8142 | 8769.4374 | 9332.2403 | 643.6028 | 1.4853 | 0.0012804 | 1.4853 | 0.0003175 | 0.0023177 | 0.11357 | -0.00087231 | -0.0063679 | -0.31203 | 0.0067766 | 0.33205
| 14.6 | 0 | -604.7888 | -220.1251 | 36287.327 | -3213.8267 | 8829.9162 | 9396.6006 | 643.6028 | 1.4955 | 0.0012804 | 1.4955 | 0.00031969 | 0.0023497 | 0.11592 | -0.00087833 | -0.0064557 | -0.31848 | 0.00687 | 0.33892
| 14.7 | 0 | -604.7888 | -220.1251 | 36287.327 | -3235.8392 | 8890.3951 | 9460.9609 | 643.6028 | 1.5058 | 0.0012804 | 1.5058 | 0.00032187 | 0.0023819 | 0.1183 | -0.00088434 | -0.0065441 | -0.32503 | 0.0069641 | 0.34589
| 14.8 | 0 | -604.7888 | -220.1251 | 36287.327 | -3257.8517 | 8950.874 | 9525.3212 | 643.6028 | 1.516 | 0.0012804 | 1.516 | 0.00032406 | 0.0024143 | 0.12071 | -0.00089036 | -0.0066332 | -0.33166 | 0.0070589 | 0.35294
| 14.9 | 0 | -604.7888 | -220.1251 | 36287.327 | -3279.8642 | 9011.3529 | 9589.6814 | 643.6028 | 1.5262 | 0.0012804 | 1.5262 | 0.00032625 | 0.0024469 | 0.12316 | -0.00089638 | -0.0067228 | -0.33838 | 0.0071543 | 0.3601
| 15 | 0 | -604.7888 | -220.1251 | 36287.327 | -3301.8767 | 9071.8318 | 9654.0417 | 643.6028 | 1.5365 | 0.0012804 | 1.5365 | 0.00032844 | 0.0024798 | 0.12564 | -0.00090239 | -0.0068131 | -0.34519 | 0.0072503 | 0.36735
| 15.1 | 0 | -604.7888 | -220.1251 | 36287.327 | -3323.8892 | 9132.3106 | 9718.402 | 643.6028 | 1.5467 | 0.0012804 | 1.5467 | 0.00033063 | 0.0025128 | 0.12815 | -0.00090841 | -0.0069039 | -0.3521 | 0.007347 | 0.3747
| 15.2 | 0 | -604.7888 | -220.1251 | 36287.327 | -3345.9018 | 9192.7895 | 9782.7623 | 643.6028 | 1.557 | 0.0012804 | 1.557 | 0.00033282 | 0.0025461 | 0.1307 | -0.00091442 | -0.0069953 | -0.35909 | 0.0074443 | 0.38214
| 15.3 | 0 | -604.7888 | -220.1251 | 36287.327 | -3367.9143 | 9253.2684 | 9847.1225 | 643.6028 | 1.5672 | 0.0012804 | 1.5672 | 0.00033501 | 0.0025796 | 0.13328 | -0.00092044 | -0.0070874 | -0.36618 | 0.0075422 | 0.38968
| 15.4 | 0 | -604.7888 | -220.1251 | 36287.327 | -3389.9268 | 9313.7473 | 9911.4828 | 643.6028 | 1.5775 | 0.0012804 | 1.5775 | 0.0003372 | 0.0026133 | 0.13589 | -0.00092646 | -0.00718 | -0.37336 | 0.0076408 | 0.39732
| 15.5 | 0 | -604.7888 | -220.1251 | 36287.327 | -3411.9393 | 9374.2261 | 9975.8431 | 643.6028 | 1.5877 | 0.0012804 | 1.5877 | 0.00033939 | 0.0026473 | 0.13854 | -0.00093247 | -0.0072733 | -0.38063 | 0.0077401 | 0.40506
| 15.6 | 0 | -604.7888 | -220.1251 | 36287.327 | -3433.9518 | 9434.705 | 10040.2034 | 643.6028 | 1.5979 | 0.0012804 | 1.5979 | 0.00034158 | 0.0026814 | 0.14122 | -0.00093849 | -0.0073671 | -0.388 | 0.0078399 | 0.4129
| 15.7 | 0 | -604.7888 | -220.1251 | 36287.327 | -3455.9643 | 9495.1839 | 10104.5637 | 643.6028 | 1.6082 | 0.0012804 | 1.6082 | 0.00034377 | 0.0027158 | 0.14394 | -0.0009445 | -0.0074616 | -0.39546 | 0.0079404 | 0.42084
| 15.8 | 0 | -604.7888 | -220.1251 | 36287.327 | -3477.9768 | 9555.6628 | 10168.9239 | 643.6028 | 1.6184 | 0.0012804 | 1.6184 | 0.00034596 | 0.0027504 | 0.14669 | -0.00095052 | -0.0075566 | -0.40302 | 0.0080416 | 0.42889
| 15.9 | 0 | -604.7888 | -220.1251 | 36287.327 | -3499.9893 | 9616.1417 | 10233.2842 | 643.6028 | 1.6287 | 0.0012804 | 1.6287 | 0.00034815 | 0.0027852 | 0.14947 | -0.00095654 | -0.0076523 | -0.41067 | 0.0081434 | 0.43703
| 16 | 0 | -604.7888 | -220.1251 | 36287.327 | -3522.0018 | 9676.6205 | 10297.6445 | 643.6028 | 1.6389 | 0.0012804 | 1.6389 | 0.00035034 | 0.0028202 | 0.15229 | -0.00096255 | -0.0077485 | -0.41842 | 0.0082458 | 0.44527
| 16.1 | 0 | -604.7888 | -220.1251 | 36287.327 | -3544.0144 | 9737.0994 | 10362.0048 | 643.6028 | 1.6492 | 0.0012804 | 1.6492 | 0.00035253 | 0.0028555 | 0.15515 | -0.00096857 | -0.0078454 | -0.42627 | 0.0083489 | 0.45362
| 16.2 | 0 | -604.7888 | -220.1251 | 36287.327 | -3566.0269 | 9797.5783 | 10426.365 | 643.6028 | 1.6594 | 0.0012804 | 1.6594 | 0.00035472 | 0.002891 | 0.15804 | -0.00097458 | -0.0079429 | -0.43421 | 0.0084526 | 0.46208
| 16.3 | 0 | -604.7888 | -220.1251 | 36287.327 | -3588.0394 | 9858.0572 | 10490.7253 | 643.6028 | 1.6697 | 0.0012804 | 1.6697 | 0.00035691 | 0.0029267 | 0.16097 | -0.0009806 | -0.0080409 | -0.44225 | 0.008557 | 0.47063
| 16.4 | 0 | -604.7888 | -220.1251 | 36287.327 | -3610.0519 | 9918.5361 | 10555.0856 | 643.6028 | 1.6799 | 0.0012804 | 1.6799 | 0.0003591 | 0.0029626 | 0.16393 | -0.00098662 | -0.0081396 | -0.45039 | 0.008662 | 0.47929
| 16.5 | 0 | -604.7888 | -220.1251 | 36287.327 | -3632.0644 | 9979.0149 | 10619.4459 | 643.6028 | 1.6901 | 0.0012804 | 1.6901 | 0.00036129 | 0.0029987 | 0.16693 | -0.00099263 | -0.0082388 | -0.45863 | 0.0087676 | 0.48806
| 16.6 | 0 | -604.7888 | -220.1251 | 36287.327 | -3654.0769 | 10039.4938 | 10683.8062 | 643.6028 | 1.7004 | 0.0012804 | 1.7004 | 0.00036348 | 0.003035 | 0.16996 | -0.00099865 | -0.0083387 | -0.46697 | 0.0088739 | 0.49694
| 16.7 | 0 | -604.7888 | -220.1251 | 36287.327 | -3676.0894 | 10099.9727 | 10748.1664 | 643.6028 | 1.7106 | 0.0012804 | 1.7106 | 0.00036567 | 0.0030716 | 0.17303 | -0.0010047 | -0.0084392 | -0.47541 | 0.0089808 | 0.50592
| 16.8 | 0 | -604.7888 | -220.1251 | 36287.327 | -3698.1019 | 10160.4516 | 10812.5267 | 643.6028 | 1.7209 | 0.0012804 | 1.7209 | 0.00036786 | 0.0031084 | 0.17614 | -0.0010107 | -0.0085402 | -0.48395 | 0.0090883 | 0.51501
| 16.9 | 0 | -604.7888 | -220.1251 | 36287.327 | -3720.1144 | 10220.9304 | 10876.887 | 643.6028 | 1.7311 | 0.0012804 | 1.7311 | 0.00037005 | 0.0031454 | 0.17929 | -0.0010167 | -0.0086419 | -0.49259 | 0.0091965 | 0.5242
| 17 | 0 | -604.7888 | -220.1251 | 36287.327 | -3742.127 | 10281.4093 | 10941.2473 | 643.6028 | 1.7414 | 0.0012804 | 1.7414 | 0.00037224 | 0.0031826 | 0.18247 | -0.0010227 | -0.0087442 | -0.50133 | 0.0093054 | 0.53351
| 17.1 | 0 | -604.7888 | -220.1251 | 36287.327 | -3764.1395 | 10341.8882 | 11005.6076 | 643.6028 | 1.7516 | 0.0012804 | 1.7516 | 0.00037443 | 0.0032201 | 0.18569 | -0.0010287 | -0.008847 | -0.51018 | 0.0094148 | 0.54292
| 17.2 | 0 | -604.7888 | -220.1251 | 36287.327 | -3786.152 | 10402.3671 | 11069.9678 | 643.6028 | 1.7618 | 0.0012804 | 1.7618 | 0.00037662 | 0.0032577 | 0.18895 | -0.0010347 | -0.0089505 | -0.51913 | 0.0095249 | 0.55245
| 17.3 | 0 | -604.7888 | -220.1251 | 36287.327 | -3808.1645 | 10462.846 | 11134.3281 | 643.6028 | 1.7721 | 0.0012804 | 1.7721 | 0.00037881 | 0.0032956 | 0.19224 | -0.0010408 | -0.0090546 | -0.52818 | 0.0096357 | 0.56208
| 17.4 | 0 | -604.7888 | -220.1251 | 36287.327 | -3830.177 | 10523.3248 | 11198.6884 | 643.6028 | 1.7823 | 0.0012804 | 1.7823 | 0.00038099 | 0.0033337 | 0.19558 | -0.0010468 | -0.0091593 | -0.53734 | 0.0097471 | 0.57183
| 17.5 | 0 | -604.7888 | -220.1251 | 36287.327 | -3852.1895 | 10583.8037 | 11263.0487 | 643.6028 | 1.7926 | 0.0012804 | 1.7926 | 0.00038318 | 0.003372 | 0.19895 | -0.0010528 | -0.0092646 | -0.54661 | 0.0098591 | 0.58169
| 17.6 | 0 | -604.7888 | -220.1251 | 36287.327 | -3874.202 | 10644.2826 | 11327.4089 | 643.6028 | 1.8028 | 0.0012804 | 1.8028 | 0.00038537 | 0.0034106 | 0.20236 | -0.0010588 | -0.0093704 | -0.55598 | 0.0099718 | 0.59166
| 17.7 | 0 | -604.7888 | -220.1251 | 36287.327 | -3896.2145 | 10704.7615 | 11391.7692 | 643.6028 | 1.8131 | 0.0012804 | 1.8131 | 0.00038756 | 0.0034493 | 0.20581 | -0.0010648 | -0.0094769 | -0.56546 | 0.010085 | 0.60175
| 17.8 | 0 | -604.7888 | -220.1251 | 36287.327 | -3918.2271 | 10765.2404 | 11456.1295 | 643.6028 | 1.8233 | 0.0012804 | 1.8233 | 0.00038975 | 0.0034883 | 0.2093 | -0.0010708 | -0.009584 | -0.57504 | 0.010199 | 0.61194
| 17.9 | 0 | -604.7888 | -220.1251 | 36287.327 | -3940.2396 | 10825.7192 | 11520.4898 | 643.6028 | 1.8335 | 0.0012804 | 1.8335 | 0.00039194 | 0.0035275 | 0.21282 | -0.0010769 | -0.0096917 | -0.58473 | 0.010314 | 0.62226
| 18 | -1396.6999 | -725.7465 | 29.1692 | 36287.327 | -3962.2521 | 10867.7381 | 11567.5051 | 726.3325 | 1.841 | 0.001445 | 1.841 | 0.00039413 | 0.0035669 | 0.21639 | -0.001081 | -0.0097998 | -0.59453 | 0.010429 | 0.63269
| 18.1 | -1396.6999 | -725.7465 | 29.1692 | 36287.327 | -3959.3352 | 10928.087 | 11623.2276 | 726.3325 | 1.8499 | 0.001445 | 1.8499 | 0.00039384 | 0.0036063 | 0.22 | -0.001087 | -0.0099085 | -0.60444 | 0.010544 | 0.64323
| 18.2 | -1396.6999 | -725.7465 | 29.1692 | 36287.327 | -3956.4182 | 10988.4359 | 11678.9969 | 726.3325 | 1.8588 | 0.001445 | 1.8588 | 0.00039355 | 0.0036456 | 0.22364 | -0.001093 | -0.010018 | -0.61446 | 0.010661 | 0.65389
| 18.3 | -1396.6999 | -725.7465 | 29.1692 | 36287.327 | -3953.5013 | 11048.7847 | 11734.8122 | 726.3325 | 1.8677 | 0.001445 | 1.8677 | 0.00039326 | 0.003685 | 0.22733 | -0.001099 | -0.010128 | -0.62459 | 0.010777 | 0.66467
| 18.4 | -1396.6999 | -725.7465 | 29.1692 | 36287.327 | -3950.5844 | 11109.1336 | 11790.6729 | 726.3325 | 1.8765 | 0.001445 | 1.8765 | 0.00039297 | 0.0037243 | 0.23105 | -0.001105 | -0.010238 | -0.63482 | 0.010895 | 0.67556
| 18.5 | -1396.6999 | -725.7465 | 29.1692 | 36287.327 | -3947.6675 | 11169.4825 | 11846.5783 | 726.3325 | 1.8854 | 0.001445 | 1.8854 | 0.00039268 | 0.0037635 | 0.23482 | -0.001111 | -0.010349 | -0.64517 | 0.011012 | 0.68658
| 18.6 | -1396.6999 | -725.7465 | 29.1692 | 36287.327 | -3944.7506 | 11229.8314 | 11902.5279 | 726.3325 | 1.8943 | 0.001445 | 1.8943 | 0.00039239 | 0.0038028 | 0.23862 | -0.0011171 | -0.010461 | -0.65563 | 0.011131 | 0.69771
| 18.7 | -1396.6999 | -725.7465 | 29.1692 | 36287.327 | -3941.8337 | 11290.1803 | 11958.5209 | 726.3325 | 1.9033 | 0.001445 | 1.9033 | 0.0003921 | 0.003842 | 0.24246 | -0.0011231 | -0.010573 | -0.66621 | 0.01125 | 0.70896
| 18.8 | -1396.6999 | -725.7465 | 29.1692 | 36287.327 | -3938.9167 | 11350.5291 | 12014.5569 | 726.3325 | 1.9122 | 0.001445 | 1.9122 | 0.00039181 | 0.0038812 | 0.24634 | -0.0011291 | -0.010686 | -0.67689 | 0.011369 | 0.72033
| 18.9 | -1396.6999 | -725.7465 | 29.1692 | 36287.327 | -3935.9998 | 11410.878 | 12070.6351 | 726.3325 | 1.9211 | 0.001445 | 1.9211 | 0.00039152 | 0.0039203 | 0.25026 | -0.0011351 | -0.0108 | -0.68769 | 0.011489 | 0.73182
| 19 | -1396.6999 | -725.7465 | 29.1692 | 36287.327 | -3933.0829 | 11471.2269 | 12126.755 | 726.3325 | 1.93 | 0.001445 | 1.93 | 0.00039123 | 0.0039594 | 0.25422 | -0.0011411 | -0.010914 | -0.69861 | 0.01161 | 0.74343
| 19.1 | -1396.6999 | -725.7465 | 29.1692 | 36287.327 | -3930.166 | 11531.5758 | 12182.9161 | 726.3325 | 1.939 | 0.001445 | 1.939 | 0.00039094 | 0.0039985 | 0.25822 | -0.0011471 | -0.011029 | -0.70964 | 0.011731 | 0.75516
| 19.2 | -1396.6999 | -725.7465 | 29.1692 | 36287.327 | -3927.2491 | 11591.9246 | 12239.1177 | 726.3325 | 1.9479 | 0.001445 | 1.9479 | 0.00039065 | 0.0040376 | 0.26226 | -0.0011531 | -0.011144 | -0.72078 | 0.011853 | 0.76701
| 19.3 | -1396.6999 | -725.7465 | 29.1692 | 36287.327 | -3924.3322 | 11652.2735 | 12295.3593 | 726.3325 | 1.9569 | 0.001445 | 1.9569 | 0.00039036 | 0.0040766 | 0.26633 | -0.0011591 | -0.01126 | -0.73204 | 0.011975 | 0.77898
| 19.4 | -1396.6999 | -725.7465 | 29.1692 | 36287.327 | -3921.4152 | 11712.6224 | 12351.6404 | 726.3325 | 1.9658 | 0.001445 | 1.9658 | 0.00039007 | 0.0041156 | 0.27045 | -0.0011651 | -0.011376 | -0.74342 | 0.012098 | 0.79108
| 19.5 | -1396.6999 | -725.7465 | 29.1692 | 36287.327 | -3918.4983 | 11772.9713 | 12407.9604 | 726.3325 | 1.9748 | 0.001445 | 1.9748 | 0.00038978 | 0.0041546 | 0.27461 | -0.0011711 | -0.011493 | -0.75491 | 0.012221 | 0.8033
| 19.6 | -1396.6999 | -725.7465 | 29.1692 | 36287.327 | -3915.5814 | 11833.3202 | 12464.3188 | 726.3325 | 1.9838 | 0.001445 | 1.9838 | 0.00038949 | 0.0041936 | 0.2788 | -0.0011771 | -0.011611 | -0.76652 | 0.012345 | 0.81565
| 19.7 | -1396.6999 | -725.7465 | 29.1692 | 36287.327 | -3912.6645 | 11893.669 | 12520.7151 | 726.3325 | 1.9927 | 0.001445 | 1.9927 | 0.0003892 | 0.0042325 | 0.28303 | -0.0011831 | -0.011729 | -0.77825 | 0.01247 | 0.82812
| 19.8 | -1396.6999 | -725.7465 | 29.1692 | 36287.327 | -3909.7476 | 11954.0179 | 12577.1487 | 726.3325 | 2.0017 | 0.001445 | 2.0017 | 0.00038891 | 0.0042714 | 0.2873 | -0.0011891 | -0.011848 | -0.7901 | 0.012595 | 0.84071
| 19.9 | -1396.6999 | -725.7465 | 29.1692 | 36287.327 | -3906.8307 | 12014.3668 | 12633.6192 | 726.3325 | 2.0107 | 0.001445 | 2.0107 | 0.00038862 | 0.0043102 | 0.29161 | -0.0011951 | -0.011968 | -0.80207 | 0.01272 | 0.85343
| 20 | -1396.6999 | -725.7465 | 29.1692 | 36287.327 | -3903.9137 | 12074.7157 | 12690.1261 | 726.3325 | 2.0197 | 0.001445 | 2.0197 | 0.00038833 | 0.0043491 | 0.29596 | -0.0012011 | -0.012088 | -0.81415 | 0.012846 | 0.86628
| 20.1 | -1396.6999 | -725.7465 | 29.1692 | 36287.327 | -3900.9968 | 12135.0646 | 12746.6689 | 726.3325 | 2.0287 | 0.001445 | 2.0287 | 0.00038804 | 0.0043879 | 0.30035 | -0.0012071 | -0.012209 | -0.82636 | 0.012973 | 0.87925
| 20.2 | -1396.6999 | -725.7465 | 29.1692 | 36287.327 | -3898.0799 | 12195.4134 | 12803.2471 | 726.3325 | 2.0377 | 0.001445 | 2.0377 | 0.00038775 | 0.0044266 | 0.30478 | -0.0012131 | -0.01233 | -0.83869 | 0.0131 | 0.89235
| 20.3 | -1396.6999 | -725.7465 | 29.1692 | 36287.327 | -3895.163 | 12255.7623 | 12859.8602 | 726.3325 | 2.0467 | 0.001445 | 2.0467 | 0.00038746 | 0.0044654 | 0.30924 | -0.0012191 | -0.012452 | -0.85114 | 0.013228 | 0.90558
| 20.4 | -1396.6999 | -725.7465 | 29.1692 | 36287.327 | -3892.2461 | 12316.1112 | 12916.5078 | 726.3325 | 2.0557 | 0.001445 | 2.0557 | 0.00038717 | 0.0045041 | 0.31375 | -0.0012251 | -0.012574 | -0.86372 | 0.013357 | 0.91894
| 20.5 | -1396.6999 | -725.7465 | 29.1692 | 36287.327 | -3889.3292 | 12376.4601 | 12973.1895 | 726.3325 | 2.0647 | 0.001445 | 2.0647 | 0.00038688 | 0.0045428 | 0.31829 | -0.0012311 | -0.012697 | -0.87642 | 0.013486 | 0.93242
| 20.6 | -1396.6999 | -725.7465 | 29.1692 | 36287.327 | -3886.4122 | 12436.8089 | 13029.9047 | 726.3325 | 2.0738 | 0.001445 | 2.0738 | 0.00038659 | 0.0045815 | 0.32287 | -0.0012371 | -0.012821 | -0.88924 | 0.013615 | 0.94604
| 20.7 | -1396.6999 | -725.7465 | 29.1692 | 36287.327 | -3883.4953 | 12497.1578 | 13086.6531 | 726.3325 | 2.0828 | 0.001445 | 2.0828 | 0.0003863 | 0.0046201 | 0.32749 | -0.0012431 | -0.012945 | -0.90218 | 0.013745 | 0.95978
| 20.8 | -1396.6999 | -725.7465 | 29.1692 | 36287.327 | -3880.5784 | 12557.5067 | 13143.4342 | 726.3325 | 2.0918 | 0.001445 | 2.0918 | 0.00038601 | 0.0046587 | 0.33215 | -0.0012491 | -0.01307 | -0.91525 | 0.013876 | 0.97366
| 20.9 | -1396.6999 | -725.7465 | 29.1692 | 36287.327 | -3877.6615 | 12617.8556 | 13200.2477 | 726.3325 | 2.1009 | 0.001445 | 2.1009 | 0.00038572 | 0.0046973 | 0.33685 | -0.0012551 | -0.013196 | -0.92845 | 0.014007 | 0.98767
| 21 | -1396.6999 | -725.7465 | 29.1692 | 36287.327 | -3874.7446 | 12678.2045 | 13257.093 | 726.3325 | 2.1099 | 0.001445 | 2.1099 | 0.00038543 | 0.0047358 | 0.34158 | -0.0012611 | -0.013322 | -0.94177 | 0.014139 | 1.0018
| 21.1 | -1396.6999 | -725.7465 | 29.1692 | 36287.327 | -3871.8277 | 12738.5533 | 13313.9698 | 726.3325 | 2.119 | 0.001445 | 2.119 | 0.00038514 | 0.0047743 | 0.34636 | -0.0012671 | -0.013449 | -0.95522 | 0.014271 | 1.0161
| 21.2 | -1396.6999 | -725.7465 | 29.1692 | 36287.327 | -3868.9107 | 12798.9022 | 13370.8776 | 726.3325 | 2.128 | 0.001445 | 2.128 | 0.00038485 | 0.0048128 | 0.35117 | -0.0012731 | -0.013576 | -0.9688 | 0.014404 | 1.0305
| 21.3 | -1396.6999 | -725.7465 | 29.1692 | 36287.327 | -3865.9938 | 12859.2511 | 13427.8162 | 726.3325 | 2.1371 | 0.001445 | 2.1371 | 0.00038456 | 0.0048513 | 0.35602 | -0.0012791 | -0.013704 | -0.9825 | 0.014537 | 1.045
| 21.4 | -1396.6999 | -725.7465 | 29.1692 | 36287.327 | -3863.0769 | 12919.6 | 13484.785 | 726.3325 | 2.1462 | 0.001445 | 2.1462 | 0.00038427 | 0.0048897 | 0.36091 | -0.0012851 | -0.013832 | -0.99633 | 0.014671 | 1.0597
| 21.5 | -1396.6999 | -725.7465 | 29.1692 | 36287.327 | -3860.16 | 12979.9489 | 13541.7838 | 726.3325 | 2.1552 | 0.001445 | 2.1552 | 0.00038398 | 0.0049281 | 0.36584 | -0.0012911 | -0.013962 | -1.0103 | 0.014806 | 1.0745
| 21.6 | -1396.6999 | -725.7465 | 29.1692 | 36287.327 | -3857.2431 | 13040.2977 | 13598.812 | 726.3325 | 2.1643 | 0.001445 | 2.1643 | 0.00038369 | 0.0049665 | 0.3708 | -0.0012971 | -0.014091 | -1.0244 | 0.014941 | 1.0894
| 21.7 | -1396.6999 | -725.7465 | 29.1692 | 36287.327 | -3854.3262 | 13100.6466 | 13655.8695 | 726.3325 | 2.1734 | 0.001445 | 2.1734 | 0.0003834 | 0.0050048 | 0.37581 | -0.0013031 | -0.014222 | -1.0386 | 0.015077 | 1.1045
| 21.8 | -1396.6999 | -725.7465 | 29.1692 | 36287.327 | -3851.4092 | 13160.9955 | 13712.9557 | 726.3325 | 2.1825 | 0.001445 | 2.1825 | 0.00038311 | 0.0050431 | 0.38085 | -0.0013091 | -0.014353 | -1.053 | 0.015213 | 1.1197
| 21.9 | -1396.6999 | -725.7465 | 29.1692 | 36287.327 | -3848.4923 | 13221.3444 | 13770.0704 | 726.3325 | 2.1916 | 0.001445 | 2.1916 | 0.00038282 | 0.0050814 | 0.38593 | -0.0013152 | -0.014484 | -1.0674 | 0.01535 | 1.1351
| 22 | -1396.6999 | -725.7465 | 29.1692 | 36287.327 | -3845.5754 | 13281.6932 | 13827.2132 | 726.3325 | 2.2007 | 0.001445 | 2.2007 | 0.00038253 | 0.0051196 | 0.39105 | -0.0013212 | -0.014616 | -1.0821 | 0.015487 | 1.1506
| 22.1 | -1396.6999 | -725.7465 | 29.1692 | 36287.327 | -3842.6585 | 13342.0421 | 13884.3838 | 726.3325 | 2.2098 | 0.001445 | 2.2098 | 0.00038224 | 0.0051579 | 0.39621 | -0.0013272 | -0.014749 | -1.0968 | 0.015625 | 1.1662
| 22.2 | -1396.6999 | -725.7465 | 29.1692 | 36287.327 | -3839.7416 | 13402.391 | 13941.5817 | 726.3325 | 2.2189 | 0.001445 | 2.2189 | 0.00038195 | 0.0051961 | 0.40141 | -0.0013332 | -0.014882 | -1.1117 | 0.015763 | 1.1819
| 22.3 | -1396.6999 | -725.7465 | 29.1692 | 36287.327 | -3836.8247 | 13462.7399 | 13998.8067 | 726.3325 | 2.228 | 0.001445 | 2.228 | 0.00038166 | 0.0052342 | 0.40664 | -0.0013392 | -0.015016 | -1.1267 | 0.015902 | 1.1978
| 22.4 | -1396.6999 | -725.7465 | 29.1692 | 36287.327 | -3833.9077 | 13523.0888 | 14056.0584 | 726.3325 | 2.2371 | 0.001445 | 2.2371 | 0.00038137 | 0.0052724 | 0.41191 | -0.0013452 | -0.015151 | -1.1419 | 0.016042 | 1.2139
| 22.5 | -1396.6999 | -725.7465 | 29.1692 | 36287.327 | -3830.9908 | 13583.4376 | 14113.3366 | 726.3325 | 2.2462 | 0.001445 | 2.2462 | 0.00038108 | 0.0053105 | 0.41722 | -0.0013512 | -0.015286 | -1.1571 | 0.016182 | 1.2301
| 22.6 | -1396.6999 | -725.7465 | 29.1692 | 36287.327 | -3828.0739 | 13643.7865 | 14170.6408 | 726.3325 | 2.2553 | 0.001445 | 2.2553 | 0.00038079 | 0.0053485 | 0.42257 | -0.0013572 | -0.015421 | -1.1726 | 0.016323 | 1.2464
| 22.7 | -1396.6999 | -725.7465 | 29.1692 | 36287.327 | -3825.157 | 13704.1354 | 14227.9708 | 726.3325 | 2.2645 | 0.001445 | 2.2645 | 0.0003805 | 0.0053866 | 0.42796 | -0.0013632 | -0.015558 | -1.1881 | 0.016464 | 1.2628
| 22.8 | -1396.6999 | -725.7465 | 29.1692 | 36287.327 | -3822.2401 | 13764.4843 | 14285.3263 | 726.3325 | 2.2736 | 0.001445 | 2.2736 | 0.00038021 | 0.0054246 | 0.43338 | -0.0013692 | -0.015695 | -1.2038 | 0.016606 | 1.2795
| 22.9 | -1396.6999 | -725.7465 | 29.1692 | 36287.327 | -3819.3232 | 13824.8331 | 14342.7069 | 726.3325 | 2.2827 | 0.001445 | 2.2827 | 0.00037992 | 0.0054626 | 0.43885 | -0.0013752 | -0.015832 | -1.2196 | 0.016748 | 1.2962
| 23 | -1396.6999 | -725.7465 | 29.1692 | 36287.327 | -3816.4062 | 13885.182 | 14400.1124 | 726.3325 | 2.2918 | 0.001445 | 2.2919 | 0.00037962 | 0.0055006 | 0.44435 | -0.0013812 | -0.01597 | -1.2356 | 0.016891 | 1.3131
| 23.1 | -1396.6999 | -725.7465 | 29.1692 | 36287.327 | -3813.4893 | 13945.5309 | 14457.5424 | 726.3325 | 2.301 | 0.001445 | 2.301 | 0.00037933 | 0.0055385 | 0.44989 | -0.0013872 | -0.016109 | -1.2517 | 0.017035 | 1.3301
| 23.2 | -1396.6999 | -725.7465 | 29.1692 | 36287.327 | -3810.5724 | 14005.8798 | 14514.9967 | 726.3325 | 2.3101 | 0.001445 | 2.3101 | 0.00037904 | 0.0055764 | 0.45546 | -0.0013932 | -0.016248 | -1.268 | 0.017179 | 1.3473
| 23.3 | -1396.6999 | -725.7465 | 29.1692 | 36287.327 | -3807.6555 | 14066.2287 | 14572.4751 | 726.3325 | 2.3193 | 0.001445 | 2.3193 | 0.00037875 | 0.0056143 | 0.46108 | -0.0013992 | -0.016388 | -1.2844 | 0.017323 | 1.3646
| 23.4 | -1396.6999 | -725.7465 | 29.1692 | 36287.327 | -3804.7386 | 14126.5775 | 14629.9771 | 726.3325 | 2.3284 | 0.001445 | 2.3284 | 0.00037846 | 0.0056521 | 0.46673 | -0.0014052 | -0.016529 | -1.3009 | 0.017469 | 1.3821
| 23.5 | -1396.6999 | -725.7465 | 29.1692 | 36287.327 | -3801.8217 | 14186.9264 | 14687.5025 | 726.3325 | 2.3376 | 0.001445 | 2.3376 | 0.00037817 | 0.0056899 | 0.47242 | -0.0014112 | -0.01667 | -1.3176 | 0.017614 | 1.3997
| 23.6 | -1396.6999 | -725.7465 | 29.1692 | 36287.327 | -3798.9047 | 14247.2753 | 14745.0511 | 726.3325 | 2.3467 | 0.001445 | 2.3467 | 0.00037788 | 0.0057277 | 0.47815 | -0.0014172 | -0.016812 | -1.3344 | 0.017761 | 1.4175
| 23.7 | -1396.6999 | -725.7465 | 29.1692 | 36287.327 | -3795.9878 | 14307.6242 | 14802.6225 | 726.3325 | 2.3559 | 0.001445 | 2.3559 | 0.00037759 | 0.0057655 | 0.48391 | -0.0014232 | -0.016954 | -1.3513 | 0.017907 | 1.4354
| 23.8 | -1396.6999 | -725.7465 | 29.1692 | 36287.327 | -3793.0709 | 14367.9731 | 14860.2166 | 726.3325 | 2.3651 | 0.001445 | 2.3651 | 0.0003773 | 0.0058032 | 0.48972 | -0.0014292 | -0.017097 | -1.3684 | 0.018055 | 1.4534
| 23.9 | -1396.6999 | -725.7465 | 29.1692 | 36287.327 | -3790.154 | 14428.3219 | 14917.833 | 726.3325 | 2.3742 | 0.001445 | 2.3742 | 0.00037701 | 0.0058409 | 0.49556 | -0.0014352 | -0.01724 | -1.3857 | 0.018203 | 1.4716
| 24 | -1396.6999 | -725.7465 | 29.1692 | 36287.327 | -3787.2371 | 14488.6708 | 14975.4715 | 726.3325 | 2.3834 | 0.001445 | 2.3834 | 0.00037672 | 0.0058786 | 0.50143 | -0.0014412 | -0.017385 | -1.4031 | 0.018352 | 1.49
| 24.1 | -1396.6999 | -725.7465 | 29.1692 | 36287.327 | -3784.3202 | 14549.0197 | 15033.1318 | 726.3325 | 2.3926 | 0.001445 | 2.3926 | 0.00037643 | 0.0059162 | 0.50735 | -0.0014472 | -0.017529 | -1.4206 | 0.018501 | 1.5085
| 24.2 | -1396.6999 | -725.7465 | 29.1692 | 36287.327 | -3781.4032 | 14609.3686 | 15090.8138 | 726.3325 | 2.4018 | 0.001445 | 2.4018 | 0.00037614 | 0.0059539 | 0.5133 | -0.0014532 | -0.017675 | -1.4383 | 0.01865 | 1.5271
| 24.3 | -1396.6999 | -725.7465 | 29.1692 | 36287.327 | -3778.4863 | 14669.7174 | 15148.5171 | 726.3325 | 2.411 | 0.001445 | 2.411 | 0.00037585 | 0.0059914 | 0.5193 | -0.0014592 | -0.017821 | -1.4561 | 0.018801 | 1.5459
| 24.4 | -1396.6999 | -725.7465 | 29.1692 | 36287.327 | -3775.5694 | 14730.0663 | 15206.2414 | 726.3325 | 2.4201 | 0.001445 | 2.4201 | 0.00037556 | 0.006029 | 0.52533 | -0.0014652 | -0.017967 | -1.474 | 0.018952 | 1.5649
| 24.5 | -1396.6999 | -725.7465 | 29.1692 | 36287.327 | -3772.6525 | 14790.4152 | 15263.9867 | 726.3325 | 2.4293 | 0.001445 | 2.4293 | 0.00037527 | 0.0060665 | 0.53139 | -0.0014712 | -0.018114 | -1.4922 | 0.019103 | 1.584
| 24.6 | -1396.6999 | -725.7465 | 29.1692 | 36287.327 | -3769.7356 | 14850.7641 | 15321.7525 | 726.3325 | 2.4385 | 0.001445 | 2.4385 | 0.00037498 | 0.006104 | 0.5375 | -0.0014772 | -0.018262 | -1.5104 | 0.019255 | 1.6032
| 24.7 | -1396.6999 | -725.7465 | 29.1692 | 36287.327 | -3766.8187 | 14911.113 | 15379.5388 | 726.3325 | 2.4477 | 0.001445 | 2.4477 | 0.00037469 | 0.0061415 | 0.54364 | -0.0014832 | -0.01841 | -1.5288 | 0.019408 | 1.6226
| 24.8 | -1396.6999 | -725.7465 | 29.1692 | 36287.327 | -3763.9017 | 14971.4618 | 15437.3452 | 726.3325 | 2.4569 | 0.001445 | 2.4569 | 0.0003744 | 0.0061789 | 0.54982 | -0.0014892 | -0.018559 | -1.5474 | 0.019561 | 1.6422
| 24.9 | -1396.6999 | -725.7465 | 29.1692 | 36287.327 | -3760.9848 | 15031.8107 | 15495.1715 | 726.3325 | 2.4661 | 0.001445 | 2.4661 | 0.00037411 | 0.0062163 | 0.55603 | -0.0014952 | -0.018709 | -1.5661 | 0.019714 | 1.6619
| 25 | -1396.6999 | -725.7465 | 29.1692 | 36287.327 | -3758.0679 | 15092.1596 | 15553.0176 | 726.3325 | 2.4753 | 0.001445 | 2.4753 | 0.00037382 | 0.0062537 | 0.56229 | -0.0015012 | -0.018859 | -1.585 | 0.019869 | 1.6817
| 25.1 | -1396.6999 | -725.7465 | 29.1692 | 36287.327 | -3755.151 | 15152.5085 | 15610.8831 | 726.3325 | 2.4845 | 0.001445 | 2.4846 | 0.00037353 | 0.0062911 | 0.56858 | -0.0015072 | -0.01901 | -1.604 | 0.020023 | 1.7018
| 25.2 | -1396.6999 | -725.7465 | 29.1692 | 36287.327 | -3752.2341 | 15212.8574 | 15668.768 | 726.3325 | 2.4938 | 0.001445 | 2.4938 | 0.00037324 | 0.0063284 | 0.57491 | -0.0015133 | -0.019161 | -1.6231 | 0.020179 | 1.7219
| 25.3 | -1396.6999 | -725.7465 | 29.1692 | 36287.327 | -3749.3172 | 15273.2062 | 15726.6719 | 726.3325 | 2.503 | 0.001445 | 2.503 | 0.00037295 | 0.0063657 | 0.58127 | -0.0015193 | -0.019313 | -1.6424 | 0.020335 | 1.7423
| 25.4 | -1396.6999 | -725.7465 | 29.1692 | 36287.327 | -3746.4002 | 15333.5551 | 15784.5946 | 726.3325 | 2.5122 | 0.001445 | 2.5122 | 0.00037266 | 0.006403 | 0.58767 | -0.0015253 | -0.019465 | -1.6619 | 0.020491 | 1.7627
| 25.5 | -1396.6999 | -725.7465 | 29.1692 | 36287.327 | -3743.4833 | 15393.904 | 15842.536 | 726.3325 | 2.5214 | 0.001445 | 2.5214 | 0.00037237 | 0.0064402 | 0.59411 | -0.0015313 | -0.019618 | -1.6815 | 0.020648 | 1.7834
| 25.6 | -1396.6999 | -725.7465 | 29.1692 | 36287.327 | -3740.5664 | 15454.2529 | 15900.4959 | 726.3325 | 2.5306 | 0.001445 | 2.5306 | 0.00037208 | 0.0064774 | 0.60059 | -0.0015373 | -0.019772 | -1.7013 | 0.020806 | 1.8042
| 25.7 | -1396.6999 | -725.7465 | 29.1692 | 36287.327 | -3737.6495 | 15514.6017 | 15958.474 | 726.3325 | 2.5399 | 0.001445 | 2.5399 | 0.00037179 | 0.0065146 | 0.60711 | -0.0015433 | -0.019926 | -1.7212 | 0.020964 | 1.8252
| 25.8 | -1396.6999 | -725.7465 | 29.1692 | 36287.327 | -3734.7326 | 15574.9506 | 16016.4701 | 726.3325 | 2.5491 | 0.001445 | 2.5491 | 0.0003715 | 0.0065517 | 0.61366 | -0.0015493 | -0.020081 | -1.7413 | 0.021123 | 1.8463
| 25.9 | -1396.6999 | -725.7465 | 29.1692 | 36287.327 | -3731.8157 | 15635.2995 | 16074.4841 | 726.3325 | 2.5583 | 0.001445 | 2.5583 | 0.00037121 | 0.0065889 | 0.62025 | -0.0015553 | -0.020237 | -1.7615 | 0.021283 | 1.8675
| 26 | -1396.6999 | -725.7465 | 29.1692 | 36287.327 | -3728.8987 | 15695.6484 | 16132.5157 | 726.3325 | 2.5676 | 0.001445 | 2.5676 | 0.00037092 | 0.006626 | 0.62687 | -0.0015613 | -0.020393 | -1.7819 | 0.021442 | 1.889
| 26.1 | -1396.6999 | -725.7465 | 29.1692 | 36287.327 | -3725.9818 | 15755.9973 | 16190.5648 | 726.3325 | 2.5768 | 0.001445 | 2.5768 | 0.00037063 | 0.006663 | 0.63354 | -0.0015673 | -0.02055 | -1.8025 | 0.021603 | 1.9106
| 26.2 | -1396.6999 | -725.7465 | 29.1692 | 36287.327 | -3723.0649 | 15816.3461 | 16248.6312 | 726.3325 | 2.586 | 0.001445 | 2.5861 | 0.00037034 | 0.0067 | 0.64024 | -0.0015733 | -0.020707 | -1.8232 | 0.021764 | 1.9323
| 26.3 | -1396.6999 | -725.7465 | 29.1692 | 36287.327 | -3720.148 | 15876.695 | 16306.7147 | 726.3325 | 2.5953 | 0.001445 | 2.5953 | 0.00037005 | 0.0067371 | 0.64697 | -0.0015793 | -0.020865 | -1.8441 | 0.021926 | 1.9543
| 26.4 | -1396.6999 | -725.7465 | 29.1692 | 36287.327 | -3717.2311 | 15937.0439 | 16364.8152 | 726.3325 | 2.6045 | 0.001445 | 2.6045 | 0.00036976 | 0.006774 | 0.65375 | -0.0015853 | -0.021024 | -1.8651 | 0.022088 | 1.9763
| 26.5 | -1396.6999 | -725.7465 | 29.1692 | 36287.327 | -3714.3142 | 15997.3928 | 16422.9323 | 726.3325 | 2.6138 | 0.001445 | 2.6138 | 0.00036947 | 0.006811 | 0.66056 | -0.0015913 | -0.021183 | -1.8863 | 0.022251 | 1.9986
| 26.6 | -1396.6999 | -725.7465 | 29.1692 | 36287.327 | -3711.3972 | 16057.7416 | 16481.066 | 726.3325 | 2.623 | 0.001445 | 2.623 | 0.00036918 | 0.0068479 | 0.66741 | -0.0015973 | -0.021342 | -1.9076 | 0.022414 | 2.021
| 26.7 | -1396.6999 | -725.7465 | 29.1692 | 36287.327 | -3708.4803 | 16118.0905 | 16539.2161 | 726.3325 | 2.6323 | 0.001445 | 2.6323 | 0.00036889 | 0.0068848 | 0.67429 | -0.0016033 | -0.021503 | -1.9291 | 0.022578 | 2.0436
| 26.8 | -1396.6999 | -725.7465 | 29.1692 | 36287.327 | -3705.5634 | 16178.4394 | 16597.3824 | 726.3325 | 2.6416 | 0.001445 | 2.6416 | 0.0003686 | 0.0069216 | 0.68121 | -0.0016093 | -0.021664 | -1.9508 | 0.022743 | 2.0663
| 26.9 | -1396.6999 | -725.7465 | 29.1692 | 36287.327 | -3702.6465 | 16238.7883 | 16655.5647 | 726.3325 | 2.6508 | 0.001445 | 2.6508 | 0.00036831 | 0.0069585 | 0.68817 | -0.0016153 | -0.021825 | -1.9726 | 0.022908 | 2.0892
| 27 | -1396.6999 | -725.7465 | 29.1692 | 36287.327 | -3699.7296 | 16299.1372 | 16713.7629 | 726.3325 | 2.6601 | 0.001445 | 2.6601 | 0.00036802 | 0.0069953 | 0.69517 | -0.0016213 | -0.021987 | -1.9946 | 0.023073 | 2.1123
| 27.1 | -1396.6999 | -725.7465 | 29.1692 | 36287.327 | -3696.8127 | 16359.486 | 16771.9768 | 726.3325 | 2.6693 | 0.001445 | 2.6693 | 0.00036773 | 0.007032 | 0.7022 | -0.0016273 | -0.02215 | -2.0167 | 0.02324 | 2.1355
| 27.2 | -1396.6999 | -725.7465 | 29.1692 | 36287.327 | -3693.8957 | 16419.8349 | 16830.2063 | 726.3325 | 2.6786 | 0.001445 | 2.6786 | 0.00036744 | 0.0070688 | 0.70927 | -0.0016333 | -0.022313 | -2.039 | 0.023406 | 2.1589
| 27.3 | -1396.6999 | -725.7465 | 29.1692 | 36287.327 | -3690.9788 | 16480.1838 | 16888.4512 | 726.3325 | 2.6879 | 0.001445 | 2.6879 | 0.00036715 | 0.0071055 | 0.71637 | -0.0016393 | -0.022477 | -2.0615 | 0.023574 | 2.1824
| 27.4 | -1396.6999 | -725.7465 | 29.1692 | 36287.327 | -3688.0619 | 16540.5327 | 16946.7112 | 726.3325 | 2.6972 | 0.001445 | 2.6972 | 0.00036686 | 0.0071422 | 0.72351 | -0.0016453 | -0.022642 | -2.0842 | 0.023742 | 2.2062
| 27.5 | -1396.6999 | -725.7465 | 29.1692 | 36287.327 | -3685.145 | 16600.8816 | 17004.9864 | 726.3325 | 2.7064 | 0.001445 | 2.7064 | 0.00036657 | 0.0071788 | 0.73069 | -0.0016513 | -0.022807 | -2.107 | 0.02391 | 2.2301
| 27.6 | -1396.6999 | -725.7465 | 29.1692 | 36287.327 | -3682.2281 | 16661.2304 | 17063.2764 | 726.3325 | 2.7157 | 0.001445 | 2.7157 | 0.00036628 | 0.0072155 | 0.73791 | -0.0016573 | -0.022973 | -2.1299 | 0.024079 | 2.2541
| 27.7 | -1396.6999 | -725.7465 | 29.1692 | 36287.327 | -3679.3112 | 16721.5793 | 17121.5813 | 726.3325 | 2.725 | 0.001445 | 2.725 | 0.00036599 | 0.0072521 | 0.74516 | -0.0016633 | -0.023139 | -2.1531 | 0.024249 | 2.2784
| 27.8 | -1396.6999 | -725.7465 | 29.1692 | 36287.327 | -3676.3942 | 16781.9282 | 17179.9007 | 726.3325 | 2.7343 | 0.001445 | 2.7343 | 0.0003657 | 0.0072886 | 0.75245 | -0.0016693 | -0.023306 | -2.1764 | 0.024419 | 2.3028
| 27.9 | -1396.6999 | -725.7465 | 29.1692 | 36287.327 | -3673.4773 | 16842.2771 | 17238.2346 | 726.3325 | 2.7436 | 0.001445 | 2.7436 | 0.00036541 | 0.0073252 | 0.75978 | -0.0016753 | -0.023474 | -2.1999 | 0.02459 | 2.3274
| 28 | -1396.6999 | -725.7465 | 29.1692 | 36287.327 | -3670.5604 | 16902.6259 | 17296.5828 | 726.3325 | 2.7528 | 0.001445 | 2.7528 | 0.00036512 | 0.0073617 | 0.76714 | -0.0016813 | -0.023642 | -2.2235 | 0.024761 | 2.3521
| 28.1 | -1396.6999 | -725.7465 | 29.1692 | 36287.327 | -3667.6435 | 16962.9748 | 17354.9452 | 726.3325 | 2.7621 | 0.001445 | 2.7621 | 0.00036483 | 0.0073982 | 0.77453 | -0.0016873 | -0.02381 | -2.2473 | 0.024933 | 2.377
| 28.2 | -1396.6999 | -725.7465 | 29.1692 | 36287.327 | -3664.7266 | 17023.3237 | 17413.3216 | 726.3325 | 2.7714 | 0.001445 | 2.7714 | 0.00036454 | 0.0074346 | 0.78197 | -0.0016933 | -0.02398 | -2.2713 | 0.025106 | 2.4021
| 28.3 | -1396.6999 | -725.7465 | 29.1692 | 36287.327 | -3661.8097 | 17083.6726 | 17471.712 | 726.3325 | 2.7807 | 0.001445 | 2.7807 | 0.00036425 | 0.0074711 | 0.78944 | -0.0016993 | -0.02415 | -2.2954 | 0.025279 | 2.4274
| 28.4 | -1396.6999 | -725.7465 | 29.1692 | 36287.327 | -3658.8927 | 17144.0215 | 17530.116 | 726.3325 | 2.79 | 0.001445 | 2.79 | 0.00036396 | 0.0075075 | 0.79695 | -0.0017053 | -0.02432 | -2.3198 | 0.025453 | 2.4528
| 28.5 | -1396.6999 | -725.7465 | 29.1692 | 36287.327 | -3655.9758 | 17204.3703 | 17588.5337 | 726.3325 | 2.7993 | 0.001445 | 2.7993 | 0.00036367 | 0.0075438 | 0.80449 | -0.0017114 | -0.024491 | -2.3443 | 0.025627 | 2.4785
| 28.6 | -1396.6999 | -725.7465 | 29.1692 | 36287.327 | -3653.0589 | 17264.7192 | 17646.9649 | 726.3325 | 2.8086 | 0.001445 | 2.8086 | 0.00036338 | 0.0075802 | 0.81207 | -0.0017174 | -0.024663 | -2.3689 | 0.025802 | 2.5042
| 28.7 | -1396.6999 | -725.7465 | 29.1692 | 36287.327 | -3650.142 | 17325.0681 | 17705.4094 | 726.3325 | 2.8179 | 0.001445 | 2.8179 | 0.00036309 | 0.0076165 | 0.81969 | -0.0017234 | -0.024835 | -2.3938 | 0.025977 | 2.5302
| 28.8 | -1396.6999 | -725.7465 | 29.1692 | 36287.327 | -3647.2251 | 17385.417 | 17763.8671 | 726.3325 | 2.8272 | 0.001445 | 2.8272 | 0.0003628 | 0.0076527 | 0.82734 | -0.0017294 | -0.025008 | -2.4188 | 0.026153 | 2.5563
| 28.9 | -1396.6999 | -725.7465 | 29.1692 | 36287.327 | -3644.3082 | 17445.7659 | 17822.3379 | 726.3325 | 2.8365 | 0.001445 | 2.8365 | 0.00036251 | 0.007689 | 0.83503 | -0.0017354 | -0.025182 | -2.4439 | 0.02633 | 2.5827
| 29 | -1396.6999 | -725.7465 | 29.1692 | 36287.327 | -3641.3912 | 17506.1147 | 17880.8217 | 726.3325 | 2.8458 | 0.001445 | 2.8458 | 0.00036222 | 0.0077252 | 0.84276 | -0.0017414 | -0.025356 | -2.4693 | 0.026507 | 2.6092
| 29.1 | -1396.6999 | -725.7465 | 29.1692 | 36287.327 | -3638.4743 | 17566.4636 | 17939.3182 | 726.3325 | 2.8551 | 0.001445 | 2.8551 | 0.00036193 | 0.0077614 | 0.85052 | -0.0017474 | -0.025531 | -2.4948 | 0.026684 | 2.6358
| 29.2 | -1396.6999 | -725.7465 | 29.1692 | 36287.327 | -3635.5574 | 17626.8125 | 17997.8275 | 726.3325 | 2.8644 | 0.001445 | 2.8644 | 0.00036164 | 0.0077976 | 0.85831 | -0.0017534 | -0.025706 | -2.5205 | 0.026863 | 2.6627
| 29.3 | -1396.6999 | -725.7465 | 29.1692 | 36287.327 | -3632.6405 | 17687.1614 | 18056.3494 | 726.3325 | 2.8738 | 0.001445 | 2.8738 | 0.00036135 | 0.0078337 | 0.86615 | -0.0017594 | -0.025882 | -2.5464 | 0.027042 | 2.6897
| 29.4 | -1396.6999 | -725.7465 | 29.1692 | 36287.327 | -3629.7236 | 17747.5102 | 18114.8837 | 726.3325 | 2.8831 | 0.001445 | 2.8831 | 0.00036106 | 0.0078698 | 0.87402 | -0.0017654 | -0.026059 | -2.5725 | 0.027221 | 2.7169
| 29.5 | -1396.6999 | -725.7465 | 29.1692 | 36287.327 | -3626.8067 | 17807.8591 | 18173.4304 | 726.3325 | 2.8924 | 0.001445 | 2.8924 | 0.00036077 | 0.0079059 | 0.88192 | -0.0017714 | -0.026236 | -2.5987 | 0.027401 | 2.7443
| 29.6 | -1396.6999 | -725.7465 | 29.1692 | 36287.327 | -3623.8898 | 17868.208 | 18231.9893 | 726.3325 | 2.9017 | 0.001445 | 2.9017 | 0.00036047 | 0.0079419 | 0.88987 | -0.0017774 | -0.026413 | -2.6251 | 0.027582 | 2.7719
| 29.7 | -1396.6999 | -725.7465 | 29.1692 | 36287.327 | -3620.9728 | 17928.5569 | 18290.5603 | 726.3325 | 2.911 | 0.001445 | 2.911 | 0.00036018 | 0.007978 | 0.89784 | -0.0017834 | -0.026592 | -2.6517 | 0.027763 | 2.7996
| 29.8 | -1396.6999 | -725.7465 | 29.1692 | 36287.327 | -3618.0559 | 17988.9058 | 18349.1433 | 726.3325 | 2.9204 | 0.001445 | 2.9204 | 0.00035989 | 0.0080139 | 0.90586 | -0.0017894 | -0.026771 | -2.6785 | 0.027944 | 2.8275
| 29.9 | -1396.6999 | -725.7465 | 29.1692 | 36287.327 | -3615.139 | 18049.2546 | 18407.7381 | 726.3325 | 2.9297 | 0.001445 | 2.9297 | 0.0003596 | 0.0080499 | 0.91391 | -0.0017954 | -0.02695 | -2.7054 | 0.028127 | 2.8556
| 30 | -1396.6999 | -725.7465 | 29.1692 | 36287.327 | -3612.2221 | 18109.6035 | 18466.3447 | 726.3325 | 2.939 | 0.001445 | 2.939 | 0.00035931 | 0.0080858 | 0.92199 | -0.0018014 | -0.02713 | -2.7326 | 0.02831 | 2.8839
| 30.1 | -1396.6999 | -725.7465 | 29.1692 | 36287.327 | -3609.3052 | 18169.9524 | 18524.963 | 726.3325 | 2.9483 | 0.001445 | 2.9483 | 0.00035902 | 0.0081217 | 0.93012 | -0.0018074 | -0.027311 | -2.7599 | 0.028493 | 2.9124
| 30.2 | -1396.6999 | -725.7465 | 29.1692 | 36287.327 | -3606.3883 | 18230.3013 | 18583.5928 | 726.3325 | 2.9577 | 0.001445 | 2.9577 | 0.00035873 | 0.0081576 | 0.93827 | -0.0018134 | -0.027492 | -2.7874 | 0.028677 | 2.9411
| 30.3 | -1396.6999 | -725.7465 | 29.1692 | 36287.327 | -3603.4713 | 18290.6501 | 18642.234 | 726.3325 | 2.967 | 0.001445 | 2.967 | 0.00035844 | 0.0081935 | 0.94647 | -0.0018194 | -0.027674 | -2.815 | 0.028862 | 2.9699
| 30.4 | -1396.6999 | -725.7465 | 29.1692 | 36287.327 | -3600.5544 | 18350.999 | 18700.8865 | 726.3325 | 2.9763 | 0.001445 | 2.9763 | 0.00035815 | 0.0082293 | 0.9547 | -0.0018254 | -0.027857 | -2.8429 | 0.029047 | 2.9989
| 30.5 | -1396.6999 | -725.7465 | 29.1692 | 36287.327 | -3597.6375 | 18411.3479 | 18759.5503 | 726.3325 | 2.9857 | 0.001445 | 2.9857 | 0.00035786 | 0.0082651 | 0.96296 | -0.0018314 | -0.02804 | -2.8709 | 0.029233 | 3.0281
| 30.6 | -1396.6999 | -725.7465 | 29.1692 | 36287.327 | -3594.7206 | 18471.6968 | 18818.2252 | 726.3325 | 2.995 | 0.001445 | 2.995 | 0.00035757 | 0.0083008 | 0.97126 | -0.0018374 | -0.028224 | -2.8992 | 0.029419 | 3.0575
| 30.7 | -1396.6999 | -725.7465 | 29.1692 | 36287.327 | -3591.8037 | 18532.0457 | 18876.911 | 726.3325 | 3.0044 | 0.001445 | 3.0044 | 0.00035728 | 0.0083365 | 0.9796 | -0.0018434 | -0.028408 | -2.9276 | 0.029606 | 3.0871
| 30.8 | -1396.6999 | -725.7465 | 29.1692 | 36287.327 | -3588.8868 | 18592.3945 | 18935.6078 | 726.3325 | 3.0137 | 0.001445 | 3.0137 | 0.00035699 | 0.0083722 | 0.98797 | -0.0018494 | -0.028593 | -2.9562 | 0.029794 | 3.1169
| 30.9 | -1396.6999 | -725.7465 | 29.1692 | 36287.327 | -3585.9698 | 18652.7434 | 18994.3154 | 726.3325 | 3.023 | 0.001445 | 3.023 | 0.0003567 | 0.0084079 | 0.99638 | -0.0018554 | -0.028779 | -2.9849 | 0.029982 | 3.1469
| 31 | -1396.6999 | -725.7465 | 29.1692 | 36287.327 | -3583.0529 | 18713.0923 | 19053.0337 | 726.3325 | 3.0324 | 0.001445 | 3.0324 | 0.00035641 | 0.0084436 | 1.0048 | -0.0018614 | -0.028965 | -3.0139 | 0.03017 | 3.177
| 31.1 | -1396.6999 | -725.7465 | 29.1692 | 36287.327 | -3580.136 | 18773.4412 | 19111.7625 | 726.3325 | 3.0417 | 0.001445 | 3.0417 | 0.00035612 | 0.0084792 | 1.0133 | -0.0018674 | -0.029152 | -3.0431 | 0.03036 | 3.2073
| 31.2 | -1396.6999 | -725.7465 | 29.1692 | 36287.327 | -3577.2191 | 18833.7901 | 19170.5019 | 726.3325 | 3.0511 | 0.001445 | 3.0511 | 0.00035583 | 0.0085148 | 1.0218 | -0.0018734 | -0.029339 | -3.0724 | 0.030549 | 3.2379
| 31.3 | -1396.6999 | -725.7465 | 29.1692 | 36287.327 | -3574.3022 | 18894.1389 | 19229.2517 | 726.3325 | 3.0604 | 0.001445 | 3.0604 | 0.00035554 | 0.0085503 | 1.0304 | -0.0018794 | -0.029527 | -3.1019 | 0.03074 | 3.2686
| 31.4 | -1396.6999 | -725.7465 | 29.1692 | 36287.327 | -3571.3853 | 18954.4878 | 19288.0118 | 726.3325 | 3.0698 | 0.001445 | 3.0698 | 0.00035525 | 0.0085858 | 1.039 | -0.0018854 | -0.029715 | -3.1316 | 0.030931 | 3.2995
| 31.5 | -1396.6999 | -725.7465 | 29.1692 | 36287.327 | -3568.4683 | 19014.8367 | 19346.7822 | 726.3325 | 3.0791 | 0.001445 | 3.0791 | 0.00035496 | 0.0086213 | 1.0476 | -0.0018914 | -0.029905 | -3.1616 | 0.031122 | 3.3306
| 31.6 | -1396.6999 | -725.7465 | 29.1692 | 36287.327 | -3565.5514 | 19075.1856 | 19405.5626 | 726.3325 | 3.0885 | 0.001445 | 3.0885 | 0.00035467 | 0.0086568 | 1.0562 | -0.0018974 | -0.030094 | -3.1916 | 0.031315 | 3.3619
| 31.7 | -1396.6999 | -725.7465 | 29.1692 | 36287.327 | -3562.6345 | 19135.5344 | 19464.3531 | 726.3325 | 3.0978 | 0.001445 | 3.0978 | 0.00035438 | 0.0086922 | 1.0649 | -0.0019034 | -0.030285 | -3.2219 | 0.031507 | 3.3934
| 31.8 | -1396.6999 | -725.7465 | 29.1692 | 36287.327 | -3559.7176 | 19195.8833 | 19523.1536 | 726.3325 | 3.1072 | 0.001445 | 3.1072 | 0.00035409 | 0.0087276 | 1.0736 | -0.0019094 | -0.030476 | -3.2524 | 0.031701 | 3.425
| 31.9 | -1396.6999 | -725.7465 | 29.1692 | 36287.327 | -3556.8007 | 19256.2322 | 19581.9639 | 726.3325 | 3.1166 | 0.001445 | 3.1166 | 0.0003538 | 0.008763 | 1.0824 | -0.0019155 | -0.030667 | -3.2831 | 0.031895 | 3.4569
| 32 | -1396.6999 | -725.7465 | 29.1692 | 36287.327 | -3553.8838 | 19316.5811 | 19640.784 | 726.3325 | 3.1259 | 0.001445 | 3.1259 | 0.00035351 | 0.0087984 | 1.0912 | -0.0019215 | -0.030859 | -3.3139 | 0.032089 | 3.489
| 32.1 | -1396.6999 | -725.7465 | 29.1692 | 36287.327 | -3550.9668 | 19376.93 | 19699.6137 | 726.3325 | 3.1353 | 0.001445 | 3.1353 | 0.00035322 | 0.0088337 | 1.1 | -0.0019275 | -0.031052 | -3.345 | 0.032284 | 3.5212
| 32.2 | -1396.6999 | -725.7465 | 29.1692 | 36287.327 | -3548.0499 | 19437.2788 | 19758.453 | 726.3325 | 3.1447 | 0.001445 | 3.1447 | 0.00035293 | 0.008869 | 1.1089 | -0.0019335 | -0.031245 | -3.3762 | 0.03248 | 3.5537
| 32.3 | -1396.6999 | -725.7465 | 29.1692 | 36287.327 | -3545.133 | 19497.6277 | 19817.3019 | 726.3325 | 3.154 | 0.001445 | 3.154 | 0.00035264 | 0.0089043 | 1.1178 | -0.0019395 | -0.031439 | -3.4077 | 0.032676 | 3.5863
| 32.4 | -1396.6999 | -725.7465 | 29.1692 | 36287.327 | -3542.2161 | 19557.9766 | 19876.1602 | 726.3325 | 3.1634 | 0.001445 | 3.1634 | 0.00035235 | 0.0089395 | 1.1268 | -0.0019455 | -0.031634 | -3.4393 | 0.032873 | 3.6192
| 32.5 | -1396.6999 | -725.7465 | 29.1692 | 36287.327 | -3539.2992 | 19618.3255 | 19935.0278 | 726.3325 | 3.1728 | 0.001445 | 3.1728 | 0.00035206 | 0.0089747 | 1.1357 | -0.0019515 | -0.031829 | -3.4711 | 0.03307 | 3.6522
| 32.6 | -1396.6999 | -725.7465 | 29.1692 | 36287.327 | -3536.3823 | 19678.6744 | 19993.9047 | 726.3325 | 3.1821 | 0.001445 | 3.1821 | 0.00035177 | 0.0090099 | 1.1447 | -0.0019575 | -0.032025 | -3.5032 | 0.033268 | 3.6854
| 32.7 | -1396.6999 | -725.7465 | 29.1692 | 36287.327 | -3533.4653 | 19739.0232 | 20052.7907 | 726.3325 | 3.1915 | 0.001445 | 3.1915 | 0.00035148 | 0.009045 | 1.1538 | -0.0019635 | -0.032221 | -3.5354 | 0.033467 | 3.7189
| 32.8 | -1396.6999 | -725.7465 | 29.1692 | 36287.327 | -3530.5484 | 19799.3721 | 20111.6859 | 726.3325 | 3.2009 | 0.001445 | 3.2009 | 0.00035119 | 0.0090801 | 1.1629 | -0.0019695 | -0.032418 | -3.5678 | 0.033666 | 3.7525
| 32.9 | -1396.6999 | -725.7465 | 29.1692 | 36287.327 | -3527.6315 | 19859.721 | 20170.59 | 726.3325 | 3.2102 | 0.001445 | 3.2103 | 0.0003509 | 0.0091152 | 1.172 | -0.0019755 | -0.032616 | -3.6004 | 0.033865 | 3.7864
| 33 | -1396.6999 | -725.7465 | 29.1692 | 36287.327 | -3524.7146 | 19920.0699 | 20229.5031 | 726.3325 | 3.2196 | 0.001445 | 3.2196 | 0.00035061 | 0.0091503 | 1.1811 | -0.0019815 | -0.032814 | -3.6332 | 0.034066 | 3.8204
| 33.1 | -1396.6999 | -725.7465 | 29.1692 | 36287.327 | -3521.7977 | 19980.4187 | 20288.4251 | 726.3325 | 3.229 | 0.001445 | 3.229 | 0.00035032 | 0.0091853 | 1.1903 | -0.0019875 | -0.033012 | -3.6662 | 0.034266 | 3.8546
| 33.2 | -1396.6999 | -725.7465 | 29.1692 | 36287.327 | -3518.8808 | 20040.7676 | 20347.3558 | 726.3325 | 3.2384 | 0.001445 | 3.2384 | 0.00035003 | 0.0092203 | 1.1995 | -0.0019935 | -0.033212 | -3.6994 | 0.034468 | 3.8891
| 33.3 | -1396.6999 | -725.7465 | 29.1692 | 36287.327 | -3515.9638 | 20101.1165 | 20406.2953 | 726.3325 | 3.2478 | 0.001445 | 3.2478 | 0.00034974 | 0.0092553 | 1.2088 | -0.0019995 | -0.033412 | -3.7329 | 0.03467 | 3.9237
| 33.4 | -1396.6999 | -725.7465 | 29.1692 | 36287.327 | -3513.0469 | 20161.4654 | 20465.2433 | 726.3325 | 3.2571 | 0.001445 | 3.2571 | 0.00034945 | 0.0092902 | 1.2181 | -0.0020055 | -0.033612 | -3.7665 | 0.034873 | 3.9585
| 33.5 | -1396.6999 | -725.7465 | 29.1692 | 36287.327 | -3510.13 | 20221.8143 | 20524.2 | 726.3325 | 3.2665 | 0.001445 | 3.2665 | 0.00034916 | 0.0093252 | 1.2274 | -0.0020115 | -0.033813 | -3.8003 | 0.035076 | 3.9936
| 33.6 | -1396.6999 | -725.7465 | 29.1692 | 36287.327 | -3507.2131 | 20282.1631 | 20583.1651 | 726.3325 | 3.2759 | 0.001445 | 3.2759 | 0.00034887 | 0.00936 | 1.2368 | -0.0020175 | -0.034015 | -3.8343 | 0.03528 | 4.0288
| 33.7 | -1396.6999 | -725.7465 | 29.1692 | 36287.327 | -3504.2962 | 20342.512 | 20642.1386 | 726.3325 | 3.2853 | 0.001445 | 3.2853 | 0.00034858 | 0.0093949 | 1.2462 | -0.0020235 | -0.034218 | -3.8685 | 0.035484 | 4.0643
| 33.8 | -1396.6999 | -725.7465 | 29.1692 | 36287.327 | -3501.3793 | 20402.8609 | 20701.1205 | 726.3325 | 3.2947 | 0.001445 | 3.2947 | 0.00034829 | 0.0094297 | 1.2556 | -0.0020295 | -0.034421 | -3.9029 | 0.035689 | 4.0999
| 33.9 | -1396.6999 | -725.7465 | 29.1692 | 36287.327 | -3498.4623 | 20463.2098 | 20760.1106 | 726.3325 | 3.3041 | 0.001445 | 3.3041 | 0.000348 | 0.0094645 | 1.2651 | -0.0020355 | -0.034624 | -3.9376 | 0.035894 | 4.1358
| 34 | -1396.6999 | -725.7465 | 29.1692 | 36287.327 | -3495.5454 | 20523.5586 | 20819.1089 | 726.3325 | 3.3135 | 0.001445 | 3.3135 | 0.00034771 | 0.0094993 | 1.2746 | -0.0020415 | -0.034828 | -3.9724 | 0.0361 | 4.1719
| 34.1 | -1396.6999 | -725.7465 | 29.1692 | 36287.327 | -3492.6285 | 20583.9075 | 20878.1154 | 726.3325 | 3.3229 | 0.001445 | 3.3229 | 0.00034742 | 0.009534 | 1.2841 | -0.0020475 | -0.035033 | -4.0074 | 0.036307 | 4.2081
| 34.2 | -1396.6999 | -725.7465 | 29.1692 | 36287.327 | -3489.7116 | 20644.2564 | 20937.1299 | 726.3325 | 3.3322 | 0.001445 | 3.3322 | 0.00034713 | 0.0095688 | 1.2937 | -0.0020535 | -0.035238 | -4.0427 | 0.036514 | 4.2446
| 34.3 | -1396.6999 | -725.7465 | 29.1692 | 36287.327 | -3486.7947 | 20704.6053 | 20996.1524 | 726.3325 | 3.3416 | 0.001445 | 3.3416 | 0.00034684 | 0.0096034 | 1.3033 | -0.0020595 | -0.035444 | -4.0781 | 0.036722 | 4.2813
| 34.4 | -1396.6999 | -725.7465 | 29.1692 | 36287.327 | -3483.8778 | 20764.9542 | 21055.1829 | 726.3325 | 3.351 | 0.001445 | 3.351 | 0.00034655 | 0.0096381 | 1.3129 | -0.0020655 | -0.035651 | -4.1138 | 0.036931 | 4.3182
| 34.5 | -1396.6999 | -725.7465 | 29.1692 | 36287.327 | -3480.9608 | 20825.303 | 21114.2212 | 726.3325 | 3.3604 | 0.001445 | 3.3604 | 0.00034626 | 0.0096727 | 1.3226 | -0.0020715 | -0.035858 | -4.1496 | 0.03714 | 4.3553
| 34.6 | -1396.6999 | -725.7465 | 29.1692 | 36287.327 | -3478.0439 | 20885.6519 | 21173.2672 | 726.3325 | 3.3698 | 0.001445 | 3.3698 | 0.00034597 | 0.0097073 | 1.3323 | -0.0020775 | -0.036066 | -4.1857 | 0.037349 | 4.3926
| 34.7 | -1396.6999 | -725.7465 | 29.1692 | 36287.327 | -3475.127 | 20946.0008 | 21232.321 | 726.3325 | 3.3792 | 0.001445 | 3.3792 | 0.00034568 | 0.0097419 | 1.342 | -0.0020835 | -0.036274 | -4.222 | 0.037559 | 4.4301
| 34.8 | -1396.6999 | -725.7465 | 29.1692 | 36287.327 | -3472.2101 | 21006.3497 | 21291.3825 | 726.3325 | 3.3886 | 0.001445 | 3.3886 | 0.00034539 | 0.0097764 | 1.3518 | -0.0020895 | -0.036483 | -4.2584 | 0.03777 | 4.4678
| 34.9 | -1396.6999 | -725.7465 | 29.1692 | 36287.327 | -3469.2932 | 21066.6986 | 21350.4516 | 726.3325 | 3.398 | 0.001445 | 3.398 | 0.0003451 | 0.0098109 | 1.3616 | -0.0020955 | -0.036693 | -4.2951 | 0.037982 | 4.5058
| 35 | -1396.6999 | -725.7465 | 29.1692 | 36287.327 | -3466.3763 | 21127.0474 | 21409.5282 | 726.3325 | 3.4074 | 0.001445 | 3.4074 | 0.00034481 | 0.0098454 | 1.3715 | -0.0021015 | -0.036903 | -4.332 | 0.038194 | 4.5439
| 35.1 | -1396.6999 | -725.7465 | 29.1692 | 36287.327 | -3463.4593 | 21187.3963 | 21468.6123 | 726.3325 | 3.4168 | 0.001445 | 3.4168 | 0.00034452 | 0.0098799 | 1.3813 | -0.0021075 | -0.037114 | -4.3691 | 0.038406 | 4.5823
| 35.2 | -1396.6999 | -725.7465 | 29.1692 | 36287.327 | -3460.5424 | 21247.7452 | 21527.7038 | 726.3325 | 3.4262 | 0.001445 | 3.4262 | 0.00034423 | 0.0099143 | 1.3913 | -0.0021136 | -0.037325 | -4.4065 | 0.038619 | 4.6209
| 35.3 | -1396.6999 | -725.7465 | 29.1692 | 36287.327 | -3457.6255 | 21308.0941 | 21586.8026 | 726.3325 | 3.4356 | 0.001445 | 3.4356 | 0.00034394 | 0.0099487 | 1.4012 | -0.0021196 | -0.037537 | -4.444 | 0.038833 | 4.6597
| 35.4 | -1396.6999 | -725.7465 | 29.1692 | 36287.327 | -3454.7086 | 21368.4429 | 21645.9087 | 726.3325 | 3.4451 | 0.001445 | 3.4451 | 0.00034365 | 0.009983 | 1.4112 | -0.0021256 | -0.037749 | -4.4818 | 0.039047 | 4.6987
| 35.5 | -1396.6999 | -725.7465 | 29.1692 | 36287.327 | -3451.7917 | 21428.7918 | 21705.0221 | 726.3325 | 3.4545 | 0.001445 | 3.4545 | 0.00034336 | 0.010017 | 1.4212 | -0.0021316 | -0.037963 | -4.5197 | 0.039262 | 4.7379
| 35.6 | -1396.6999 | -725.7465 | 29.1692 | 36287.327 | -3448.8748 | 21489.1407 | 21764.1426 | 726.3325 | 3.4639 | 0.001445 | 3.4639 | 0.00034307 | 0.010052 | 1.4313 | -0.0021376 | -0.038176 | -4.5579 | 0.039477 | 4.7773
| 35.7 | -1396.6999 | -725.7465 | 29.1692 | 36287.327 | -3445.9578 | 21549.4896 | 21823.2703 | 726.3325 | 3.4733 | 0.001445 | 3.4733 | 0.00034278 | 0.010086 | 1.4413 | -0.0021436 | -0.038391 | -4.5963 | 0.039693 | 4.817
| 35.8 | -1396.6999 | -725.7465 | 29.1692 | 36287.327 | -3443.0409 | 21609.8385 | 21882.405 | 726.3325 | 3.4827 | 0.001445 | 3.4827 | 0.00034249 | 0.01012 | 1.4515 | -0.0021496 | -0.038606 | -4.6349 | 0.03991 | 4.8568
| 35.9 | -1396.6999 | -725.7465 | 29.1692 | 36287.327 | -3440.124 | 21670.1873 | 21941.5467 | 726.3325 | 3.4921 | 0.001445 | 3.4921 | 0.0003422 | 0.010154 | 1.4616 | -0.0021556 | -0.038821 | -4.6737 | 0.040127 | 4.8969
| 36 | -1396.6999 | -725.7465 | 29.1692 | 36287.327 | -3437.2071 | 21730.5362 | 22000.6954 | 726.3325 | 3.5015 | 0.001445 | 3.5015 | 0.00034191 | 0.010189 | 1.4718 | -0.0021616 | -0.039037 | -4.7128 | 0.040345 | 4.9372
| 36.1 | -1396.6999 | -725.7465 | 29.1692 | 36287.327 | -3434.2902 | 21790.8851 | 22059.8509 | 726.3325 | 3.5109 | 0.001445 | 3.5109 | 0.00034162 | 0.010223 | 1.482 | -0.0021676 | -0.039254 | -4.752 | 0.040563 | 4.9777
| 36.2 | -1396.6999 | -725.7465 | 29.1692 | 36287.327 | -3431.3733 | 21851.234 | 22119.0133 | 726.3325 | 3.5204 | 0.001445 | 3.5204 | 0.00034133 | 0.010257 | 1.4923 | -0.0021736 | -0.039471 | -4.7915 | 0.040782 | 5.0185
| 36.3 | -1396.6999 | -725.7465 | 29.1692 | 36287.327 | -3428.4563 | 21911.5829 | 22178.1824 | 726.3325 | 3.5298 | 0.001445 | 3.5298 | 0.00034103 | 0.010291 | 1.5026 | -0.0021796 | -0.039689 | -4.8312 | 0.041002 | 5.0594
| 36.4 | -1396.6999 | -725.7465 | 29.1692 | 36287.327 | -3425.5394 | 21971.9317 | 22237.3583 | 726.3325 | 3.5392 | 0.001445 | 3.5392 | 0.00034074 | 0.010325 | 1.5129 | -0.0021856 | -0.039908 | -4.8711 | 0.041222 | 5.1006
| 36.5 | -1396.6999 | -725.7465 | 29.1692 | 36287.327 | -3422.6225 | 22032.2806 | 22296.5408 | 726.3325 | 3.5486 | 0.001445 | 3.5486 | 0.00034045 | 0.010359 | 1.5233 | -0.0021916 | -0.040127 | -4.9112 | 0.041443 | 5.142
| 36.6 | -1396.6999 | -725.7465 | 29.1692 | 36287.327 | -3419.7056 | 22092.6295 | 22355.73 | 726.3325 | 3.558 | 0.001445 | 3.558 | 0.00034016 | 0.010393 | 1.5336 | -0.0021976 | -0.040347 | -4.9515 | 0.041664 | 5.1836
| 36.7 | -1396.6999 | -725.7465 | 29.1692 | 36287.327 | -3416.7887 | 22152.9784 | 22414.9257 | 726.3325 | 3.5674 | 0.001445 | 3.5674 | 0.00033987 | 0.010427 | 1.5441 | -0.0022036 | -0.040567 | -4.9921 | 0.041886 | 5.2255
| 36.8 | -1396.6999 | -725.7465 | 29.1692 | 36287.327 | -3413.8718 | 22213.3272 | 22474.128 | 726.3325 | 3.5769 | 0.001445 | 3.5769 | 0.00033958 | 0.010461 | 1.5545 | -0.0022096 | -0.040788 | -5.0329 | 0.042108 | 5.2675
| 36.9 | -1396.6999 | -725.7465 | 29.1692 | 36287.327 | -3410.9548 | 22273.6761 | 22533.3367 | 726.3325 | 3.5863 | 0.001445 | 3.5863 | 0.00033929 | 0.010495 | 1.565 | -0.0022156 | -0.04101 | -5.0739 | 0.042331 | 5.3098
| 37 | -1396.6999 | -725.7465 | 29.1692 | 36287.327 | -3408.0379 | 22334.025 | 22592.5518 | 726.3325 | 3.5957 | 0.001445 | 3.5957 | 0.000339 | 0.010529 | 1.5756 | -0.0022216 | -0.041232 | -5.1151 | 0.042555 | 5.3523
| 37.1 | -1396.6999 | -725.7465 | 29.1692 | 36287.327 | -3405.121 | 22394.3739 | 22651.7732 | 726.3325 | 3.6051 | 0.001445 | 3.6051 | 0.00033871 | 0.010563 | 1.5861 | -0.0022276 | -0.041455 | -5.1566 | 0.042779 | 5.395
| 37.2 | -1396.6999 | -725.7465 | 29.1692 | 36287.327 | -3402.2041 | 22454.7228 | 22711.001 | 726.3325 | 3.6146 | 0.001445 | 3.6146 | 0.00033842 | 0.010597 | 1.5967 | -0.0022336 | -0.041678 | -5.1983 | 0.043004 | 5.438
| 37.3 | -1396.6999 | -725.7465 | 29.1692 | 36287.327 | -3399.2872 | 22515.0716 | 22770.235 | 726.3325 | 3.624 | 0.001445 | 3.624 | 0.00033813 | 0.01063 | 1.6074 | -0.0022396 | -0.041902 | -5.2402 | 0.043229 | 5.4812
| 37.4 | -1396.6999 | -725.7465 | 29.1692 | 36287.327 | -3396.3703 | 22575.4205 | 22829.4753 | 726.3325 | 3.6334 | 0.001445 | 3.6334 | 0.00033784 | 0.010664 | 1.618 | -0.0022456 | -0.042127 | -5.2823 | 0.043455 | 5.5246
| 37.5 | -1396.6999 | -725.7465 | 29.1692 | 36287.327 | -3393.4533 | 22635.7694 | 22888.7217 | 726.3325 | 3.6429 | 0.001445 | 3.6429 | 0.00033755 | 0.010698 | 1.6287 | -0.0022516 | -0.042352 | -5.3247 | 0.043682 | 5.5682
| 37.6 | -1396.6999 | -725.7465 | 29.1692 | 36287.327 | -3390.5364 | 22696.1183 | 22947.9742 | 726.3325 | 3.6523 | 0.001445 | 3.6523 | 0.00033726 | 0.010732 | 1.6394 | -0.0022576 | -0.042577 | -5.3672 | 0.043909 | 5.612
| 37.7 | -1396.6999 | -725.7465 | 29.1692 | 36287.327 | -3387.6195 | 22756.4671 | 23007.2328 | 726.3325 | 3.6617 | 0.001445 | 3.6617 | 0.00033697 | 0.010765 | 1.6502 | -0.0022636 | -0.042804 | -5.41 | 0.044137 | 5.6561
| 37.8 | -1396.6999 | -725.7465 | 29.1692 | 36287.327 | -3384.7026 | 22816.816 | 23066.4975 | 726.3325 | 3.6711 | 0.001445 | 3.6711 | 0.00033668 | 0.010799 | 1.661 | -0.0022696 | -0.043031 | -5.4531 | 0.044365 | 5.7004
| 37.9 | -1396.6999 | -725.7465 | 29.1692 | 36287.327 | -3381.7857 | 22877.1649 | 23125.7681 | 726.3325 | 3.6806 | 0.001445 | 3.6806 | 0.00033639 | 0.010833 | 1.6718 | -0.0022756 | -0.043258 | -5.4963 | 0.044594 | 5.745
| 38 | -1396.6999 | -725.7465 | 29.1692 | 36287.327 | -3378.8688 | 22937.5138 | 23185.0446 | 726.3325 | 3.69 | 0.001445 | 3.69 | 0.0003361 | 0.010866 | 1.6827 | -0.0022816 | -0.043487 | -5.5398 | 0.044824 | 5.7897
| 38.1 | -1396.6999 | -725.7465 | 29.1692 | 36287.327 | -3375.9518 | 22997.8627 | 23244.327 | 726.3325 | 3.6994 | 0.001445 | 3.6995 | 0.00033581 | 0.0109 | 1.6936 | -0.0022876 | -0.043715 | -5.5835 | 0.045054 | 5.8347
| 38.2 | -1396.6999 | -725.7465 | 29.1692 | 36287.327 | -3373.0349 | 23058.2115 | 23303.6153 | 726.3325 | 3.7089 | 0.001445 | 3.7089 | 0.00033552 | 0.010933 | 1.7045 | -0.0022936 | -0.043945 | -5.6275 | 0.045284 | 5.88
| 38.3 | -1396.6999 | -725.7465 | 29.1692 | 36287.327 | -3370.118 | 23118.5604 | 23362.9093 | 726.3325 | 3.7183 | 0.001445 | 3.7183 | 0.00033523 | 0.010967 | 1.7155 | -0.0022996 | -0.044175 | -5.6717 | 0.045516 | 5.9254
| 38.4 | -1396.6999 | -725.7465 | 29.1692 | 36287.327 | -3367.2011 | 23178.9093 | 23422.2091 | 726.3325 | 3.7278 | 0.001445 | 3.7278 | 0.00033494 | 0.011 | 1.7265 | -0.0023056 | -0.044405 | -5.7161 | 0.045747 | 5.9711
| 38.5 | -1396.6999 | -725.7465 | 29.1692 | 36287.327 | -3364.2842 | 23239.2582 | 23481.5146 | 726.3325 | 3.7372 | 0.001445 | 3.7372 | 0.00033465 | 0.011034 | 1.7375 | -0.0023117 | -0.044636 | -5.7607 | 0.04598 | 6.017
| 38.6 | -1396.6999 | -725.7465 | 29.1692 | 36287.327 | -3361.3673 | 23299.6071 | 23540.8258 | 726.3325 | 3.7466 | 0.001445 | 3.7466 | 0.00033436 | 0.011067 | 1.7486 | -0.0023177 | -0.044868 | -5.8056 | 0.046213 | 6.0632
| 38.7 | -1396.6999 | -725.7465 | 29.1692 | 36287.327 | -3358.4503 | 23359.9559 | 23600.1426 | 726.3325 | 3.7561 | 0.001445 | 3.7561 | 0.00033407 | 0.011101 | 1.7597 | -0.0023237 | -0.0451 | -5.8507 | 0.046447 | 6.1096
| 38.8 | -1396.6999 | -725.7465 | 29.1692 | 36287.327 | -3355.5334 | 23420.3048 | 23659.465 | 726.3325 | 3.7655 | 0.001445 | 3.7655 | 0.00033378 | 0.011134 | 1.7708 | -0.0023297 | -0.045333 | -5.896 | 0.046681 | 6.1562
| 38.9 | -1396.6999 | -725.7465 | 29.1692 | 36287.327 | -3352.6165 | 23480.6537 | 23718.7929 | 726.3325 | 3.775 | 0.001445 | 3.775 | 0.00033349 | 0.011168 | 1.782 | -0.0023357 | -0.045567 | -5.9416 | 0.046916 | 6.203
| 39 | -1396.6999 | -725.7465 | 29.1692 | 36287.327 | -3349.6996 | 23541.0026 | 23778.1263 | 726.3325 | 3.7844 | 0.001445 | 3.7844 | 0.0003332 | 0.011201 | 1.7932 | -0.0023417 | -0.045801 | -5.9874 | 0.047151 | 6.2501
| 39.1 | -1396.6999 | -725.7465 | 29.1692 | 36287.327 | -3346.7827 | 23601.3514 | 23837.4651 | 726.3325 | 3.7939 | 0.001445 | 3.7939 | 0.00033291 | 0.011234 | 1.8044 | -0.0023477 | -0.046036 | -6.0334 | 0.047387 | 6.2975
| 39.2 | -1396.6999 | -725.7465 | 29.1692 | 36287.327 | -3343.8658 | 23661.7003 | 23896.8094 | 726.3325 | 3.8033 | 0.001445 | 3.8033 | 0.00033262 | 0.011267 | 1.8157 | -0.0023537 | -0.046271 | -6.0797 | 0.047623 | 6.345
| 39.3 | -1396.6999 | -725.7465 | 29.1692 | 36287.327 | -3340.9488 | 23722.0492 | 23956.1591 | 726.3325 | 3.8127 | 0.001445 | 3.8127 | 0.00033233 | 0.011301 | 1.827 | -0.0023597 | -0.046507 | -6.1262 | 0.047861 | 6.3928
| 39.4 | -1396.6999 | -725.7465 | 29.1692 | 36287.327 | -3338.0319 | 23782.3981 | 24015.5141 | 726.3325 | 3.8222 | 0.001445 | 3.8222 | 0.00033204 | 0.011334 | 1.8384 | -0.0023657 | -0.046744 | -6.1729 | 0.048098 | 6.4408
| 39.5 | -1396.6999 | -725.7465 | 29.1692 | 36287.327 | -3335.115 | 23842.747 | 24074.8743 | 726.3325 | 3.8316 | 0.001445 | 3.8316 | 0.00033175 | 0.011367 | 1.8497 | -0.0023717 | -0.046981 | -6.2199 | 0.048337 | 6.4891
| 39.6 | -1396.6999 | -725.7465 | 29.1692 | 36287.327 | -3332.1981 | 23903.0958 | 24134.2399 | 726.3325 | 3.8411 | 0.001445 | 3.8411 | 0.00033146 | 0.0114 | 1.8611 | -0.0023777 | -0.047219 | -6.2671 | 0.048575 | 6.5376
| 39.7 | -1396.6999 | -725.7465 | 29.1692 | 36287.327 | -3329.2812 | 23963.4447 | 24193.6106 | 726.3325 | 3.8505 | 0.001445 | 3.8505 | 0.00033117 | 0.011433 | 1.8726 | -0.0023837 | -0.047457 | -6.3146 | 0.048815 | 6.5864
| 39.8 | -1396.6999 | -725.7465 | 29.1692 | 36287.327 | -3326.3643 | 24023.7936 | 24252.9866 | 726.3325 | 3.86 | 0.001445 | 3.86 | 0.00033088 | 0.011466 | 1.884 | -0.0023897 | -0.047696 | -6.3623 | 0.049055 | 6.6354
| 39.9 | -1396.6999 | -725.7465 | 29.1692 | 36287.327 | -3323.4473 | 24084.1425 | 24312.3677 | 726.3325 | 3.8694 | 0.001445 | 3.8694 | 0.00033059 | 0.011499 | 1.8955 | -0.0023957 | -0.047936 | -6.4102 | 0.049296 | 6.6846
| 40 | -1396.6999 | -725.7465 | 29.1692 | 36287.327 | -3320.5304 | 24144.4913 | 24371.7538 | 726.3325 | 3.8789 | 0.001445 | 3.8789 | 0.0003303 | 0.011532 | 1.907 | -0.0024017 | -0.048176 | -6.4584 | 0.049537 | 6.7341
| 40.1 | -1396.6999 | -725.7465 | 29.1692 | 36287.327 | -3317.6135 | 24204.8402 | 24431.1451 | 726.3325 | 3.8883 | 0.001445 | 3.8883 | 0.00033001 | 0.011565 | 1.9186 | -0.0024077 | -0.048417 | -6.5068 | 0.049779 | 6.7838
| 40.2 | -1396.6999 | -725.7465 | 29.1692 | 36287.327 | -3314.6966 | 24265.1891 | 24490.5414 | 726.3325 | 3.8978 | 0.001445 | 3.8978 | 0.00032972 | 0.011598 | 1.9302 | -0.0024137 | -0.048658 | -6.5555 | 0.050021 | 6.8337
| 40.3 | -1396.6999 | -725.7465 | 29.1692 | 36287.327 | -3311.7797 | 24325.538 | 24549.9426 | 726.3325 | 3.9072 | 0.001445 | 3.9072 | 0.00032943 | 0.011631 | 1.9418 | -0.0024197 | -0.0489 | -6.6044 | 0.050264 | 6.8839
| 40.4 | -1396.6999 | -725.7465 | 29.1692 | 36287.327 | -3308.8628 | 24385.8869 | 24609.3489 | 726.3325 | 3.9167 | 0.001445 | 3.9167 | 0.00032914 | 0.011664 | 1.9535 | -0.0024257 | -0.049143 | -6.6535 | 0.050508 | 6.9344
| 40.5 | -1396.6999 | -725.7465 | 29.1692 | 36287.327 | -3305.9458 | 24446.2357 | 24668.76 | 726.3325 | 3.9262 | 0.001445 | 3.9262 | 0.00032885 | 0.011697 | 1.9652 | -0.0024317 | -0.049386 | -6.7029 | 0.050752 | 6.985
| 40.6 | -1396.6999 | -725.7465 | 29.1692 | 36287.327 | -3303.0289 | 24506.5846 | 24728.176 | 726.3325 | 3.9356 | 0.001445 | 3.9356 | 0.00032856 | 0.01173 | 1.9769 | -0.0024377 | -0.049629 | -6.7525 | 0.050997 | 7.036
| 40.7 | -1396.6999 | -725.7465 | 29.1692 | 36287.327 | -3300.112 | 24566.9335 | 24787.5969 | 726.3325 | 3.9451 | 0.001445 | 3.9451 | 0.00032827 | 0.011763 | 1.9887 | -0.0024437 | -0.049874 | -6.8024 | 0.051242 | 7.0871
| 40.8 | -1396.6999 | -725.7465 | 29.1692 | 36287.327 | -3297.1951 | 24627.2824 | 24847.0226 | 726.3325 | 3.9545 | 0.001445 | 3.9545 | 0.00032798 | 0.011796 | 2.0005 | -0.0024497 | -0.050119 | -6.8525 | 0.051488 | 7.1385
| 40.9 | -1396.6999 | -725.7465 | 29.1692 | 36287.327 | -3294.2782 | 24687.6313 | 24906.4531 | 726.3325 | 3.964 | 0.001445 | 3.964 | 0.00032769 | 0.011828 | 2.0123 | -0.0024557 | -0.050364 | -6.9029 | 0.051735 | 7.1902
| 41 | -1396.6999 | -725.7465 | 29.1692 | 36287.327 | -3291.3613 | 24747.9801 | 24965.8883 | 726.3325 | 3.9734 | 0.001445 | 3.9734 | 0.0003274 | 0.011861 | 2.0242 | -0.0024617 | -0.050611 | -6.9535 | 0.051982 | 7.2421
| 41.1 | -1396.6999 | -725.7465 | 29.1692 | 36287.327 | -3288.4443 | 24808.329 | 25025.3283 | 726.3325 | 3.9829 | 0.001445 | 3.9829 | 0.00032711 | 0.011894 | 2.0361 | -0.0024677 | -0.050857 | -7.0043 | 0.05223 | 7.2943
| 41.2 | -1396.6999 | -725.7465 | 29.1692 | 36287.327 | -3285.5274 | 24868.6779 | 25084.7729 | 726.3325 | 3.9924 | 0.001445 | 3.9924 | 0.00032682 | 0.011927 | 2.048 | -0.0024737 | -0.051105 | -7.0554 | 0.052478 | 7.3467
| 41.3 | -1396.6999 | -725.7465 | 29.1692 | 36287.327 | -3282.6105 | 24929.0268 | 25144.2221 | 726.3325 | 4.0018 | 0.001445 | 4.0018 | 0.00032653 | 0.011959 | 2.06 | -0.0024797 | -0.051353 | -7.1068 | 0.052727 | 7.3993
| 41.4 | -1396.6999 | -725.7465 | 29.1692 | 36287.327 | -3279.6936 | 24989.3756 | 25203.676 | 726.3325 | 4.0113 | 0.001445 | 4.0113 | 0.00032624 | 0.011992 | 2.072 | -0.0024857 | -0.051601 | -7.1584 | 0.052976 | 7.4522
| 41.5 | -1396.6999 | -725.7465 | 29.1692 | 36287.327 | -3276.7767 | 25049.7245 | 25263.1345 | 726.3325 | 4.0208 | 0.001445 | 4.0208 | 0.00032595 | 0.012024 | 2.084 | -0.0024917 | -0.05185 | -7.2103 | 0.053226 | 7.5054
| 41.6 | -1396.6999 | -725.7465 | 29.1692 | 36287.327 | -3273.8598 | 25110.0734 | 25322.5975 | 726.3325 | 4.0302 | 0.001445 | 4.0302 | 0.00032566 | 0.012057 | 2.096 | -0.0024977 | -0.0521 | -7.2624 | 0.053477 | 7.5588
| 41.7 | -1396.6999 | -725.7465 | 29.1692 | 36287.327 | -3270.9428 | 25170.4223 | 25382.065 | 726.3325 | 4.0397 | 0.001445 | 4.0397 | 0.00032537 | 0.01209 | 2.1081 | -0.0025037 | -0.052351 | -7.3147 | 0.053728 | 7.6124
| 41.8 | -1396.6999 | -725.7465 | 29.1692 | 36287.327 | -3268.0259 | 25230.7712 | 25441.537 | 726.3325 | 4.0491 | 0.001445 | 4.0491 | 0.00032508 | 0.012122 | 2.1202 | -0.0025098 | -0.052602 | -7.3673 | 0.05398 | 7.6663
| 41.9 | -1396.6999 | -725.7465 | 29.1692 | 36287.327 | -3265.109 | 25291.12 | 25501.0135 | 726.3325 | 4.0586 | 0.001445 | 4.0586 | 0.00032479 | 0.012155 | 2.1324 | -0.0025158 | -0.052853 | -7.4202 | 0.054233 | 7.7205
| 42 | -1396.6999 | -725.7465 | 29.1692 | 36287.327 | -3262.1921 | 25351.4689 | 25560.4944 | 726.3325 | 4.0681 | 0.001445 | 4.0681 | 0.0003245 | 0.012187 | 2.1446 | -0.0025218 | -0.053105 | -7.4733 | 0.054486 | 7.7749
| 42.1 | -1396.6999 | -725.7465 | 29.1692 | 36287.327 | -3259.2752 | 25411.8178 | 25619.9797 | 726.3325 | 4.0775 | 0.001445 | 4.0775 | 0.00032421 | 0.012219 | 2.1568 | -0.0025278 | -0.053358 | -7.5266 | 0.054739 | 7.8295
| 42.2 | -1396.6999 | -725.7465 | 29.1692 | 36287.327 | -3256.3583 | 25472.1667 | 25679.4693 | 726.3325 | 4.087 | 0.001445 | 4.087 | 0.00032392 | 0.012252 | 2.1691 | -0.0025338 | -0.053611 | -7.5802 | 0.054994 | 7.8845
| 42.3 | -1396.6999 | -725.7465 | 29.1692 | 36287.327 | -3253.4413 | 25532.5156 | 25738.9633 | 726.3325 | 4.0965 | 0.001445 | 4.0965 | 0.00032363 | 0.012284 | 2.1813 | -0.0025398 | -0.053865 | -7.6341 | 0.055248 | 7.9396
| 42.4 | -1396.6999 | -725.7465 | 29.1692 | 36287.327 | -3250.5244 | 25592.8644 | 25798.4616 | 726.3325 | 4.106 | 0.001445 | 4.106 | 0.00032334 | 0.012316 | 2.1937 | -0.0025458 | -0.05412 | -7.6882 | 0.055504 | 7.9951
| 42.5 | -1396.6999 | -725.7465 | 29.1692 | 36287.327 | -3247.6075 | 25653.2133 | 25857.9641 | 726.3325 | 4.1154 | 0.001445 | 4.1154 | 0.00032305 | 0.012349 | 2.206 | -0.0025518 | -0.054375 | -7.7426 | 0.05576 | 8.0507
| 42.6 | -1396.6999 | -725.7465 | 29.1692 | 36287.327 | -3244.6906 | 25713.5622 | 25917.4709 | 726.3325 | 4.1249 | 0.001445 | 4.1249 | 0.00032276 | 0.012381 | 2.2184 | -0.0025578 | -0.054631 | -7.7972 | 0.056016 | 8.1067
| 42.7 | -1396.6999 | -725.7465 | 29.1692 | 36287.327 | -3241.7737 | 25773.9111 | 25976.9819 | 726.3325 | 4.1344 | 0.001445 | 4.1344 | 0.00032247 | 0.012413 | 2.2308 | -0.0025638 | -0.054887 | -7.8521 | 0.056274 | 8.1629
| 42.8 | -1396.6999 | -725.7465 | 29.1692 | 36287.327 | -3238.8568 | 25834.2599 | 26036.4971 | 726.3325 | 4.1438 | 0.001445 | 4.1438 | 0.00032218 | 0.012446 | 2.2433 | -0.0025698 | -0.055144 | -7.9073 | 0.056531 | 8.2193
| 42.9 | -1396.6999 | -725.7465 | 29.1692 | 36287.327 | -3235.9398 | 25894.6088 | 26096.0164 | 726.3325 | 4.1533 | 0.001445 | 4.1533 | 0.00032188 | 0.012478 | 2.2557 | -0.0025758 | -0.055402 | -7.9627 | 0.05679 | 8.276
| 43 | -1396.6999 | -725.7465 | 29.1692 | 36287.327 | -3233.0229 | 25954.9577 | 26155.5399 | 726.3325 | 4.1628 | 0.001445 | 4.1628 | 0.00032159 | 0.01251 | 2.2682 | -0.0025818 | -0.05566 | -8.0183 | 0.057049 | 8.333
| 43.1 | -1396.6999 | -725.7465 | 29.1692 | 36287.327 | -3230.106 | 26015.3066 | 26215.0674 | 726.3325 | 4.1723 | 0.001445 | 4.1723 | 0.0003213 | 0.012542 | 2.2808 | -0.0025878 | -0.055919 | -8.0742 | 0.057308 | 8.3902
| 43.2 | -1396.6999 | -725.7465 | 29.1692 | 36287.327 | -3227.1891 | 26075.6555 | 26274.5991 | 726.3325 | 4.1817 | 0.001445 | 4.1817 | 0.00032101 | 0.012574 | 2.2934 | -0.0025938 | -0.056178 | -8.1304 | 0.057568 | 8.4477
| 43.3 | -1396.6999 | -725.7465 | 29.1692 | 36287.327 | -3224.2722 | 26136.0043 | 26334.1348 | 726.3325 | 4.1912 | 0.001445 | 4.1912 | 0.00032072 | 0.012606 | 2.306 | -0.0025998 | -0.056438 | -8.1869 | 0.057829 | 8.5054
| 43.4 | -1396.6999 | -725.7465 | 29.1692 | 36287.327 | -3221.3553 | 26196.3532 | 26393.6745 | 726.3325 | 4.2007 | 0.001445 | 4.2007 | 0.00032043 | 0.012638 | 2.3186 | -0.0026058 | -0.056699 | -8.2436 | 0.05809 | 8.5634
| 43.5 | -1396.6999 | -725.7465 | 29.1692 | 36287.327 | -3218.4383 | 26256.7021 | 26453.2181 | 726.3325 | 4.2102 | 0.001445 | 4.2102 | 0.00032014 | 0.01267 | 2.3313 | -0.0026118 | -0.05696 | -8.3005 | 0.058352 | 8.6217
| 43.6 | -1396.6999 | -725.7465 | 29.1692 | 36287.327 | -3215.5214 | 26317.051 | 26512.7658 | 726.3325 | 4.2196 | 0.001445 | 4.2196 | 0.00031985 | 0.012702 | 2.344 | -0.0026178 | -0.057222 | -8.3577 | 0.058615 | 8.6802
| 43.7 | -1396.6999 | -725.7465 | 29.1692 | 36287.327 | -3212.6045 | 26377.3998 | 26572.3174 | 726.3325 | 4.2291 | 0.001445 | 4.2291 | 0.00031956 | 0.012734 | 2.3567 | -0.0026238 | -0.057484 | -8.4152 | 0.058878 | 8.739
| 43.8 | -1396.6999 | -725.7465 | 29.1692 | 36287.327 | -3209.6876 | 26437.7487 | 26631.8729 | 726.3325 | 4.2386 | 0.001445 | 4.2386 | 0.00031927 | 0.012766 | 2.3695 | -0.0026298 | -0.057747 | -8.473 | 0.059141 | 8.798
| 43.9 | -1396.6999 | -725.7465 | 29.1692 | 36287.327 | -3206.7707 | 26498.0976 | 26691.4322 | 726.3325 | 4.2481 | 0.001445 | 4.2481 | 0.00031898 | 0.012798 | 2.3823 | -0.0026358 | -0.058011 | -8.531 | 0.059406 | 8.8574
| 44 | -1396.6999 | -725.7465 | 29.1692 | 36287.327 | -3203.8538 | 26558.4465 | 26750.9955 | 726.3325 | 4.2576 | 0.001445 | 4.2576 | 0.00031869 | 0.01283 | 2.3951 | -0.0026418 | -0.058275 | -8.5893 | 0.059671 | 8.9169
| 44.1 | -1396.6999 | -725.7465 | 29.1692 | 36287.327 | -3200.9368 | 26618.7954 | 26810.5625 | 726.3325 | 4.267 | 0.001445 | 4.267 | 0.0003184 | 0.012862 | 2.408 | -0.0026478 | -0.05854 | -8.6478 | 0.059936 | 8.9768
| 44.2 | -1396.6999 | -725.7465 | 29.1692 | 36287.327 | -3198.0199 | 26679.1442 | 26870.1334 | 726.3325 | 4.2765 | 0.001445 | 4.2765 | 0.00031811 | 0.012894 | 2.4209 | -0.0026538 | -0.058805 | -8.7066 | 0.060202 | 9.0369
| 44.3 | -1396.6999 | -725.7465 | 29.1692 | 36287.327 | -3195.103 | 26739.4931 | 26929.708 | 726.3325 | 4.286 | 0.001445 | 4.286 | 0.00031782 | 0.012925 | 2.4338 | -0.0026598 | -0.059071 | -8.7657 | 0.060469 | 9.0973
| 44.4 | -1396.6999 | -725.7465 | 29.1692 | 36287.327 | -3192.1861 | 26799.842 | 26989.2865 | 726.3325 | 4.2955 | 0.001445 | 4.2955 | 0.00031753 | 0.012957 | 2.4467 | -0.0026658 | -0.059338 | -8.825 | 0.060736 | 9.1579
| 44.5 | -1396.6999 | -725.7465 | 29.1692 | 36287.327 | -3189.2692 | 26860.1909 | 27048.8686 | 726.3325 | 4.305 | 0.001445 | 4.305 | 0.00031724 | 0.012989 | 2.4597 | -0.0026718 | -0.059605 | -8.8846 | 0.061004 | 9.2188
| 44.6 | -1396.6999 | -725.7465 | 29.1692 | 36287.327 | -3186.3523 | 26920.5398 | 27108.4544 | 726.3325 | 4.3144 | 0.001445 | 4.3144 | 0.00031695 | 0.01302 | 2.4727 | -0.0026778 | -0.059873 | -8.9445 | 0.061272 | 9.28
| 44.7 | -1396.6999 | -725.7465 | 29.1692 | 36287.327 | -3183.4353 | 26980.8886 | 27168.0439 | 726.3325 | 4.3239 | 0.001445 | 4.3239 | 0.00031666 | 0.013052 | 2.4858 | -0.0026838 | -0.060141 | -9.0046 | 0.061541 | 9.3414
| 44.8 | -1396.6999 | -725.7465 | 29.1692 | 36287.327 | -3180.5184 | 27041.2375 | 27227.6371 | 726.3325 | 4.3334 | 0.001445 | 4.3334 | 0.00031637 | 0.013084 | 2.4989 | -0.0026898 | -0.06041 | -9.065 | 0.061811 | 9.4031
| 44.9 | -1396.6999 | -725.7465 | 29.1692 | 36287.327 | -3177.6015 | 27101.5864 | 27287.2339 | 726.3325 | 4.3429 | 0.001445 | 4.3429 | 0.00031608 | 0.013115 | 2.512 | -0.0026958 | -0.06068 | -9.1257 | 0.062081 | 9.4651
| 45 | 0 | 1693.4086 | -987.5452 | 0 | 17775.8134 | 30481.3547 | 35285.8687 | 1960.326 | 5.6159 | 0.0038999 | 5.6159 | -0.0017682 | 0.012939 | 2.5249 | -0.003032 | -0.060983 | -9.1867 | 0.06234 | 9.5274
| 45.1 | 0 | 1693.4086 | -987.5452 | 0 | 17677.0589 | 30312.0138 | 35089.8361 | 1960.326 | 5.5847 | 0.0038999 | 5.5847 | -0.0017584 | 0.012763 | 2.5377 | -0.0030152 | -0.061284 | -9.248 | 0.062599 | 9.5898
| 45.2 | 0 | 1693.4086 | -987.5452 | 0 | 17578.3044 | 30142.673 | 34893.8035 | 1960.326 | 5.5535 | 0.0038999 | 5.5535 | -0.0017485 | 0.012588 | 2.5503 | -0.0029983 | -0.061584 | -9.3096 | 0.062857 | 9.6526
| 45.3 | 0 | 1693.4086 | -987.5452 | 0 | 17479.5499 | 29973.3321 | 34697.7709 | 1960.326 | 5.5223 | 0.0038999 | 5.5223 | -0.0017387 | 0.012414 | 2.5627 | -0.0029815 | -0.061882 | -9.3714 | 0.063115 | 9.7155
| 45.4 | 0 | 1693.4086 | -987.5452 | 0 | 17380.7954 | 29803.9913 | 34501.7383 | 1960.326 | 5.4911 | 0.0038999 | 5.4911 | -0.0017289 | 0.012241 | 2.5749 | -0.0029647 | -0.062179 | -9.4336 | 0.063372 | 9.7787
| 45.5 | 0 | 1693.4086 | -987.5452 | 0 | 17282.0408 | 29634.6504 | 34305.7056 | 1960.326 | 5.4599 | 0.0038999 | 5.4599 | -0.0017191 | 0.012069 | 2.587 | -0.0029478 | -0.062474 | -9.4961 | 0.063629 | 9.8422
| 45.6 | 0 | 1693.4086 | -987.5452 | 0 | 17183.2863 | 29465.3095 | 34109.673 | 1960.326 | 5.4287 | 0.0038999 | 5.4287 | -0.0017093 | 0.011898 | 2.5989 | -0.002931 | -0.062767 | -9.5589 | 0.063884 | 9.9059
| 45.7 | 0 | 1693.4086 | -987.5452 | 0 | 17084.5318 | 29295.9687 | 33913.6404 | 1960.326 | 5.3975 | 0.0038999 | 5.3975 | -0.0016994 | 0.011728 | 2.6106 | -0.0029141 | -0.063058 | -9.6219 | 0.064139 | 9.9698
| 45.8 | 0 | 1693.4086 | -987.5452 | 0 | 16985.7773 | 29126.6278 | 33717.6078 | 1960.326 | 5.3663 | 0.0038999 | 5.3663 | -0.0016896 | 0.011559 | 2.6222 | -0.0028973 | -0.063348 | -9.6853 | 0.064394 | 10.034
| 45.9 | 0 | 1693.4086 | -987.5452 | 0 | 16887.0228 | 28957.287 | 33521.5752 | 1960.326 | 5.3351 | 0.0038999 | 5.3351 | -0.0016798 | 0.011391 | 2.6336 | -0.0028804 | -0.063636 | -9.7489 | 0.064647 | 10.0984
| 46 | 0 | 1693.4086 | -987.5452 | 0 | 16788.2682 | 28787.9461 | 33325.5426 | 1960.326 | 5.3039 | 0.0038999 | 5.3039 | -0.00167 | 0.011224 | 2.6448 | -0.0028636 | -0.063922 | -9.8128 | 0.0649 | 10.163
| 46.1 | 0 | 1693.4086 | -987.5452 | 0 | 16689.5137 | 28618.6052 | 33129.51 | 1960.326 | 5.2727 | 0.0038999 | 5.2727 | -0.0016601 | 0.011058 | 2.6559 | -0.0028467 | -0.064207 | -9.877 | 0.065152 | 10.2279
| 46.2 | 0 | 1693.4086 | -987.5452 | 0 | 16590.7592 | 28449.2644 | 32933.4774 | 1960.326 | 5.2415 | 0.0038999 | 5.2415 | -0.0016503 | 0.010893 | 2.6668 | -0.0028299 | -0.06449 | -9.9415 | 0.065403 | 10.293
| 46.3 | 0 | 1693.4086 | -987.5452 | 0 | 16492.0047 | 28279.9235 | 32737.4448 | 1960.326 | 5.2103 | 0.0038999 | 5.2103 | -0.0016405 | 0.010729 | 2.6775 | -0.0028131 | -0.064771 | -10.0063 | 0.065654 | 10.3583
| 46.4 | 0 | 1693.4086 | -987.5452 | 0 | 16393.2502 | 28110.5827 | 32541.4122 | 1960.326 | 5.1791 | 0.0038999 | 5.1791 | -0.0016307 | 0.010566 | 2.6881 | -0.0027962 | -0.065051 | -10.0713 | 0.065903 | 10.4239
| 46.5 | 0 | 1693.4086 | -987.5452 | 0 | 16294.4956 | 27941.2418 | 32345.3796 | 1960.326 | 5.1479 | 0.0038999 | 5.1479 | -0.0016208 | 0.010404 | 2.6985 | -0.0027794 | -0.065329 | -10.1367 | 0.066152 | 10.4897
| 46.6 | 0 | 1693.4086 | -987.5452 | 0 | 16195.7411 | 27771.9009 | 32149.347 | 1960.326 | 5.1167 | 0.0038999 | 5.1167 | -0.001611 | 0.010243 | 2.7087 | -0.0027625 | -0.065605 | -10.2023 | 0.0664 | 10.5557
| 46.7 | 0 | 1693.4086 | -987.5452 | 0 | 16096.9866 | 27602.5601 | 31953.3144 | 1960.326 | 5.0855 | 0.0038999 | 5.0855 | -0.0016012 | 0.010083 | 2.7188 | -0.0027457 | -0.065879 | -10.2682 | 0.066647 | 10.622
| 46.8 | 0 | 1693.4086 | -987.5452 | 0 | 15998.2321 | 27433.2192 | 31757.2818 | 1960.326 | 5.0543 | 0.0038999 | 5.0543 | -0.0015914 | 0.0099238 | 2.7287 | -0.0027288 | -0.066152 | -10.3343 | 0.066893 | 10.6885
| 46.9 | 0 | 1693.4086 | -987.5452 | 0 | 15899.4776 | 27263.8784 | 31561.2492 | 1960.326 | 5.0231 | 0.0038999 | 5.0231 | -0.0015816 | 0.0097656 | 2.7385 | -0.002712 | -0.066424 | -10.4007 | 0.067138 | 10.7552
| 47 | 0 | 1693.4086 | -987.5452 | 0 | 15800.7231 | 27094.5375 | 31365.2166 | 1960.326 | 4.9919 | 0.0038999 | 4.9919 | -0.0015717 | 0.0096085 | 2.7481 | -0.0026951 | -0.066693 | -10.4674 | 0.067382 | 10.8222
| 47.1 | 0 | 1693.4086 | -987.5452 | 0 | 15701.9685 | 26925.1967 | 31169.184 | 1960.326 | 4.9607 | 0.0038999 | 4.9607 | -0.0015619 | 0.0094523 | 2.7575 | -0.0026783 | -0.066961 | -10.5344 | 0.067625 | 10.8893
| 47.2 | 0 | 1693.4086 | -987.5452 | 0 | 15603.214 | 26755.8558 | 30973.1514 | 1960.326 | 4.9295 | 0.0038999 | 4.9295 | -0.0015521 | 0.0092971 | 2.7668 | -0.0026615 | -0.067227 | -10.6016 | 0.067867 | 10.9567
| 47.3 | 0 | 1693.4086 | -987.5452 | 0 | 15504.4595 | 26586.5149 | 30777.1188 | 1960.326 | 4.8983 | 0.0038999 | 4.8983 | -0.0015423 | 0.0091428 | 2.776 | -0.0026446 | -0.067492 | -10.6691 | 0.068108 | 11.0243
| 47.4 | 0 | 1693.4086 | -987.5452 | 0 | 15405.705 | 26417.1741 | 30581.0862 | 1960.326 | 4.8671 | 0.0038999 | 4.8671 | -0.0015324 | 0.0089896 | 2.785 | -0.0026278 | -0.067754 | -10.7369 | 0.068348 | 11.0922
| 47.5 | 0 | 1693.4086 | -987.5452 | 0 | 15306.9505 | 26247.8332 | 30385.0536 | 1960.326 | 4.8359 | 0.0038999 | 4.8359 | -0.0015226 | 0.0088373 | 2.7938 | -0.0026109 | -0.068015 | -10.8049 | 0.068587 | 11.1602
| 47.6 | 0 | 1693.4086 | -987.5452 | 0 | 15208.1959 | 26078.4924 | 30189.021 | 1960.326 | 4.8047 | 0.0038999 | 4.8047 | -0.0015128 | 0.0086861 | 2.8025 | -0.0025941 | -0.068275 | -10.8732 | 0.068825 | 11.2285
| 47.7 | 0 | 1693.4086 | -987.5452 | 0 | 15109.4414 | 25909.1515 | 29992.9884 | 1960.326 | 4.7735 | 0.0038999 | 4.7735 | -0.001503 | 0.0085358 | 2.811 | -0.0025772 | -0.068533 | -10.9417 | 0.069062 | 11.297
| 47.8 | 0 | 1693.4086 | -987.5452 | 0 | 15010.6869 | 25739.8106 | 29796.9558 | 1960.326 | 4.7423 | 0.0038999 | 4.7423 | -0.0014931 | 0.0083864 | 2.8194 | -0.0025604 | -0.068789 | -11.0105 | 0.069298 | 11.3657
| 47.9 | 0 | 1693.4086 | -987.5452 | 0 | 14911.9324 | 25570.4698 | 29600.9232 | 1960.326 | 4.7111 | 0.0038999 | 4.7111 | -0.0014833 | 0.0082381 | 2.8277 | -0.0025435 | -0.069043 | -11.0795 | 0.069533 | 11.4347
| 48 | 0 | 1693.4086 | -987.5452 | 0 | 14813.1779 | 25401.1289 | 29404.8906 | 1960.326 | 4.6799 | 0.0038999 | 4.6799 | -0.0014735 | 0.0080908 | 2.8357 | -0.0025267 | -0.069296 | -11.1488 | 0.069766 | 11.5038
| 48.1 | 0 | 1693.4086 | -987.5452 | 0 | 14714.4233 | 25231.7881 | 29208.858 | 1960.326 | 4.6487 | 0.0038999 | 4.6487 | -0.0014637 | 0.0079444 | 2.8437 | -0.0025099 | -0.069547 | -11.2184 | 0.069999 | 11.5732
| 48.2 | 0 | 1693.4086 | -987.5452 | 0 | 14615.6688 | 25062.4472 | 29012.8253 | 1960.326 | 4.6175 | 0.0038999 | 4.6175 | -0.0014538 | 0.007799 | 2.8515 | -0.002493 | -0.069796 | -11.2882 | 0.07023 | 11.6427
| 48.3 | 0 | 1693.4086 | -987.5452 | 0 | 14516.9143 | 24893.1063 | 28816.7927 | 1960.326 | 4.5863 | 0.0038999 | 4.5863 | -0.001444 | 0.0076546 | 2.8591 | -0.0024762 | -0.070043 | -11.3582 | 0.070461 | 11.7125
| 48.4 | 0 | 1693.4086 | -987.5452 | 0 | 14418.1598 | 24723.7655 | 28620.7601 | 1960.326 | 4.5551 | 0.0038999 | 4.5551 | -0.0014342 | 0.0075112 | 2.8667 | -0.0024593 | -0.070289 | -11.4285 | 0.07069 | 11.7825
| 48.5 | 0 | 1693.4086 | -987.5452 | 0 | 14319.4053 | 24554.4246 | 28424.7275 | 1960.326 | 4.5239 | 0.0038999 | 4.5239 | -0.0014244 | 0.0073688 | 2.874 | -0.0024425 | -0.070534 | -11.499 | 0.070918 | 11.8527
| 48.6 | 0 | 1693.4086 | -987.5452 | 0 | 14220.6507 | 24385.0838 | 28228.6949 | 1960.326 | 4.4927 | 0.0038999 | 4.4927 | -0.0014146 | 0.0072273 | 2.8812 | -0.0024256 | -0.070776 | -11.5698 | 0.071144 | 11.9232
| 48.7 | 0 | 1693.4086 | -987.5452 | 0 | 14121.8962 | 24215.7429 | 28032.6623 | 1960.326 | 4.4615 | 0.0038999 | 4.4615 | -0.0014047 | 0.0070868 | 2.8883 | -0.0024088 | -0.071017 | -11.6408 | 0.07137 | 11.9938
| 48.8 | 0 | 1693.4086 | -987.5452 | 0 | 14023.1417 | 24046.402 | 27836.6297 | 1960.326 | 4.4303 | 0.0038999 | 4.4303 | -0.0013949 | 0.0069473 | 2.8953 | -0.0023919 | -0.071256 | -11.7121 | 0.071594 | 12.0646
| 48.9 | 0 | 1693.4086 | -987.5452 | 0 | 13924.3872 | 23877.0612 | 27640.5971 | 1960.326 | 4.3991 | 0.0038999 | 4.3991 | -0.0013851 | 0.0068088 | 2.9021 | -0.0023751 | -0.071494 | -11.7836 | 0.071817 | 12.1357
| 49 | 0 | 1693.4086 | -987.5452 | 0 | 13825.6327 | 23707.7203 | 27444.5645 | 1960.326 | 4.3679 | 0.0038999 | 4.3679 | -0.0013753 | 0.0066713 | 2.9088 | -0.0023583 | -0.07173 | -11.8553 | 0.072039 | 12.2069
| 49.1 | 0 | 1693.4086 | -987.5452 | 0 | 13726.8781 | 23538.3795 | 27248.5319 | 1960.326 | 4.3367 | 0.0038999 | 4.3367 | -0.0013654 | 0.0065348 | 2.9153 | -0.0023414 | -0.071964 | -11.9273 | 0.07226 | 12.2784
| 49.2 | 0 | 1693.4086 | -987.5452 | 0 | 13628.1236 | 23369.0386 | 27052.4993 | 1960.326 | 4.3055 | 0.0038999 | 4.3055 | -0.0013556 | 0.0063992 | 2.9217 | -0.0023246 | -0.072196 | -11.9995 | 0.072479 | 12.35
| 49.3 | 0 | 1693.4086 | -987.5452 | 0 | 13529.3691 | 23199.6977 | 26856.4667 | 1960.326 | 4.2743 | 0.0038999 | 4.2743 | -0.0013458 | 0.0062646 | 2.928 | -0.0023077 | -0.072427 | -12.0719 | 0.072697 | 12.4219
| 49.4 | 0 | 1693.4086 | -987.5452 | 0 | 13430.6146 | 23030.3569 | 26660.4341 | 1960.326 | 4.2431 | 0.0038999 | 4.2431 | -0.001336 | 0.006131 | 2.9341 | -0.0022909 | -0.072656 | -12.1445 | 0.072914 | 12.4939
| 49.5 | 0 | 1693.4086 | -987.5452 | 0 | 13331.8601 | 22861.016 | 26464.4015 | 1960.326 | 4.2119 | 0.0038999 | 4.2119 | -0.0013261 | 0.0059984 | 2.9401 | -0.002274 | -0.072883 | -12.2174 | 0.07313 | 12.5662
| 49.6 | 0 | 1693.4086 | -987.5452 | 0 | 13233.1056 | 22691.6752 | 26268.3689 | 1960.326 | 4.1807 | 0.0038999 | 4.1807 | -0.0013163 | 0.0058668 | 2.946 | -0.0022572 | -0.073109 | -12.2905 | 0.073344 | 12.6387
| 49.7 | 0 | 1693.4086 | -987.5452 | 0 | 13134.351 | 22522.3343 | 26072.3363 | 1960.326 | 4.1495 | 0.0038999 | 4.1495 | -0.0013065 | 0.0057361 | 2.9517 | -0.0022403 | -0.073333 | -12.3639 | 0.073557 | 12.7113
| 49.8 | 0 | 1693.4086 | -987.5452 | 0 | 13035.5965 | 22352.9934 | 25876.3037 | 1960.326 | 4.1183 | 0.0038999 | 4.1183 | -0.0012967 | 0.0056065 | 2.9573 | -0.0022235 | -0.073556 | -12.4374 | 0.073769 | 12.7842
| 49.9 | 0 | 1693.4086 | -987.5452 | 0 | 12936.842 | 22183.6526 | 25680.2711 | 1960.326 | 4.0871 | 0.0038999 | 4.0871 | -0.0012869 | 0.0054778 | 2.9628 | -0.0022066 | -0.073776 | -12.5112 | 0.073979 | 12.8572
| 50 | 0 | 1693.4086 | -987.5452 | 0 | 12838.0875 | 22014.3117 | 25484.2385 | 1960.326 | 4.0559 | 0.0038999 | 4.0559 | -0.001277 | 0.0053501 | 2.9681 | -0.0021898 | -0.073995 | -12.5852 | 0.074188 | 12.9305
| 50.1 | 0 | 1693.4086 | -987.5452 | 0 | 12739.333 | 21844.9709 | 25288.2059 | 1960.326 | 4.0247 | 0.0038999 | 4.0247 | -0.0012672 | 0.0052233 | 2.9734 | -0.002173 | -0.074213 | -12.6594 | 0.074396 | 13.0039
| 50.2 | 0 | 1693.4086 | -987.5452 | 0 | 12640.5784 | 21675.63 | 25092.1733 | 1960.326 | 3.9935 | 0.0038999 | 3.9935 | -0.0012574 | 0.0050976 | 2.9784 | -0.0021561 | -0.074428 | -12.7338 | 0.074603 | 13.0775
| 50.3 | 0 | 1693.4086 | -987.5452 | 0 | 12541.8239 | 21506.2892 | 24896.1407 | 1960.326 | 3.9623 | 0.0038999 | 3.9623 | -0.0012476 | 0.0049729 | 2.9834 | -0.0021393 | -0.074642 | -12.8085 | 0.074808 | 13.1513
| 50.4 | 0 | 1693.4086 | -987.5452 | 0 | 12443.0694 | 21336.9483 | 24700.1081 | 1960.326 | 3.9311 | 0.0038999 | 3.9312 | -0.0012377 | 0.0048491 | 2.9883 | -0.0021224 | -0.074854 | -12.8833 | 0.075011 | 13.2254
| 50.5 | 0 | 1693.4086 | -987.5452 | 0 | 12344.3149 | 21167.6074 | 24504.0755 | 1960.326 | 3.8999 | 0.0038999 | 3.9 | -0.0012279 | 0.0047263 | 2.993 | -0.0021056 | -0.075065 | -12.9584 | 0.075214 | 13.2995
| 50.6 | 0 | 1693.4086 | -987.5452 | 0 | 12245.5604 | 20998.2666 | 24308.0429 | 1960.326 | 3.8687 | 0.0038999 | 3.8688 | -0.0012181 | 0.0046045 | 2.9976 | -0.0020887 | -0.075274 | -13.0337 | 0.075414 | 13.3739
| 50.7 | 0 | 1693.4086 | -987.5452 | 0 | 12146.8058 | 20828.9257 | 24112.0103 | 1960.326 | 3.8375 | 0.0038999 | 3.8376 | -0.0012083 | 0.0044837 | 3.0021 | -0.0020719 | -0.075481 | -13.1091 | 0.075614 | 13.4485
| 50.8 | 0 | 1693.4086 | -987.5452 | 0 | 12048.0513 | 20659.5849 | 23915.9777 | 1960.326 | 3.8063 | 0.0038999 | 3.8064 | -0.0011984 | 0.0043638 | 3.0064 | -0.002055 | -0.075686 | -13.1848 | 0.075812 | 13.5233
| 50.9 | 0 | 1693.4086 | -987.5452 | 0 | 11949.2968 | 20490.244 | 23719.945 | 1960.326 | 3.7751 | 0.0038999 | 3.7752 | -0.0011886 | 0.0042449 | 3.0107 | -0.0020382 | -0.07589 | -13.2607 | 0.076009 | 13.5982
| 51 | 0 | 1693.4086 | -987.5452 | 0 | 11850.5423 | 20320.9031 | 23523.9124 | 1960.326 | 3.7439 | 0.0038999 | 3.744 | -0.0011788 | 0.0041271 | 3.0148 | -0.0020214 | -0.076092 | -13.3368 | 0.076204 | 13.6733
| 51.1 | 0 | 1693.4086 | -987.5452 | 0 | 11751.7878 | 20151.5623 | 23327.8798 | 1960.326 | 3.7127 | 0.0038999 | 3.7128 | -0.001169 | 0.0040102 | 3.0188 | -0.0020045 | -0.076293 | -13.4131 | 0.076398 | 13.7486
| 51.2 | 0 | 1693.4086 | -987.5452 | 0 | 11653.0332 | 19982.2214 | 23131.8472 | 1960.326 | 3.6815 | 0.0038999 | 3.6816 | -0.0011591 | 0.0038943 | 3.0227 | -0.0019877 | -0.076492 | -13.4896 | 0.076591 | 13.8241
| 51.3 | 0 | 1693.4086 | -987.5452 | 0 | 11554.2787 | 19812.8806 | 22935.8146 | 1960.326 | 3.6503 | 0.0038999 | 3.6504 | -0.0011493 | 0.0037793 | 3.0265 | -0.0019708 | -0.076689 | -13.5663 | 0.076782 | 13.8998
| 51.4 | 0 | 1693.4086 | -987.5452 | 0 | 11455.5242 | 19643.5397 | 22739.782 | 1960.326 | 3.6191 | 0.0038999 | 3.6192 | -0.0011395 | 0.0036654 | 3.0302 | -0.001954 | -0.076884 | -13.6432 | 0.076971 | 13.9756
| 51.5 | 0 | 1693.4086 | -987.5452 | 0 | 11356.7697 | 19474.1988 | 22543.7494 | 1960.326 | 3.5879 | 0.0038999 | 3.588 | -0.0011297 | 0.0035524 | 3.0337 | -0.0019371 | -0.077078 | -13.7203 | 0.07716 | 14.0516
| 51.6 | 0 | 1693.4086 | -987.5452 | 0 | 11258.0152 | 19304.858 | 22347.7168 | 1960.326 | 3.5567 | 0.0038999 | 3.5568 | -0.0011199 | 0.0034404 | 3.0372 | -0.0019203 | -0.07727 | -13.7975 | 0.077346 | 14.1278
| 51.7 | 0 | 1693.4086 | -987.5452 | 0 | 11159.2607 | 19135.5171 | 22151.6842 | 1960.326 | 3.5256 | 0.0038999 | 3.5256 | -0.00111 | 0.0033294 | 3.0405 | -0.0019034 | -0.07746 | -13.875 | 0.077532 | 14.2042
| 51.8 | 0 | 1693.4086 | -987.5452 | 0 | 11060.5061 | 18966.1763 | 21955.6516 | 1960.326 | 3.4944 | 0.0038999 | 3.4944 | -0.0011002 | 0.0032194 | 3.0437 | -0.0018866 | -0.077649 | -13.9526 | 0.077716 | 14.2808
| 51.9 | 0 | 1693.4086 | -987.5452 | 0 | 10961.7516 | 18796.8354 | 21759.619 | 1960.326 | 3.4632 | 0.0038999 | 3.4632 | -0.0010904 | 0.0031104 | 3.0468 | -0.0018698 | -0.077836 | -14.0305 | 0.077898 | 14.3575
| 52 | 0 | 1693.4086 | -987.5452 | 0 | 10862.9971 | 18627.4945 | 21563.5864 | 1960.326 | 3.432 | 0.0038999 | 3.432 | -0.0010806 | 0.0030023 | 3.0498 | -0.0018529 | -0.078021 | -14.1085 | 0.078079 | 14.4344
| 52.1 | 0 | 1693.4086 | -987.5452 | 0 | 10764.2426 | 18458.1537 | 21367.5538 | 1960.326 | 3.4008 | 0.0038999 | 3.4008 | -0.0010707 | 0.0028952 | 3.0527 | -0.0018361 | -0.078205 | -14.1867 | 0.078258 | 14.5114
| 52.2 | 0 | 1693.4086 | -987.5452 | 0 | 10665.4881 | 18288.8128 | 21171.5212 | 1960.326 | 3.3696 | 0.0038999 | 3.3696 | -0.0010609 | 0.0027891 | 3.0555 | -0.0018192 | -0.078387 | -14.2651 | 0.078436 | 14.5886
| 52.3 | 0 | 1693.4086 | -987.5452 | 0 | 10566.7335 | 18119.472 | 20975.4886 | 1960.326 | 3.3384 | 0.0038999 | 3.3384 | -0.0010511 | 0.002684 | 3.0582 | -0.0018024 | -0.078567 | -14.3436 | 0.078613 | 14.666
| 52.4 | 0 | 1693.4086 | -987.5452 | 0 | 10467.979 | 17950.1311 | 20779.456 | 1960.326 | 3.3072 | 0.0038999 | 3.3072 | -0.0010413 | 0.0025799 | 3.0608 | -0.0017855 | -0.078745 | -14.4224 | 0.078788 | 14.7436
| 52.5 | 0 | 1693.4086 | -987.5452 | 0 | 10369.2245 | 17780.7902 | 20583.4234 | 1960.326 | 3.276 | 0.0038999 | 3.276 | -0.0010314 | 0.0024768 | 3.0633 | -0.0017687 | -0.078922 | -14.5013 | 0.078961 | 14.8213
| 52.6 | 0 | 1693.4086 | -987.5452 | 0 | 10270.47 | 17611.4494 | 20387.3908 | 1960.326 | 3.2448 | 0.0038999 | 3.2448 | -0.0010216 | 0.0023746 | 3.0656 | -0.0017518 | -0.079097 | -14.5804 | 0.079133 | 14.8992
| 52.7 | 0 | 1693.4086 | -987.5452 | 0 | 10171.7155 | 17442.1085 | 20191.3582 | 1960.326 | 3.2136 | 0.0038999 | 3.2136 | -0.0010118 | 0.0022734 | 3.0679 | -0.001735 | -0.079271 | -14.6597 | 0.079304 | 14.9773
| 52.8 | 0 | 1693.4086 | -987.5452 | 0 | 10072.9609 | 17272.7677 | 19995.3256 | 1960.326 | 3.1824 | 0.0038999 | 3.1824 | -0.001002 | 0.0021732 | 3.0701 | -0.0017182 | -0.079443 | -14.7391 | 0.079473 | 15.0555
| 52.9 | 0 | 1693.4086 | -987.5452 | 0 | 9974.2064 | 17103.4268 | 19799.293 | 1960.326 | 3.1512 | 0.0038999 | 3.1512 | -0.00099215 | 0.002074 | 3.0721 | -0.0017013 | -0.079613 | -14.8187 | 0.07964 | 15.1338
| 53 | 0 | 1693.4086 | -987.5452 | 0 | 9875.4519 | 16934.0859 | 19603.2604 | 1960.326 | 3.12 | 0.0038999 | 3.12 | -0.00098233 | 0.0019758 | 3.0741 | -0.0016845 | -0.079781 | -14.8985 | 0.079806 | 15.2124
| 53.1 | 0 | 1693.4086 | -987.5452 | 0 | 9776.6974 | 16764.7451 | 19407.2278 | 1960.326 | 3.0888 | 0.0038999 | 3.0888 | -0.00097251 | 0.0018785 | 3.076 | -0.0016676 | -0.079948 | -14.9785 | 0.07997 | 15.2911
| 53.2 | 0 | 1693.4086 | -987.5452 | 0 | 9677.9429 | 16595.4042 | 19211.1952 | 1960.326 | 3.0576 | 0.0038999 | 3.0576 | -0.00096268 | 0.0017822 | 3.0778 | -0.0016508 | -0.080113 | -15.0586 | 0.080133 | 15.3699
| 53.3 | 0 | 1693.4086 | -987.5452 | 0 | 9579.1883 | 16426.0634 | 19015.1626 | 1960.326 | 3.0264 | 0.0038999 | 3.0264 | -0.00095286 | 0.001687 | 3.0795 | -0.0016339 | -0.080277 | -15.1389 | 0.080294 | 15.4489
| 53.4 | 0 | 1693.4086 | -987.5452 | 0 | 9480.4338 | 16256.7225 | 18819.13 | 1960.326 | 2.9952 | 0.0038999 | 2.9952 | -0.00094304 | 0.0015927 | 3.0811 | -0.0016171 | -0.080438 | -15.2193 | 0.080454 | 15.528
| 53.5 | 0 | 1693.4086 | -987.5452 | 0 | 9381.6793 | 16087.3816 | 18623.0974 | 1960.326 | 2.964 | 0.0038999 | 2.964 | -0.00093321 | 0.0014993 | 3.0826 | -0.0016002 | -0.080598 | -15.2999 | 0.080612 | 15.6073
| 53.6 | 0 | 1693.4086 | -987.5452 | 0 | 9282.9248 | 15918.0408 | 18427.0647 | 1960.326 | 2.9328 | 0.0038999 | 2.9328 | -0.00092339 | 0.001407 | 3.084 | -0.0015834 | -0.080757 | -15.3806 | 0.080769 | 15.6868
| 53.7 | 0 | 1693.4086 | -987.5452 | 0 | 9184.1703 | 15748.6999 | 18231.0321 | 1960.326 | 2.9016 | 0.0038999 | 2.9016 | -0.00091357 | 0.0013156 | 3.0853 | -0.0015666 | -0.080913 | -15.4616 | 0.080924 | 15.7664
| 53.8 | 0 | 1693.4086 | -987.5452 | 0 | 9085.4158 | 15579.3591 | 18034.9995 | 1960.326 | 2.8704 | 0.0038999 | 2.8704 | -0.00090374 | 0.0012253 | 3.0865 | -0.0015497 | -0.081068 | -15.5426 | 0.081078 | 15.8461
| 53.9 | 0 | 1693.4086 | -987.5452 | 0 | 8986.6612 | 15410.0182 | 17838.9669 | 1960.326 | 2.8392 | 0.0038999 | 2.8392 | -0.00089392 | 0.0011359 | 3.0876 | -0.0015329 | -0.081222 | -15.6239 | 0.08123 | 15.926
| 54 | 0 | 1693.4086 | -987.5452 | 0 | 8887.9067 | 15240.6774 | 17642.9343 | 1960.326 | 2.808 | 0.0038999 | 2.808 | -0.0008841 | 0.0010475 | 3.0887 | -0.001516 | -0.081373 | -15.7052 | 0.08138 | 16.0061
| 54.1 | 0 | 1693.4086 | -987.5452 | 0 | 8789.1522 | 15071.3365 | 17446.9017 | 1960.326 | 2.7768 | 0.0038999 | 2.7768 | -0.00087427 | 0.00096004 | 3.0897 | -0.0014992 | -0.081523 | -15.7867 | 0.081529 | 16.0862
| 54.2 | 0 | 1693.4086 | -987.5452 | 0 | 8690.3977 | 14901.9956 | 17250.8691 | 1960.326 | 2.7456 | 0.0038999 | 2.7456 | -0.00086445 | 0.00087359 | 3.0905 | -0.0014823 | -0.081671 | -15.8684 | 0.081676 | 16.1666
| 54.3 | 0 | 1693.4086 | -987.5452 | 0 | 8591.6432 | 14732.6548 | 17054.8365 | 1960.326 | 2.7144 | 0.0038999 | 2.7144 | -0.00085463 | 0.00078813 | 3.0913 | -0.0014655 | -0.081818 | -15.9502 | 0.081822 | 16.247
| 54.4 | 0 | 1693.4086 | -987.5452 | 0 | 8492.8886 | 14563.3139 | 16858.8039 | 1960.326 | 2.6832 | 0.0038999 | 2.6832 | -0.0008448 | 0.00070365 | 3.092 | -0.0014486 | -0.081963 | -16.0322 | 0.081966 | 16.3276
| 54.5 | 0 | 1693.4086 | -987.5452 | 0 | 8394.1341 | 14393.9731 | 16662.7713 | 1960.326 | 2.652 | 0.0038999 | 2.652 | -0.00083498 | 0.00062015 | 3.0926 | -0.0014318 | -0.082106 | -16.1143 | 0.082108 | 16.4084
| 54.6 | 0 | 1693.4086 | -987.5452 | 0 | 8295.3796 | 14224.6322 | 16466.7387 | 1960.326 | 2.6208 | 0.0038999 | 2.6208 | -0.00082516 | 0.00053763 | 3.0932 | -0.001415 | -0.082247 | -16.1966 | 0.082249 | 16.4893
| 54.7 | 0 | 1693.4086 | -987.5452 | 0 | 8196.6251 | 14055.2913 | 16270.7061 | 1960.326 | 2.5896 | 0.0038999 | 2.5896 | -0.00081533 | 0.0004561 | 3.0936 | -0.0013981 | -0.082387 | -16.2789 | 0.082389 | 16.5703
| 54.8 | 0 | 1693.4086 | -987.5452 | 0 | 8097.8706 | 13885.9505 | 16074.6735 | 1960.326 | 2.5584 | 0.0038999 | 2.5584 | -0.00080551 | 0.00037555 | 3.094 | -0.0013813 | -0.082525 | -16.3615 | 0.082526 | 16.6514
| 54.9 | 0 | 1693.4086 | -987.5452 | 0 | 7999.116 | 13716.6096 | 15878.6409 | 1960.326 | 2.5272 | 0.0038999 | 2.5272 | -0.00079569 | 0.00029598 | 3.0943 | -0.0013644 | -0.082662 | -16.4441 | 0.082662 | 16.7327
| 55 | 0 | 1693.4086 | -987.5452 | 0 | 7900.3615 | 13547.2688 | 15682.6083 | 1960.326 | 2.496 | 0.0038999 | 2.496 | -0.00078586 | 0.0002174 | 3.0945 | -0.0013476 | -0.082797 | -16.5269 | 0.082797 | 16.8141
| 55.1 | 0 | 1693.4086 | -987.5452 | 0 | 7801.607 | 13377.9279 | 15486.5757 | 1960.326 | 2.4648 | 0.0038999 | 2.4648 | -0.00077604 | 0.00013979 | 3.0947 | -0.0013307 | -0.08293 | -16.6099 | 0.08293 | 16.8957
| 55.2 | 0 | 1693.4086 | -987.5452 | 0 | 7702.8525 | 13208.587 | 15290.5431 | 1960.326 | 2.4336 | 0.0038999 | 2.4336 | -0.00076622 | 6.317e-05 | 3.0947 | -0.0013139 | -0.083061 | -16.6929 | 0.083061 | 16.9774
| 55.3 | 0 | 1693.4086 | -987.5452 | 0 | 7604.098 | 13039.2462 | 15094.5105 | 1960.326 | 2.4024 | 0.0038999 | 2.4024 | -0.00075639 | -1.247e-05 | 3.0947 | -0.001297 | -0.083191 | -16.7761 | 0.083191 | 17.0592
| 55.4 | 0 | 1693.4086 | -987.5452 | 0 | 7505.3434 | 12869.9053 | 14898.4779 | 1960.326 | 2.3712 | 0.0038999 | 2.3712 | -0.00074657 | -8.7127e-05 | 3.0946 | -0.0012802 | -0.083319 | -16.8594 | 0.083319 | 17.1411
| 55.5 | 0 | 1693.4086 | -987.5452 | 0 | 7406.5889 | 12700.5645 | 14702.4453 | 1960.326 | 2.34 | 0.0038999 | 2.34 | -0.00073675 | -0.0001608 | 3.0945 | -0.0012633 | -0.083445 | -16.9429 | 0.083445 | 17.2231
| 55.6 | 0 | 1693.4086 | -987.5452 | 0 | 7307.8344 | 12531.2236 | 14506.4127 | 1960.326 | 2.3088 | 0.0038999 | 2.3088 | -0.00072692 | -0.00023349 | 3.0942 | -0.0012465 | -0.08357 | -17.0264 | 0.08357 | 17.3053
| 55.7 | 0 | 1693.4086 | -987.5452 | 0 | 7209.0799 | 12361.8827 | 14310.3801 | 1960.326 | 2.2776 | 0.0038999 | 2.2776 | -0.0007171 | -0.0003052 | 3.0939 | -0.0012297 | -0.083693 | -17.1101 | 0.083693 | 17.3876
| 55.8 | 0 | 1693.4086 | -987.5452 | 0 | 7110.3254 | 12192.5419 | 14114.3475 | 1960.326 | 2.2464 | 0.0038999 | 2.2464 | -0.00070728 | -0.00037593 | 3.0935 | -0.0012128 | -0.083814 | -17.1939 | 0.083815 | 17.47
| 55.9 | 0 | 1693.4086 | -987.5452 | 0 | 7011.5709 | 12023.201 | 13918.3149 | 1960.326 | 2.2152 | 0.0038999 | 2.2152 | -0.00069745 | -0.00044568 | 3.0931 | -0.001196 | -0.083934 | -17.2779 | 0.083935 | 17.5526
| 56 | 0 | 1693.4086 | -987.5452 | 0 | 6912.8163 | 11853.8602 | 13722.2823 | 1960.326 | 2.184 | 0.0038999 | 2.184 | -0.00068763 | -0.00051444 | 3.0926 | -0.0011791 | -0.084051 | -17.3619 | 0.084053 | 17.6352
| 56.1 | 0 | 1693.4086 | -987.5452 | 0 | 6814.0618 | 11684.5193 | 13526.2497 | 1960.326 | 2.1528 | 0.0038999 | 2.1528 | -0.00067781 | -0.00058222 | 3.092 | -0.0011623 | -0.084168 | -17.4461 | 0.08417 | 17.718
| 56.2 | 0 | 1693.4086 | -987.5452 | 0 | 6715.3073 | 11515.1784 | 13330.2171 | 1960.326 | 2.1216 | 0.0038999 | 2.1216 | -0.00066798 | -0.00064902 | 3.0914 | -0.0011454 | -0.084282 | -17.5304 | 0.084285 | 17.8009
| 56.3 | 0 | 1693.4086 | -987.5452 | 0 | 6616.5528 | 11345.8376 | 13134.1844 | 1960.326 | 2.0904 | 0.0038999 | 2.0904 | -0.00065816 | -0.00071484 | 3.0906 | -0.0011286 | -0.084395 | -17.6148 | 0.084398 | 17.8839
| 56.4 | 0 | 1693.4086 | -987.5452 | 0 | 6517.7983 | 11176.4967 | 12938.1518 | 1960.326 | 2.0592 | 0.0038999 | 2.0592 | -0.00064834 | -0.00077967 | 3.0899 | -0.0011117 | -0.084506 | -17.6993 | 0.08451 | 17.967
| 56.5 | 0 | 1693.4086 | -987.5452 | 0 | 6419.0437 | 11007.1559 | 12742.1192 | 1960.326 | 2.028 | 0.0038999 | 2.028 | -0.00063851 | -0.00084352 | 3.089 | -0.0010949 | -0.084616 | -17.7839 | 0.08462 | 18.0502
| 56.6 | 0 | 1693.4086 | -987.5452 | 0 | 6320.2892 | 10837.815 | 12546.0866 | 1960.326 | 1.9968 | 0.0038999 | 1.9968 | -0.00062869 | -0.00090639 | 3.0881 | -0.0010781 | -0.084724 | -17.8686 | 0.084728 | 18.1335
| 56.7 | 0 | 1693.4086 | -987.5452 | 0 | 6221.5347 | 10668.4741 | 12350.054 | 1960.326 | 1.9656 | 0.0038999 | 1.9656 | -0.00061887 | -0.00096828 | 3.0871 | -0.0010612 | -0.08483 | -17.9535 | 0.084835 | 18.2169
| 56.8 | 0 | 1693.4086 | -987.5452 | 0 | 6122.7802 | 10499.1333 | 12154.0214 | 1960.326 | 1.9344 | 0.0038999 | 1.9344 | -0.00060904 | -0.0010292 | 3.0861 | -0.0010444 | -0.084934 | -18.0384 | 0.08494 | 18.3005
| 56.9 | 0 | 1693.4086 | -987.5452 | 0 | 6024.0257 | 10329.7924 | 11957.9888 | 1960.326 | 1.9032 | 0.0038999 | 1.9032 | -0.00059922 | -0.0010891 | 3.085 | -0.0010275 | -0.085037 | -18.1234 | 0.085044 | 18.3841
| 57 | 0 | 1693.4086 | -987.5452 | 0 | 5925.2711 | 10160.4516 | 11761.9562 | 1960.326 | 1.872 | 0.0038999 | 1.872 | -0.0005894 | -0.001148 | 3.0839 | -0.0010107 | -0.085138 | -18.2086 | 0.085146 | 18.4679
| 57.1 | 0 | 1693.4086 | -987.5452 | 0 | 5826.5166 | 9991.1107 | 11565.9236 | 1960.326 | 1.8408 | 0.0038999 | 1.8408 | -0.00057957 | -0.001206 | 3.0827 | -0.00099383 | -0.085237 | -18.2938 | 0.085246 | 18.5517
| 57.2 | 0 | 1693.4086 | -987.5452 | 0 | 5727.7621 | 9821.7698 | 11369.891 | 1960.326 | 1.8096 | 0.0038999 | 1.8096 | -0.00056975 | -0.001263 | 3.0814 | -0.00097699 | -0.085335 | -18.3791 | 0.085344 | 18.6357
| 57.3 | 0 | 1693.4086 | -987.5452 | 0 | 5629.0076 | 9652.429 | 11173.8584 | 1960.326 | 1.7784 | 0.0038999 | 1.7784 | -0.00055993 | -0.001319 | 3.0801 | -0.00096014 | -0.085431 | -18.4646 | 0.085441 | 18.7197
| 57.4 | 0 | 1693.4086 | -987.5452 | 0 | 5530.2531 | 9483.0881 | 10977.8258 | 1960.326 | 1.7472 | 0.0038999 | 1.7472 | -0.0005501 | -0.001374 | 3.0787 | -0.0009433 | -0.085525 | -18.5501 | 0.085536 | 18.8038
| 57.5 | 0 | 1693.4086 | -987.5452 | 0 | 5431.4985 | 9313.7473 | 10781.7932 | 1960.326 | 1.716 | 0.0038999 | 1.716 | -0.00054028 | -0.001428 | 3.0773 | -0.00092646 | -0.085618 | -18.6357 | 0.08563 | 18.8881
| 57.6 | 0 | 1693.4086 | -987.5452 | 0 | 5332.744 | 9144.4064 | 10585.7606 | 1960.326 | 1.6848 | 0.0038999 | 1.6848 | -0.00053046 | -0.0014811 | 3.0758 | -0.00090961 | -0.085709 | -18.7214 | 0.085722 | 18.9724
| 57.7 | 0 | 1693.4086 | -987.5452 | 0 | 5233.9895 | 8975.0656 | 10389.728 | 1960.326 | 1.6536 | 0.0038999 | 1.6536 | -0.00052063 | -0.0015331 | 3.0743 | -0.00089277 | -0.085798 | -18.8072 | 0.085812 | 19.0568
| 57.8 | 0 | 1693.4086 | -987.5452 | 0 | 5135.235 | 8805.7247 | 10193.6954 | 1960.326 | 1.6224 | 0.0038999 | 1.6224 | -0.00051081 | -0.0015842 | 3.0727 | -0.00087592 | -0.085886 | -18.8931 | 0.0859 | 19.1413
| 57.9 | 0 | 1693.4086 | -987.5452 | 0 | 5036.4805 | 8636.3838 | 9997.6628 | 1960.326 | 1.5912 | 0.0038999 | 1.5912 | -0.00050099 | -0.0016343 | 3.0711 | -0.00085908 | -0.085972 | -18.9791 | 0.085987 | 19.2259
| 58 | 0 | 1693.4086 | -987.5452 | 0 | 4937.726 | 8467.043 | 9801.6302 | 1960.326 | 1.56 | 0.0038999 | 1.56 | -0.00049116 | -0.0016834 | 3.0694 | -0.00084223 | -0.086056 | -19.0651 | 0.086072 | 19.3106
| 58.1 | 0 | 1693.4086 | -987.5452 | 0 | 4838.9714 | 8297.7021 | 9605.5976 | 1960.326 | 1.5288 | 0.0038999 | 1.5288 | -0.00048134 | -0.0017315 | 3.0676 | -0.00082539 | -0.086139 | -19.1513 | 0.086156 | 19.3954
| 58.2 | 0 | 1693.4086 | -987.5452 | 0 | 4740.2169 | 8128.3613 | 9409.565 | 1960.326 | 1.4976 | 0.0038999 | 1.4976 | -0.00047152 | -0.0017787 | 3.0659 | -0.00080854 | -0.086219 | -19.2375 | 0.086238 | 19.4803
| 58.3 | 0 | 1693.4086 | -987.5452 | 0 | 4641.4624 | 7959.0204 | 9213.5324 | 1960.326 | 1.4664 | 0.0038999 | 1.4664 | -0.00046169 | -0.0018249 | 3.064 | -0.0007917 | -0.086299 | -19.3238 | 0.086318 | 19.5652
| 58.4 | 0 | 1693.4086 | -987.5452 | 0 | 4542.7079 | 7789.6795 | 9017.4998 | 1960.326 | 1.4352 | 0.0038999 | 1.4352 | -0.00045187 | -0.0018701 | 3.0622 | -0.00077485 | -0.086376 | -19.4102 | 0.086396 | 19.6502
| 58.5 | 0 | 1693.4086 | -987.5452 | 0 | 4443.9534 | 7620.3387 | 8821.4672 | 1960.326 | 1.404 | 0.0038999 | 1.404 | -0.00044205 | -0.0019143 | 3.0603 | -0.00075801 | -0.086452 | -19.4966 | 0.086473 | 19.7353
| 58.6 | 0 | 1693.4086 | -987.5452 | 0 | 4345.1988 | 7450.9978 | 8625.4346 | 1960.326 | 1.3728 | 0.0038999 | 1.3728 | -0.00043222 | -0.0019575 | 3.0583 | -0.00074116 | -0.086526 | -19.5831 | 0.086548 | 19.8205
| 58.7 | 0 | 1693.4086 | -987.5452 | 0 | 4246.4443 | 7281.657 | 8429.402 | 1960.326 | 1.3416 | 0.0038999 | 1.3416 | -0.0004224 | -0.0019997 | 3.0563 | -0.00072432 | -0.086598 | -19.6697 | 0.086621 | 19.9058
| 58.8 | 0 | 1693.4086 | -987.5452 | 0 | 4147.6898 | 7112.3161 | 8233.3694 | 1960.326 | 1.3104 | 0.0038999 | 1.3104 | -0.00041258 | -0.002041 | 3.0543 | -0.00070748 | -0.086669 | -19.7564 | 0.086693 | 19.9911
| 58.9 | 0 | 1693.4086 | -987.5452 | 0 | 4048.9353 | 6942.9752 | 8037.3368 | 1960.326 | 1.2792 | 0.0038999 | 1.2792 | -0.00040276 | -0.0020813 | 3.0522 | -0.00069063 | -0.086738 | -19.8431 | 0.086763 | 20.0765
| 59 | 0 | 1693.4086 | -987.5452 | 0 | 3950.1808 | 6773.6344 | 7841.3041 | 1960.326 | 1.248 | 0.0038999 | 1.248 | -0.00039293 | -0.0021205 | 3.0501 | -0.00067379 | -0.086806 | -19.93 | 0.086831 | 20.162
| 59.1 | 0 | 1693.4086 | -987.5452 | 0 | 3851.4262 | 6604.2935 | 7645.2715 | 1960.326 | 1.2168 | 0.0038999 | 1.2168 | -0.00038311 | -0.0021589 | 3.0479 | -0.00065694 | -0.086871 | -20.0168 | 0.086898 | 20.2475
| 59.2 | 0 | 1693.4086 | -987.5452 | 0 | 3752.6717 | 6434.9527 | 7449.2389 | 1960.326 | 1.1856 | 0.0038999 | 1.1856 | -0.00037329 | -0.0021962 | 3.0457 | -0.0006401 | -0.086935 | -20.1038 | 0.086963 | 20.3332
| 59.3 | 0 | 1693.4086 | -987.5452 | 0 | 3653.9172 | 6265.6118 | 7253.2063 | 1960.326 | 1.1544 | 0.0038999 | 1.1544 | -0.00036346 | -0.0022325 | 3.0435 | -0.00062325 | -0.086998 | -20.1908 | 0.087026 | 20.4188
| 59.4 | 0 | 1693.4086 | -987.5452 | 0 | 3555.1627 | 6096.2709 | 7057.1737 | 1960.326 | 1.1232 | 0.0038999 | 1.1232 | -0.00035364 | -0.0022679 | 3.0412 | -0.00060641 | -0.087058 | -20.2778 | 0.087088 | 20.5046
| 59.5 | 0 | 1693.4086 | -987.5452 | 0 | 3456.4082 | 5926.9301 | 6861.1411 | 1960.326 | 1.092 | 0.0038999 | 1.092 | -0.00034382 | -0.0023023 | 3.0389 | -0.00058956 | -0.087117 | -20.3649 | 0.087148 | 20.5904
| 59.6 | 0 | 1693.4086 | -987.5452 | 0 | 3357.6536 | 5757.5892 | 6665.1085 | 1960.326 | 1.0608 | 0.0038999 | 1.0608 | -0.00033399 | -0.0023357 | 3.0366 | -0.00057272 | -0.087174 | -20.4521 | 0.087206 | 20.6763
| 59.7 | 0 | 1693.4086 | -987.5452 | 0 | 3258.8991 | 5588.2484 | 6469.0759 | 1960.326 | 1.0296 | 0.0038999 | 1.0296 | -0.00032417 | -0.0023681 | 3.0342 | -0.00055587 | -0.08723 | -20.5393 | 0.087262 | 20.7622
| 59.8 | 0 | 1693.4086 | -987.5452 | 0 | 3160.1446 | 5418.9075 | 6273.0433 | 1960.326 | 0.99839 | 0.0038999 | 0.99841 | -0.00031435 | -0.0023995 | 3.0318 | -0.00053903 | -0.087284 | -20.6266 | 0.087317 | 20.8482
| 59.9 | 0 | 1693.4086 | -987.5452 | 0 | 3061.3901 | 5249.5666 | 6077.0107 | 1960.326 | 0.96719 | 0.0038999 | 0.96721 | -0.00030452 | -0.00243 | 3.0294 | -0.00052218 | -0.087336 | -20.714 | 0.08737 | 20.9343
| 60 | 0 | 1693.4086 | -987.5452 | 0 | 2962.6356 | 5080.2258 | 5880.9781 | 1960.326 | 0.93599 | 0.0038999 | 0.93601 | -0.0002947 | -0.0024595 | 3.0269 | -0.00050534 | -0.087387 | -20.8013 | 0.087421 | 21.0204
| 60.1 | 0 | 1693.4086 | -987.5452 | 0 | 2863.8811 | 4910.8849 | 5684.9455 | 1960.326 | 0.90479 | 0.0038999 | 0.90481 | -0.00028488 | -0.0024879 | 3.0244 | -0.00048849 | -0.087436 | -20.8888 | 0.087471 | 21.1066
| 60.2 | 0 | 1693.4086 | -987.5452 | 0 | 2765.1265 | 4741.5441 | 5488.9129 | 1960.326 | 0.87359 | 0.0038999 | 0.87361 | -0.00027505 | -0.0025154 | 3.0219 | -0.00047165 | -0.087483 | -20.9763 | 0.087519 | 21.1928
| 60.3 | 0 | 1693.4086 | -987.5452 | 0 | 2666.372 | 4572.2032 | 5292.8803 | 1960.326 | 0.84239 | 0.0038999 | 0.84242 | -0.00026523 | -0.002542 | 3.0194 | -0.00045481 | -0.087528 | -21.0638 | 0.087565 | 21.2791
| 60.4 | 0 | 1693.4086 | -987.5452 | 0 | 2567.6175 | 4402.8623 | 5096.8477 | 1960.326 | 0.81119 | 0.0038999 | 0.81122 | -0.00025541 | -0.0025675 | 3.0168 | -0.00043796 | -0.087572 | -21.1514 | 0.08761 | 21.3654
| 60.5 | 0 | 1693.4086 | -987.5452 | 0 | 2468.863 | 4233.5215 | 4900.8151 | 1960.326 | 0.77999 | 0.0038999 | 0.78002 | -0.00024558 | -0.0025921 | 3.0142 | -0.00042112 | -0.087614 | -21.239 | 0.087652 | 21.4518
| 60.6 | 0 | 1693.4086 | -987.5452 | 0 | 2370.1085 | 4064.1806 | 4704.7825 | 1960.326 | 0.74879 | 0.0038999 | 0.74882 | -0.00023576 | -0.0026156 | 3.0116 | -0.00040427 | -0.087655 | -21.3266 | 0.087694 | 21.5382
| 60.7 | 0 | 1693.4086 | -987.5452 | 0 | 2271.3539 | 3894.8398 | 4508.7499 | 1960.326 | 0.71759 | 0.0038999 | 0.71762 | -0.00022594 | -0.0026382 | 3.0089 | -0.00038743 | -0.087693 | -21.4143 | 0.087733 | 21.6247
| 60.8 | 0 | 1693.4086 | -987.5452 | 0 | 2172.5994 | 3725.4989 | 4312.7173 | 1960.326 | 0.68639 | 0.0038999 | 0.68642 | -0.00021611 | -0.0026598 | 3.0063 | -0.00037058 | -0.08773 | -21.5021 | 0.087771 | 21.7112
| 60.9 | 0 | 1693.4086 | -987.5452 | 0 | 2073.8449 | 3556.158 | 4116.6847 | 1960.326 | 0.65519 | 0.0038999 | 0.65523 | -0.00020629 | -0.0026805 | 3.0036 | -0.00035374 | -0.087766 | -21.5898 | 0.087807 | 21.7978
| 61 | 0 | 1693.4086 | -987.5452 | 0 | 1975.0904 | 3386.8172 | 3920.6521 | 1960.326 | 0.62399 | 0.0038999 | 0.62403 | -0.00019647 | -0.0027001 | 3.0009 | -0.00033689 | -0.087799 | -21.6776 | 0.087841 | 21.8843
| 61.1 | 0 | 1693.4086 | -987.5452 | 0 | 1876.3359 | 3217.4763 | 3724.6195 | 1960.326 | 0.59279 | 0.0038999 | 0.59283 | -0.00018664 | -0.0027188 | 2.9982 | -0.00032005 | -0.087831 | -21.7655 | 0.087874 | 21.971
| 61.2 | 0 | 1693.4086 | -987.5452 | 0 | 1777.5813 | 3048.1355 | 3528.5869 | 1960.326 | 0.56159 | 0.0038999 | 0.56163 | -0.00017682 | -0.0027365 | 2.9954 | -0.0003032 | -0.087862 | -21.8533 | 0.087904 | 22.0577
| 61.3 | 0 | 1693.4086 | -987.5452 | 0 | 1678.8268 | 2878.7946 | 3332.5543 | 1960.326 | 0.53039 | 0.0038999 | 0.53044 | -0.000167 | -0.0027532 | 2.9927 | -0.00028636 | -0.08789 | -21.9412 | 0.087934 | 22.1444
| 61.4 | 0 | 1693.4086 | -987.5452 | 0 | 1580.0723 | 2709.4538 | 3136.5217 | 1960.326 | 0.49919 | 0.0038999 | 0.49924 | -0.00015717 | -0.0027689 | 2.9899 | -0.00026951 | -0.087917 | -22.0291 | 0.087961 | 22.2311
| 61.5 | 0 | 1693.4086 | -987.5452 | 0 | 1481.3178 | 2540.1129 | 2940.4891 | 1960.326 | 0.46799 | 0.0038999 | 0.46804 | -0.00014735 | -0.0027836 | 2.9871 | -0.00025267 | -0.087943 | -22.1171 | 0.087987 | 22.3179
| 61.6 | 0 | 1693.4086 | -987.5452 | 0 | 1382.5633 | 2370.772 | 2744.4565 | 1960.326 | 0.43679 | 0.0038999 | 0.43685 | -0.00013753 | -0.0027974 | 2.9843 | -0.00023583 | -0.087966 | -22.205 | 0.088011 | 22.4047
| 61.7 | 0 | 1693.4086 | -987.5452 | 0 | 1283.8087 | 2201.4312 | 2548.4238 | 1960.326 | 0.40559 | 0.0038999 | 0.40565 | -0.0001277 | -0.0028101 | 2.9815 | -0.00021898 | -0.087988 | -22.293 | 0.088033 | 22.4915
| 61.8 | 0 | 1693.4086 | -987.5452 | 0 | 1185.0542 | 2032.0903 | 2352.3912 | 1960.326 | 0.37439 | 0.0038999 | 0.37446 | -0.00011788 | -0.0028219 | 2.9787 | -0.00020214 | -0.088008 | -22.381 | 0.088054 | 22.5784
| 61.9 | 0 | 1693.4086 | -987.5452 | 0 | 1086.2997 | 1862.7495 | 2156.3586 | 1960.326 | 0.3432 | 0.0038999 | 0.34326 | -0.00010806 | -0.0028327 | 2.9759 | -0.00018529 | -0.088027 | -22.4691 | 0.088072 | 22.6653
| 62 | 0 | 1693.4086 | -987.5452 | 0 | 987.5452 | 1693.4086 | 1960.326 | 1960.326 | 0.312 | 0.0038999 | 0.31207 | -9.8233e-05 | -0.0028426 | 2.973 | -0.00016845 | -0.088044 | -22.5571 | 0.08809 | 22.7522
| 62.1 | 0 | 1693.4086 | -987.5452 | 0 | 888.7907 | 1524.0677 | 1764.2934 | 1960.326 | 0.2808 | 0.0038999 | 0.28088 | -8.841e-05 | -0.0028514 | 2.9702 | -0.0001516 | -0.088059 | -22.6452 | 0.088105 | 22.8391
| 62.2 | 0 | 1693.4086 | -987.5452 | 0 | 790.0362 | 1354.7269 | 1568.2608 | 1960.326 | 0.2496 | 0.0038999 | 0.24969 | -7.8586e-05 | -0.0028593 | 2.9673 | -0.00013476 | -0.088072 | -22.7332 | 0.088119 | 22.9261
| 62.3 | 0 | 1693.4086 | -987.5452 | 0 | 691.2816 | 1185.386 | 1372.2282 | 1960.326 | 0.2184 | 0.0038999 | 0.2185 | -6.8763e-05 | -0.0028661 | 2.9645 | -0.00011791 | -0.088084 | -22.8213 | 0.088131 | 23.013
| 62.4 | 0 | 1693.4086 | -987.5452 | 0 | 592.5271 | 1016.0452 | 1176.1956 | 1960.326 | 0.1872 | 0.0038999 | 0.18732 | -5.894e-05 | -0.002872 | 2.9616 | -0.00010107 | -0.088094 | -22.9094 | 0.088141 | 23.1
| 62.5 | 0 | 1693.4086 | -987.5452 | 0 | 493.7726 | 846.7043 | 980.163 | 1960.326 | 0.156 | 0.0038999 | 0.15614 | -4.9116e-05 | -0.0028769 | 2.9587 | -8.4223e-05 | -0.088103 | -22.9975 | 0.08815 | 23.1871
| 62.6 | 0 | 1693.4086 | -987.5452 | 0 | 395.0181 | 677.3634 | 784.1304 | 1960.326 | 0.1248 | 0.0038999 | 0.12498 | -3.9293e-05 | -0.0028809 | 2.9558 | -6.7379e-05 | -0.088109 | -23.0856 | 0.088156 | 23.2741
| 62.7 | 0 | 1693.4086 | -987.5452 | 0 | 296.2636 | 508.0226 | 588.0978 | 1960.326 | 0.093599 | 0.0038999 | 0.093842 | -2.947e-05 | -0.0028838 | 2.9529 | -5.0534e-05 | -0.088114 | -23.1737 | 0.088162 | 23.3611
| 62.8 | 0 | 1693.4086 | -987.5452 | 0 | 197.509 | 338.6817 | 392.0652 | 1960.326 | 0.062399 | 0.0038999 | 0.062764 | -1.9647e-05 | -0.0028858 | 2.9501 | -3.3689e-05 | -0.088118 | -23.2618 | 0.088165 | 23.4482
| 62.9 | 0 | 1693.4086 | -987.5452 | 0 | 98.7545 | 169.3409 | 196.0326 | 1960.326 | 0.0312 | 0.0038999 | 0.031922 | -9.8233e-06 | -0.0028868 | 2.9472 | -1.6845e-05 | -0.088119 | -23.35 | 0.088167 | 23.5352
| 63 | 0 | 1693.4086 | -987.5452 | 0 | -6.1846e-10 | -1.0623e-09 | 1.2292e-09 | 1960.326 | 1.9563e-13 | 0.0038999 | 0.0067549 | 6.1519e-17 | -0.0028868 | 2.9443 | 1.0567e-16 | -0.088119 | -23.4381 | 0.088167 | 23.6223
Verification PDF | 63.1 | 0 | 0 | 0 | 0 | 6.1846e-10 | 1.0623e-09
remonter |  | N | Ty | Tz | Mt | Mfy | Mfz | Mfeq | Teq | Sigma max | Tau max | Sigma eq