## Résistance des engrenages
Données d'entrée | Valeur | Unités | Description | Choix de conception | Valeur | Unités | Description | Vérifications | Valeur | Unités | Description
Ne | 1500 | tr/min | Vitesse de l'arbre d'entrée | D1 | 60 | mm | Diamètre pignon 1 | R_global | 0.071429 | Sans unités | Rapport de réduction total réel
Pe | 3000 | W | Puissance d'entrée | D3 | 120 | mm | Diamètre pignon 3 | Cs* | 241.3107 |  | Couple réel en sortie
Cs | 240 | N.m | Couple de sortie | R1 | 0.5 | Sans unités | Rapport de réduction - Etage 1
R | 0.95 | Sans unités | Rendement d'un engrenage | R2 | 0.14286 | Sans unités | Rapport de réduction - Etage 2
|  |  |  | Alpha | 20 | Degrés | Angle
|  |  |  | Beta | 30 | Degrés | Angle
|  |  |  | F1 | 0.16337 |  | Effort sur la denture 1
Données calculées | Valeur | Unités | Description | F2 | 0.65346 |  | Effort sur la denture 2
Ce | 2 | N.m | Couple en entrée | F3 | 0.16337 |  | Effort sur la denture 3
r | 0.071819 | Sans unités | Rapport de réduction | F4 | 0.16337 |  | Effort sur la denture 4
Ps | 2707.5 | W | Puissance en sortie | Sigma_Pe | 150 |  | Donnée matériau
Ns | 107.728 | tr/min | Vitesse de l'arbre de sortie | k1 | 12 |  | Pour etage 1
D2 | 30 | mm | Diamètre pignon 2 | k2 | 7 |  | Pour etage 2
D4 | 17.1429 | mm | Diamètre pignon 4
M1_min | 0.70495 | 1 | Module pignon 1
M2_min | 1.4099 | 1 | Module pignon 2
M3_min | 0.923 | 1 | Module pignon 3
M4_min | 0.923 | 1 | Module pignon 4

## Arbre 6
Donnees d'entrée | Valeur | Unité | Description |  | Choix de conception | Valeur | Unité | Description |  | large
P | 3000 | W | Puissance arbre d'entrée |  | Alpha n | 20 | deg | Alpha normarlisé des dentures |  | etroite |  | Reglage des constantes d'integration | [8 empty] | Graphiques
N | 1500 | tr/min | Vitesse arbre entrée |  | Beta | 30 | deg | Beta des dentures
[5 empty] | r | 30 | mm | Rayon de la roue ? Voir le fanchon
[5 empty] | AB | 45 | mm | Distance entre les points A et B sur x
[5 empty] | AC' | 18 | mm | Distance entre les points A et C sur x
[5 empty] | C'C | 30 | mm | Distance entre les points C' et C sur z
Donnees calculées | Valeur | Unité | Description |  | On definit le roulement en A comme palier fixe et le roulement en B comme palier libre | [5 empty] | Constante d'integration y' : |  | -2.93e-05 |  |  |  | Constante d'integration z' |  | 8.75e-05
omega_e | 157.0796 | rad/s | vitesse arbre d'entree |  | Xb | 0 | N | Effort axial du roulement B
C | 19098.5932 | N.mm | Transmis |  | S_mini | 2 | 1 | Coefficient de securite vis a vis du diametre
Ft | 636.6198 | N | Effort tangentiel transmis par la denture |  | D | 15 | mm | Diametre de l'arbre
Fa | 367.5526 | N | Effot axial transmis par la denture |  | Rp | 225 | MPa | Valeur commune de la limite elastique de l'acier E295
Fr | 267.5564 | N | Effort radial transmis par la denture |  | Theta adm | 0.011636 | rad/m | angle de torsion maximal admissible
Xa | -367.5526 | N | Effort selon x du roulement A |  | f adm | 0.015 | mm | fleche maximale admissible
Ya | -381.9719 | N | Effort selon y du roulement A |  | type de roue | large | 1 | roue etroite ou roue large ?
Za | -405.5689 | N | Effort selon z du roulement A |  | f' adm engrenement | 0.00066667 | 1 | pente admissible pour les engrenages
Yb | -254.6479 | N | Effort selon y du roulement B |  | beta adm roulement | 3 | deg | angle admissible par les roulements
Zb | 138.0125 | N | Effort selon z du roulement B |  | E | 190000 | MPa | Module d'elasticite
S_meca | 7.4756 | 1 | Coefficient de securite vis a vis de la rupture statique par rapport au diametre choisit |  | G | 73076.9231 | MPa | Module de cisaillement
S suffisant | Oui | oui/non | Le diametre est il suffisant pour que S>Smini ? |  | constante d'integration y | 0 | mm | Constante d'integration sur y pour regler la fleche a 0 dans les roulements
theta max | 5.2584e-05 | rad/m | torsion angulaire/m max dans l'arbre |  | constante d'integration z | 0 | mm | Constante d'integration sur x pour regler la fleche a 0 dans les roulements
theta max<theta adm ? | Oui | oui/non | la torsion angulaire est elle admissible
fmax | 0.012163 | mm | fleche maximale dans l'arbre
fmax < fadm ? | Oui | oui/non | la fleche max est elle admissible
f'max | 9.2275e-05 | 1 | pente max de la fleche
f'max r<f'adm? | Oui | oui/non | la pente max est elle admissible pour la roue
beta A | 0.005287 | deg | angle de l'arbre dans le reoulement A
beta B | 0.0044415 | deg | angle de l'arbre dans le reoulement B
beta max r<beta adm? | Oui | oui/non | l'angle dans les roulements est il acceptable
Resultats intermediaires
Io | 4970.0978 | mm^4 | Moment quadratique?
Verification du PFD
Cliquer ici
Verification des constantes d'integration
Constantes d'integration correctes
Torseur de cohesion | [9 empty] | Contrainte equivalente |  |  | Calculs de fleche
Donnees | x | N | Ty | Tz | Mt | Mfy | Mfz | Mfeq | Teq | Sigma max | Tau max | Sigma eq |  | y' | y |  | z' | z | f' | f
Description | Distance sur x du point h depuis le point A | Composante Normale | Effort tranchant y | Effort tranchant z | Moment de tosion ( x ) | Moment de flexion y | Moment de flexion z | Moment de flexion equivalent | Effort tranchant equivalent | contrainte normale | contrainte tangentielle | contrainte equivalente | integrande y | dy/dx | y(x) | integrande z | dz/dx | z(x) | df/dx | f(x)
Unités | mm | N | N | N | N.mm | N.mm | N.mm | N.mm | N | MPa | MPa | MPa |  | 1 | mm |  | 1 | mm | 1 | mm
Liste de Valeurs | 0 | -367.5526 | -381.9719 | -405.5689 | 0 | 0 | 0 | 0 | 557.1253 | 0 | 0.056048 | 0.097078 | 0 | -2.93e-05 | -2.93e-05 | 0 | 8.75e-05 | 8.75e-05 | 9.2275e-05 | 9.2275e-05
| 0.1 | -367.5526 | -381.9719 | -405.5689 | 0 | -40.5569 | 38.1972 | 55.7125 | 557.1253 | 0.16814 | 0.056048 | 0.19416 | 4.2948e-08 | -2.9296e-05 | -5.8596e-05 | -4.0449e-08 | 8.7496e-05 | 0.000175 | 9.227e-05 | 0.00018455
| 0.2 | -367.5526 | -381.9719 | -405.5689 | 0 | -81.1138 | 76.3944 | 111.4251 | 557.1253 | 0.33629 | 0.056048 | 0.35002 | 8.5897e-08 | -2.9287e-05 | -8.7883e-05 | -8.0899e-08 | 8.7488e-05 | 0.00026248 | 9.226e-05 | 0.00027681
| 0.3 | -367.5526 | -381.9719 | -405.5689 | 0 | -121.6707 | 114.5916 | 167.1376 | 557.1253 | 0.50443 | 0.056048 | 0.51369 | 1.2884e-07 | -2.9274e-05 | -0.00011716 | -1.2135e-07 | 8.7476e-05 | 0.00034996 | 9.2244e-05 | 0.00036905
| 0.4 | -367.5526 | -381.9719 | -405.5689 | 0 | -162.2276 | 152.7887 | 222.8501 | 557.1253 | 0.67257 | 0.056048 | 0.67954 | 1.7179e-07 | -2.9257e-05 | -0.00014641 | -1.618e-07 | 8.746e-05 | 0.00043742 | 9.2223e-05 | 0.00046127
| 0.5 | -367.5526 | -381.9719 | -405.5689 | 0 | -202.7845 | 190.9859 | 278.5627 | 557.1253 | 0.84072 | 0.056048 | 0.8463 | 2.1474e-07 | -2.9236e-05 | -0.00017565 | -2.0225e-07 | 8.7439e-05 | 0.00052486 | 9.2197e-05 | 0.00055347
| 0.6 | -367.5526 | -381.9719 | -405.5689 | 0 | -243.3413 | 229.1831 | 334.2752 | 557.1253 | 1.0089 | 0.056048 | 1.0135 | 2.5769e-07 | -2.921e-05 | -0.00020486 | -2.427e-07 | 8.7415e-05 | 0.00061227 | 9.2166e-05 | 0.00064564
| 0.7 | -367.5526 | -381.9719 | -405.5689 | 0 | -283.8982 | 267.3803 | 389.9877 | 557.1253 | 1.177 | 0.056048 | 1.181 | 3.0064e-07 | -2.918e-05 | -0.00023404 | -2.8315e-07 | 8.7387e-05 | 0.00069966 | 9.213e-05 | 0.00073777
| 0.8 | -367.5526 | -381.9719 | -405.5689 | 0 | -324.4551 | 305.5775 | 445.7003 | 557.1253 | 1.3451 | 0.056048 | 1.3486 | 3.4359e-07 | -2.9145e-05 | -0.00026318 | -3.236e-07 | 8.7354e-05 | 0.00078701 | 9.2088e-05 | 0.00082985
| 0.9 | -367.5526 | -381.9719 | -405.5689 | 0 | -365.012 | 343.7747 | 501.4128 | 557.1253 | 1.5133 | 0.056048 | 1.5164 | 3.8653e-07 | -2.9107e-05 | -0.00029229 | -3.6405e-07 | 8.7318e-05 | 0.00087433 | 9.2041e-05 | 0.0009219
| 1 | -367.5526 | -381.9719 | -405.5689 | 0 | -405.5689 | 381.9719 | 557.1253 | 557.1253 | 1.6814 | 0.056048 | 1.6842 | 4.2948e-07 | -2.9064e-05 | -0.00032136 | -4.0449e-07 | 8.7278e-05 | 0.00096161 | 9.199e-05 | 0.0010139
| 1.1 | -367.5526 | -381.9719 | -405.5689 | 0 | -446.1258 | 420.169 | 612.8379 | 557.1253 | 1.8496 | 0.056048 | 1.8521 | 4.7243e-07 | -2.9017e-05 | -0.00035037 | -4.4494e-07 | 8.7233e-05 | 0.0010488 | 9.1932e-05 | 0.0011058
| 1.2 | -367.5526 | -381.9719 | -405.5689 | 0 | -486.6827 | 458.3662 | 668.5504 | 557.1253 | 2.0177 | 0.056048 | 2.0201 | 5.1538e-07 | -2.8965e-05 | -0.00037934 | -4.8539e-07 | 8.7184e-05 | 0.001136 | 9.187e-05 | 0.0011977
| 1.3 | -367.5526 | -381.9719 | -405.5689 | 0 | -527.2396 | 496.5634 | 724.2629 | 557.1253 | 2.1859 | 0.056048 | 2.188 | 5.5833e-07 | -2.8909e-05 | -0.00040825 | -5.2584e-07 | 8.7132e-05 | 0.0012232 | 9.1803e-05 | 0.0012895
| 1.4 | -367.5526 | -381.9719 | -405.5689 | 0 | -567.7965 | 534.7606 | 779.9755 | 557.1253 | 2.354 | 0.056048 | 2.356 | 6.0128e-07 | -2.8849e-05 | -0.00043709 | -5.6629e-07 | 8.7075e-05 | 0.0013102 | 9.173e-05 | 0.0013812
| 1.5 | -367.5526 | -381.9719 | -405.5689 | 0 | -608.3534 | 572.9578 | 835.688 | 557.1253 | 2.5221 | 0.056048 | 2.524 | 6.4422e-07 | -2.8785e-05 | -0.00046588 | -6.0674e-07 | 8.7015e-05 | 0.0013972 | 9.1652e-05 | 0.0014729
| 1.6 | -367.5526 | -381.9719 | -405.5689 | 0 | -648.9103 | 611.155 | 891.4005 | 557.1253 | 2.6903 | 0.056048 | 2.692 | 6.8717e-07 | -2.8716e-05 | -0.0004946 | -6.4719e-07 | 8.695e-05 | 0.0014842 | 9.1569e-05 | 0.0015644
| 1.7 | -367.5526 | -381.9719 | -405.5689 | 0 | -689.4671 | 649.3522 | 947.1131 | 557.1253 | 2.8584 | 0.056048 | 2.8601 | 7.3012e-07 | -2.8643e-05 | -0.00052324 | -6.8764e-07 | 8.6881e-05 | 0.0015711 | 9.1481e-05 | 0.0016559
| 1.8 | -367.5526 | -381.9719 | -405.5689 | 0 | -730.024 | 687.5494 | 1002.8256 | 557.1253 | 3.0266 | 0.056048 | 3.0281 | 7.7307e-07 | -2.8566e-05 | -0.0005518 | -7.2809e-07 | 8.6808e-05 | 0.0016579 | 9.1388e-05 | 0.0017473
| 1.9 | -367.5526 | -381.9719 | -405.5689 | 0 | -770.5809 | 725.7465 | 1058.5381 | 557.1253 | 3.1947 | 0.056048 | 3.1962 | 8.1602e-07 | -2.8484e-05 | -0.00058029 | -7.6854e-07 | 8.6731e-05 | 0.0017446 | 9.1289e-05 | 0.0018386
| 2 | -367.5526 | -381.9719 | -405.5689 | 0 | -811.1378 | 763.9437 | 1114.2507 | 557.1253 | 3.3629 | 0.056048 | 3.3643 | 8.5897e-07 | -2.8398e-05 | -0.00060869 | -8.0899e-07 | 8.6651e-05 | 0.0018313 | 9.1185e-05 | 0.0019298
| 2.1 | -367.5526 | -381.9719 | -405.5689 | 0 | -851.6947 | 802.1409 | 1169.9632 | 557.1253 | 3.531 | 0.056048 | 3.5323 | 9.0191e-07 | -2.8308e-05 | -0.00063699 | -8.4944e-07 | 8.6566e-05 | 0.0019178 | 9.1077e-05 | 0.0020209
| 2.2 | -367.5526 | -381.9719 | -405.5689 | 0 | -892.2516 | 840.3381 | 1225.6758 | 557.1253 | 3.6991 | 0.056048 | 3.7004 | 9.4486e-07 | -2.8213e-05 | -0.00066521 | -8.8989e-07 | 8.6477e-05 | 0.0020043 | 9.0963e-05 | 0.0021118
| 2.3 | -367.5526 | -381.9719 | -405.5689 | 0 | -932.8085 | 878.5353 | 1281.3883 | 557.1253 | 3.8673 | 0.056048 | 3.8685 | 9.8781e-07 | -2.8115e-05 | -0.00069332 | -9.3034e-07 | 8.6384e-05 | 0.0020907 | 9.0844e-05 | 0.0022027
| 2.4 | -367.5526 | -381.9719 | -405.5689 | 0 | -973.3654 | 916.7325 | 1337.1008 | 557.1253 | 4.0354 | 0.056048 | 4.0366 | 1.0308e-06 | -2.8012e-05 | -0.00072133 | -9.7079e-07 | 8.6287e-05 | 0.002177 | 9.0719e-05 | 0.0022934
| 2.5 | -367.5526 | -381.9719 | -405.5689 | 0 | -1013.9223 | 954.9297 | 1392.8134 | 557.1253 | 4.2036 | 0.056048 | 4.2047 | 1.0737e-06 | -2.7904e-05 | -0.00074924 | -1.0112e-06 | 8.6185e-05 | 0.0022632 | 9.059e-05 | 0.002384
| 2.6 | -367.5526 | -381.9719 | -405.5689 | 0 | -1054.4792 | 993.1268 | 1448.5259 | 557.1253 | 4.3717 | 0.056048 | 4.3728 | 1.1167e-06 | -2.7793e-05 | -0.00077703 | -1.0517e-06 | 8.608e-05 | 0.0023492 | 9.0456e-05 | 0.0024744
| 2.7 | -367.5526 | -381.9719 | -405.5689 | 0 | -1095.0361 | 1031.324 | 1504.2384 | 557.1253 | 4.5399 | 0.056048 | 4.5409 | 1.1596e-06 | -2.7677e-05 | -0.00080471 | -1.0921e-06 | 8.5971e-05 | 0.0024352 | 9.0316e-05 | 0.0025647
| 2.8 | -367.5526 | -381.9719 | -405.5689 | 0 | -1135.5929 | 1069.5212 | 1559.951 | 557.1253 | 4.708 | 0.056048 | 4.709 | 1.2026e-06 | -2.7556e-05 | -0.00083226 | -1.1326e-06 | 8.5858e-05 | 0.0025211 | 9.0172e-05 | 0.0026549
| 2.9 | -367.5526 | -381.9719 | -405.5689 | 0 | -1176.1498 | 1107.7184 | 1615.6635 | 557.1253 | 4.8762 | 0.056048 | 4.8771 | 1.2455e-06 | -2.7432e-05 | -0.00085969 | -1.173e-06 | 8.574e-05 | 0.0026068 | 9.0022e-05 | 0.0027449
| 3 | -367.5526 | -381.9719 | -405.5689 | 0 | -1216.7067 | 1145.9156 | 1671.376 | 557.1253 | 5.0443 | 0.056048 | 5.0452 | 1.2884e-06 | -2.7303e-05 | -0.000887 | -1.2135e-06 | 8.5619e-05 | 0.0026924 | 8.9867e-05 | 0.0028348
| 3.1 | -367.5526 | -381.9719 | -405.5689 | 0 | -1257.2636 | 1184.1128 | 1727.0886 | 557.1253 | 5.2124 | 0.056048 | 5.2133 | 1.3314e-06 | -2.717e-05 | -0.00091417 | -1.2539e-06 | 8.5494e-05 | 0.0027779 | 8.9707e-05 | 0.0029245
| 3.2 | -367.5526 | -381.9719 | -405.5689 | 0 | -1297.8205 | 1222.31 | 1782.8011 | 557.1253 | 5.3806 | 0.056048 | 5.3815 | 1.3743e-06 | -2.7032e-05 | -0.0009412 | -1.2944e-06 | 8.5364e-05 | 0.0028633 | 8.9542e-05 | 0.003014
| 3.3 | -367.5526 | -381.9719 | -405.5689 | 0 | -1338.3774 | 1260.5071 | 1838.5136 | 557.1253 | 5.5487 | 0.056048 | 5.5496 | 1.4173e-06 | -2.6891e-05 | -0.00096809 | -1.3348e-06 | 8.5231e-05 | 0.0029485 | 8.9372e-05 | 0.0031034
| 3.4 | -367.5526 | -381.9719 | -405.5689 | 0 | -1378.9343 | 1298.7043 | 1894.2262 | 557.1253 | 5.7169 | 0.056048 | 5.7177 | 1.4602e-06 | -2.6745e-05 | -0.00099483 | -1.3753e-06 | 8.5093e-05 | 0.0030336 | 8.9197e-05 | 0.0031926
| 3.5 | -367.5526 | -381.9719 | -405.5689 | 0 | -1419.4912 | 1336.9015 | 1949.9387 | 557.1253 | 5.885 | 0.056048 | 5.8858 | 1.5032e-06 | -2.6594e-05 | -0.0010214 | -1.4157e-06 | 8.4952e-05 | 0.0031186 | 8.9017e-05 | 0.0032816
| 3.6 | -367.5526 | -381.9719 | -405.5689 | 0 | -1460.0481 | 1375.0987 | 2005.6512 | 557.1253 | 6.0532 | 0.056048 | 6.0539 | 1.5461e-06 | -2.644e-05 | -0.0010479 | -1.4562e-06 | 8.4806e-05 | 0.0032034 | 8.8832e-05 | 0.0033704
| 3.7 | -367.5526 | -381.9719 | -405.5689 | 0 | -1500.605 | 1413.2959 | 2061.3638 | 557.1253 | 6.2213 | 0.056048 | 6.2221 | 1.5891e-06 | -2.6281e-05 | -0.0010741 | -1.4966e-06 | 8.4656e-05 | 0.003288 | 8.8642e-05 | 0.003459
| 3.8 | -367.5526 | -381.9719 | -405.5689 | 0 | -1541.1619 | 1451.4931 | 2117.0763 | 557.1253 | 6.3894 | 0.056048 | 6.3902 | 1.632e-06 | -2.6118e-05 | -0.0011003 | -1.5371e-06 | 8.4503e-05 | 0.0033725 | 8.8447e-05 | 0.0035475 |  | Rappel des conditions d'etude
| 3.9 | -367.5526 | -381.9719 | -405.5689 | 0 | -1581.7188 | 1489.6903 | 2172.7888 | 557.1253 | 6.5576 | 0.056048 | 6.5583 | 1.675e-06 | -2.595e-05 | -0.0011262 | -1.5775e-06 | 8.4345e-05 | 0.0034569 | 8.8247e-05 | 0.0036357
| 4 | -367.5526 | -381.9719 | -405.5689 | 0 | -1622.2756 | 1527.8875 | 2228.5014 | 557.1253 | 6.7257 | 0.056048 | 6.7264 | 1.7179e-06 | -2.5778e-05 | -0.001152 | -1.618e-06 | 8.4183e-05 | 0.0035411 | 8.8042e-05 | 0.0037237
| 4.1 | -367.5526 | -381.9719 | -405.5689 | 0 | -1662.8325 | 1566.0846 | 2284.2139 | 557.1253 | 6.8939 | 0.056048 | 6.8946 | 1.7609e-06 | -2.5602e-05 | -0.0011776 | -1.6584e-06 | 8.4017e-05 | 0.0036251 | 8.7832e-05 | 0.0038116
| 4.2 | -367.5526 | -381.9719 | -405.5689 | 0 | -1703.3894 | 1604.2818 | 2339.9264 | 557.1253 | 7.062 | 0.056048 | 7.0627 | 1.8038e-06 | -2.5422e-05 | -0.001203 | -1.6989e-06 | 8.3847e-05 | 0.0037089 | 8.7617e-05 | 0.0038992
| 4.3 | -367.5526 | -381.9719 | -405.5689 | 0 | -1743.9463 | 1642.479 | 2395.639 | 557.1253 | 7.2302 | 0.056048 | 7.2308 | 1.8468e-06 | -2.5237e-05 | -0.0012283 | -1.7393e-06 | 8.3673e-05 | 0.0037926 | 8.7397e-05 | 0.0039865
| 4.4 | -367.5526 | -381.9719 | -405.5689 | 0 | -1784.5032 | 1680.6762 | 2451.3515 | 557.1253 | 7.3983 | 0.056048 | 7.3989 | 1.8897e-06 | -2.5048e-05 | -0.0012533 | -1.7798e-06 | 8.3496e-05 | 0.0038761 | 8.7172e-05 | 0.0040737
| 4.5 | -367.5526 | -381.9719 | -405.5689 | 0 | -1825.0601 | 1718.8734 | 2507.064 | 557.1253 | 7.5664 | 0.056048 | 7.5671 | 1.9327e-06 | -2.4855e-05 | -0.0012782 | -1.8202e-06 | 8.3313e-05 | 0.0039594 | 8.6942e-05 | 0.0041606
| 4.6 | -367.5526 | -381.9719 | -405.5689 | 0 | -1865.617 | 1757.0706 | 2562.7766 | 557.1253 | 7.7346 | 0.056048 | 7.7352 | 1.9756e-06 | -2.4657e-05 | -0.0013028 | -1.8607e-06 | 8.3127e-05 | 0.0040425 | 8.6707e-05 | 0.0042473
| 4.7 | -367.5526 | -381.9719 | -405.5689 | 0 | -1906.1739 | 1795.2678 | 2618.4891 | 557.1253 | 7.9027 | 0.056048 | 7.9033 | 2.0186e-06 | -2.4455e-05 | -0.0013273 | -1.9011e-06 | 8.2937e-05 | 0.0041255 | 8.6468e-05 | 0.0043337
| 4.8 | -367.5526 | -381.9719 | -405.5689 | 0 | -1946.7308 | 1833.4649 | 2674.2016 | 557.1253 | 8.0709 | 0.056048 | 8.0715 | 2.0615e-06 | -2.4249e-05 | -0.0013515 | -1.9416e-06 | 8.2743e-05 | 0.0042082 | 8.6223e-05 | 0.0044199
| 4.9 | -367.5526 | -381.9719 | -405.5689 | 0 | -1987.2877 | 1871.6621 | 2729.9142 | 557.1253 | 8.239 | 0.056048 | 8.2396 | 2.1045e-06 | -2.4039e-05 | -0.0013756 | -1.982e-06 | 8.2545e-05 | 0.0042908 | 8.5974e-05 | 0.0045059
| 5 | -367.5526 | -381.9719 | -405.5689 | 0 | -2027.8446 | 1909.8593 | 2785.6267 | 557.1253 | 8.4072 | 0.056048 | 8.4077 | 2.1474e-06 | -2.3824e-05 | -0.0013994 | -2.0225e-06 | 8.2343e-05 | 0.0043731 | 8.572e-05 | 0.0045916
| 5.1 | -367.5526 | -381.9719 | -405.5689 | 0 | -2068.4014 | 1948.0565 | 2841.3392 | 557.1253 | 8.5753 | 0.056048 | 8.5759 | 2.1904e-06 | -2.3605e-05 | -0.001423 | -2.0629e-06 | 8.2136e-05 | 0.0044552 | 8.5461e-05 | 0.004677
| 5.2 | -367.5526 | -381.9719 | -405.5689 | 0 | -2108.9583 | 1986.2537 | 2897.0518 | 557.1253 | 8.7434 | 0.056048 | 8.744 | 2.2333e-06 | -2.3382e-05 | -0.0014464 | -2.1034e-06 | 8.1926e-05 | 0.0045372 | 8.5197e-05 | 0.0047621
| 5.3 | -367.5526 | -381.9719 | -405.5689 | 0 | -2149.5152 | 2024.4509 | 2952.7643 | 557.1253 | 8.9116 | 0.056048 | 8.9121 | 2.2763e-06 | -2.3154e-05 | -0.0014695 | -2.1438e-06 | 8.1712e-05 | 0.0046189 | 8.4929e-05 | 0.004847
| 5.4 | -367.5526 | -381.9719 | -405.5689 | 0 | -2190.0721 | 2062.6481 | 3008.4768 | 557.1253 | 9.0797 | 0.056048 | 9.0803 | 2.3192e-06 | -2.2922e-05 | -0.0014924 | -2.1843e-06 | 8.1493e-05 | 0.0047004 | 8.4656e-05 | 0.0049316
| 5.5 | -367.5526 | -381.9719 | -405.5689 | 0 | -2230.629 | 2100.8452 | 3064.1894 | 557.1253 | 9.2479 | 0.056048 | 9.2484 | 2.3622e-06 | -2.2686e-05 | -0.0015151 | -2.2247e-06 | 8.1271e-05 | 0.0047816 | 8.4378e-05 | 0.005016
| 5.6 | -367.5526 | -381.9719 | -405.5689 | 0 | -2271.1859 | 2139.0424 | 3119.9019 | 557.1253 | 9.416 | 0.056048 | 9.4165 | 2.4051e-06 | -2.2445e-05 | -0.0015376 | -2.2652e-06 | 8.1044e-05 | 0.0048627 | 8.4095e-05 | 0.0051
| 5.7 | -367.5526 | -381.9719 | -405.5689 | 0 | -2311.7428 | 2177.2396 | 3175.6144 | 557.1253 | 9.5842 | 0.056048 | 9.5847 | 2.4481e-06 | -2.2201e-05 | -0.0015598 | -2.3056e-06 | 8.0814e-05 | 0.0049435 | 8.3808e-05 | 0.0051837
| 5.8 | -367.5526 | -381.9719 | -405.5689 | 0 | -2352.2997 | 2215.4368 | 3231.327 | 557.1253 | 9.7523 | 0.056048 | 9.7528 | 2.491e-06 | -2.1952e-05 | -0.0015817 | -2.3461e-06 | 8.0579e-05 | 0.0050241 | 8.3516e-05 | 0.0052672
| 5.9 | -367.5526 | -381.9719 | -405.5689 | 0 | -2392.8566 | 2253.634 | 3287.0395 | 557.1253 | 9.9204 | 0.056048 | 9.9209 | 2.534e-06 | -2.1698e-05 | -0.0016034 | -2.3865e-06 | 8.034e-05 | 0.0051044 | 8.3219e-05 | 0.0053503
| 6 | -367.5526 | -381.9719 | -405.5689 | 0 | -2433.4135 | 2291.8312 | 3342.752 | 557.1253 | 10.0886 | 0.056048 | 10.0891 | 2.5769e-06 | -2.144e-05 | -0.0016249 | -2.427e-06 | 8.0098e-05 | 0.0051845 | 8.2918e-05 | 0.0054332
| 6.1 | -367.5526 | -381.9719 | -405.5689 | 0 | -2473.9704 | 2330.0284 | 3398.4646 | 557.1253 | 10.2567 | 0.056048 | 10.2572 | 2.6198e-06 | -2.1178e-05 | -0.001646 | -2.4674e-06 | 7.9851e-05 | 0.0052644 | 8.2612e-05 | 0.0055157
| 6.2 | -367.5526 | -381.9719 | -405.5689 | 0 | -2514.5272 | 2368.2256 | 3454.1771 | 557.1253 | 10.4249 | 0.056048 | 10.4253 | 2.6628e-06 | -2.0912e-05 | -0.001667 | -2.5079e-06 | 7.96e-05 | 0.005344 | 8.2301e-05 | 0.0055979
| 6.3 | -367.5526 | -381.9719 | -405.5689 | 0 | -2555.0841 | 2406.4227 | 3509.8896 | 557.1253 | 10.593 | 0.056048 | 10.5935 | 2.7057e-06 | -2.0642e-05 | -0.0016876 | -2.5483e-06 | 7.9345e-05 | 0.0054233 | 8.1986e-05 | 0.0056798
| 6.4 | -367.5526 | -381.9719 | -405.5689 | 0 | -2595.641 | 2444.6199 | 3565.6022 | 557.1253 | 10.7612 | 0.056048 | 10.7616 | 2.7487e-06 | -2.0367e-05 | -0.001708 | -2.5888e-06 | 7.9087e-05 | 0.0055024 | 8.1667e-05 | 0.0057614
| 6.5 | -367.5526 | -381.9719 | -405.5689 | 0 | -2636.1979 | 2482.8171 | 3621.3147 | 557.1253 | 10.9293 | 0.056048 | 10.9297 | 2.7916e-06 | -2.0088e-05 | -0.0017281 | -2.6292e-06 | 7.8824e-05 | 0.0055812 | 8.1343e-05 | 0.0058426
| 6.6 | -367.5526 | -381.9719 | -405.5689 | 0 | -2676.7548 | 2521.0143 | 3677.0273 | 557.1253 | 11.0974 | 0.056048 | 11.0979 | 2.8346e-06 | -1.9804e-05 | -0.0017479 | -2.6697e-06 | 7.8557e-05 | 0.0056598 | 8.1014e-05 | 0.0059235
| 6.7 | -367.5526 | -381.9719 | -405.5689 | 0 | -2717.3117 | 2559.2115 | 3732.7398 | 557.1253 | 11.2656 | 0.056048 | 11.266 | 2.8775e-06 | -1.9516e-05 | -0.0017674 | -2.7101e-06 | 7.8286e-05 | 0.0057381 | 8.0682e-05 | 0.0060041
| 6.8 | -367.5526 | -381.9719 | -405.5689 | 0 | -2757.8686 | 2597.4087 | 3788.4523 | 557.1253 | 11.4337 | 0.056048 | 11.4341 | 2.9205e-06 | -1.9224e-05 | -0.0017866 | -2.7506e-06 | 7.8011e-05 | 0.0058161 | 8.0344e-05 | 0.0060843
| 6.9 | -367.5526 | -381.9719 | -405.5689 | 0 | -2798.4255 | 2635.6059 | 3844.1649 | 557.1253 | 11.6019 | 0.056048 | 11.6023 | 2.9634e-06 | -1.8928e-05 | -0.0018055 | -2.791e-06 | 7.7731e-05 | 0.0058938 | 8.0003e-05 | 0.0061642
| 7 | -367.5526 | -381.9719 | -405.5689 | 0 | -2838.9824 | 2673.803 | 3899.8774 | 557.1253 | 11.77 | 0.056048 | 11.7704 | 3.0064e-06 | -1.8627e-05 | -0.0018242 | -2.8315e-06 | 7.7448e-05 | 0.0059713 | 7.9657e-05 | 0.0062437
| 7.1 | -367.5526 | -381.9719 | -405.5689 | 0 | -2879.5393 | 2712.0002 | 3955.5899 | 557.1253 | 11.9382 | 0.056048 | 11.9386 | 3.0493e-06 | -1.8322e-05 | -0.0018425 | -2.8719e-06 | 7.7161e-05 | 0.0060484 | 7.9307e-05 | 0.0063228
| 7.2 | -367.5526 | -381.9719 | -405.5689 | 0 | -2920.0962 | 2750.1974 | 4011.3025 | 557.1253 | 12.1063 | 0.056048 | 12.1067 | 3.0923e-06 | -1.8013e-05 | -0.0018605 | -2.9124e-06 | 7.687e-05 | 0.0061253 | 7.8952e-05 | 0.0064016
| 7.3 | -367.5526 | -381.9719 | -405.5689 | 0 | -2960.653 | 2788.3946 | 4067.015 | 557.1253 | 12.2745 | 0.056048 | 12.2748 | 3.1352e-06 | -1.77e-05 | -0.0018782 | -2.9528e-06 | 7.6575e-05 | 0.0062019 | 7.8594e-05 | 0.00648
| 7.4 | -367.5526 | -381.9719 | -405.5689 | 0 | -3001.2099 | 2826.5918 | 4122.7275 | 557.1253 | 12.4426 | 0.056048 | 12.443 | 3.1782e-06 | -1.7382e-05 | -0.0018956 | -2.9933e-06 | 7.6275e-05 | 0.0062781 | 7.8231e-05 | 0.0065581
| 7.5 | -367.5526 | -381.9719 | -405.5689 | 0 | -3041.7668 | 2864.789 | 4178.4401 | 557.1253 | 12.6107 | 0.056048 | 12.6111 | 3.2211e-06 | -1.706e-05 | -0.0019126 | -3.0337e-06 | 7.5972e-05 | 0.0063541 | 7.7864e-05 | 0.0066357
| 7.6 | -367.5526 | -381.9719 | -405.5689 | 0 | -3082.3237 | 2902.9862 | 4234.1526 | 557.1253 | 12.7789 | 0.056048 | 12.7792 | 3.2641e-06 | -1.6733e-05 | -0.0019294 | -3.0742e-06 | 7.5664e-05 | 0.0064298 | 7.7493e-05 | 0.006713
| 7.7 | -367.5526 | -381.9719 | -405.5689 | 0 | -3122.8806 | 2941.1833 | 4289.8651 | 557.1253 | 12.947 | 0.056048 | 12.9474 | 3.307e-06 | -1.6403e-05 | -0.0019458 | -3.1146e-06 | 7.5353e-05 | 0.0065051 | 7.7118e-05 | 0.0067899
| 7.8 | -367.5526 | -381.9719 | -405.5689 | 0 | -3163.4375 | 2979.3805 | 4345.5777 | 557.1253 | 13.1152 | 0.056048 | 13.1155 | 3.35e-06 | -1.6068e-05 | -0.0019618 | -3.1551e-06 | 7.5038e-05 | 0.0065802 | 7.6739e-05 | 0.0068664
| 7.9 | -367.5526 | -381.9719 | -405.5689 | 0 | -3203.9944 | 3017.5777 | 4401.2902 | 557.1253 | 13.2833 | 0.056048 | 13.2837 | 3.3929e-06 | -1.5728e-05 | -0.0019776 | -3.1955e-06 | 7.4718e-05 | 0.0066549 | 7.6355e-05 | 0.0069425
| 8 | -367.5526 | -381.9719 | -405.5689 | 0 | -3244.5513 | 3055.7749 | 4457.0027 | 557.1253 | 13.4515 | 0.056048 | 13.4518 | 3.4359e-06 | -1.5385e-05 | -0.0019929 | -3.236e-06 | 7.4394e-05 | 0.0067293 | 7.5968e-05 | 0.0070182
| 8.1 | -367.5526 | -381.9719 | -405.5689 | 0 | -3285.1082 | 3093.9721 | 4512.7153 | 557.1253 | 13.6196 | 0.056048 | 13.6199 | 3.4788e-06 | -1.5037e-05 | -0.002008 | -3.2764e-06 | 7.4067e-05 | 0.0068033 | 7.5578e-05 | 0.0070935
| 8.2 | -367.5526 | -381.9719 | -405.5689 | 0 | -3325.6651 | 3132.1693 | 4568.4278 | 557.1253 | 13.7877 | 0.056048 | 13.7881 | 3.5218e-06 | -1.4685e-05 | -0.0020227 | -3.3169e-06 | 7.3735e-05 | 0.0068771 | 7.5183e-05 | 0.0071684
| 8.3 | -367.5526 | -381.9719 | -405.5689 | 0 | -3366.222 | 3170.3665 | 4624.1403 | 557.1253 | 13.9559 | 0.056048 | 13.9562 | 3.5647e-06 | -1.4328e-05 | -0.002037 | -3.3573e-06 | 7.3399e-05 | 0.0069505 | 7.4785e-05 | 0.0072428
| 8.4 | -367.5526 | -381.9719 | -405.5689 | 0 | -3406.7788 | 3208.5637 | 4679.8529 | 557.1253 | 14.124 | 0.056048 | 14.1244 | 3.6077e-06 | -1.3967e-05 | -0.002051 | -3.3978e-06 | 7.306e-05 | 0.0070235 | 7.4383e-05 | 0.0073169
| 8.5 | -367.5526 | -381.9719 | -405.5689 | 0 | -3447.3357 | 3246.7608 | 4735.5654 | 557.1253 | 14.2922 | 0.056048 | 14.2925 | 3.6506e-06 | -1.3602e-05 | -0.0020646 | -3.4382e-06 | 7.2716e-05 | 0.0070963 | 7.3977e-05 | 0.0073905
| 8.6 | -367.5526 | -381.9719 | -405.5689 | 0 | -3487.8926 | 3284.958 | 4791.2779 | 557.1253 | 14.4603 | 0.056048 | 14.4606 | 3.6936e-06 | -1.3233e-05 | -0.0020778 | -3.4787e-06 | 7.2368e-05 | 0.0071686 | 7.3568e-05 | 0.0074637
| 8.7 | -367.5526 | -381.9719 | -405.5689 | 0 | -3528.4495 | 3323.1552 | 4846.9905 | 557.1253 | 14.6285 | 0.056048 | 14.6288 | 3.7365e-06 | -1.2859e-05 | -0.0020907 | -3.5191e-06 | 7.2016e-05 | 0.0072406 | 7.3155e-05 | 0.0075364
| 8.8 | -367.5526 | -381.9719 | -405.5689 | 0 | -3569.0064 | 3361.3524 | 4902.703 | 557.1253 | 14.7966 | 0.056048 | 14.7969 | 3.7795e-06 | -1.2481e-05 | -0.0021031 | -3.5596e-06 | 7.166e-05 | 0.0073123 | 7.2739e-05 | 0.0076087
| 8.9 | -367.5526 | -381.9719 | -405.5689 | 0 | -3609.5633 | 3399.5496 | 4958.4155 | 557.1253 | 14.9647 | 0.056048 | 14.9651 | 3.8224e-06 | -1.2099e-05 | -0.0021152 | -3.6e-06 | 7.13e-05 | 0.0073836 | 7.2319e-05 | 0.0076806
| 9 | -367.5526 | -381.9719 | -405.5689 | 0 | -3650.1202 | 3437.7468 | 5014.1281 | 557.1253 | 15.1329 | 0.056048 | 15.1332 | 3.8653e-06 | -1.1713e-05 | -0.002127 | -3.6405e-06 | 7.0936e-05 | 0.0074545 | 7.1896e-05 | 0.007752
| 9.1 | -367.5526 | -381.9719 | -405.5689 | 0 | -3690.6771 | 3475.944 | 5069.8406 | 557.1253 | 15.301 | 0.056048 | 15.3013 | 3.9083e-06 | -1.1322e-05 | -0.0021383 | -3.6809e-06 | 7.0568e-05 | 0.0075251 | 7.147e-05 | 0.007823
| 9.2 | -367.5526 | -381.9719 | -405.5689 | 0 | -3731.234 | 3514.1411 | 5125.5531 | 557.1253 | 15.4692 | 0.056048 | 15.4695 | 3.9512e-06 | -1.0927e-05 | -0.0021492 | -3.7214e-06 | 7.0196e-05 | 0.0075953 | 7.1041e-05 | 0.0078935
| 9.3 | -367.5526 | -381.9719 | -405.5689 | 0 | -3771.7909 | 3552.3383 | 5181.2657 | 557.1253 | 15.6373 | 0.056048 | 15.6376 | 3.9942e-06 | -1.0527e-05 | -0.0021597 | -3.7618e-06 | 6.982e-05 | 0.0076651 | 7.0609e-05 | 0.0079636
| 9.4 | -367.5526 | -381.9719 | -405.5689 | 0 | -3812.3478 | 3590.5355 | 5236.9782 | 557.1253 | 15.8055 | 0.056048 | 15.8058 | 4.0371e-06 | -1.0124e-05 | -0.0021699 | -3.8023e-06 | 6.9439e-05 | 0.0077346 | 7.0173e-05 | 0.0080332
| 9.5 | -367.5526 | -381.9719 | -405.5689 | 0 | -3852.9046 | 3628.7327 | 5292.6907 | 557.1253 | 15.9736 | 0.056048 | 15.9739 | 4.0801e-06 | -9.7156e-06 | -0.0021796 | -3.8427e-06 | 6.9055e-05 | 0.0078036 | 6.9735e-05 | 0.0081023
| 9.6 | -367.5526 | -381.9719 | -405.5689 | 0 | -3893.4615 | 3666.9299 | 5348.4033 | 557.1253 | 16.1417 | 0.056048 | 16.142 | 4.123e-06 | -9.3033e-06 | -0.0021889 | -3.8831e-06 | 6.8667e-05 | 0.0078723 | 6.9294e-05 | 0.0081709
| 9.7 | -367.5526 | -381.9719 | -405.5689 | 0 | -3934.0184 | 3705.1271 | 5404.1158 | 557.1253 | 16.3099 | 0.056048 | 16.3102 | 4.166e-06 | -8.8867e-06 | -0.0021978 | -3.9236e-06 | 6.8274e-05 | 0.0079406 | 6.885e-05 | 0.0082391
| 9.8 | -367.5526 | -381.9719 | -405.5689 | 0 | -3974.5753 | 3743.3243 | 5459.8283 | 557.1253 | 16.478 | 0.056048 | 16.4783 | 4.2089e-06 | -8.4658e-06 | -0.0022062 | -3.964e-06 | 6.7878e-05 | 0.0080084 | 6.8404e-05 | 0.0083068
| 9.9 | -367.5526 | -381.9719 | -405.5689 | 0 | -4015.1322 | 3781.5214 | 5515.5409 | 557.1253 | 16.6462 | 0.056048 | 16.6465 | 4.2519e-06 | -8.0406e-06 | -0.0022143 | -4.0045e-06 | 6.7478e-05 | 0.0080759 | 6.7955e-05 | 0.008374
| 10 | -367.5526 | -381.9719 | -405.5689 | 0 | -4055.6891 | 3819.7186 | 5571.2534 | 557.1253 | 16.8143 | 0.056048 | 16.8146 | 4.2948e-06 | -7.6111e-06 | -0.0022219 | -4.0449e-06 | 6.7073e-05 | 0.008143 | 6.7503e-05 | 0.0084407
| 10.1 | -367.5526 | -381.9719 | -405.5689 | 0 | -4096.246 | 3857.9158 | 5626.9659 | 557.1253 | 16.9825 | 0.056048 | 16.9827 | 4.3378e-06 | -7.1773e-06 | -0.0022291 | -4.0854e-06 | 6.6664e-05 | 0.0082096 | 6.705e-05 | 0.0085069
| 10.2 | -367.5526 | -381.9719 | -405.5689 | 0 | -4136.8029 | 3896.113 | 5682.6785 | 557.1253 | 17.1506 | 0.056048 | 17.1509 | 4.3807e-06 | -6.7393e-06 | -0.0022358 | -4.1258e-06 | 6.6252e-05 | 0.0082759 | 6.6594e-05 | 0.0085726
| 10.3 | -367.5526 | -381.9719 | -405.5689 | 0 | -4177.3598 | 3934.3102 | 5738.391 | 557.1253 | 17.3187 | 0.056048 | 17.319 | 4.4237e-06 | -6.2969e-06 | -0.0022421 | -4.1663e-06 | 6.5835e-05 | 0.0083417 | 6.6136e-05 | 0.0086378
| 10.4 | -367.5526 | -381.9719 | -405.5689 | 0 | -4217.9167 | 3972.5074 | 5794.1035 | 557.1253 | 17.4869 | 0.056048 | 17.4872 | 4.4666e-06 | -5.8502e-06 | -0.0022479 | -4.2067e-06 | 6.5415e-05 | 0.0084071 | 6.5676e-05 | 0.0087025
| 10.5 | -367.5526 | -381.9719 | -405.5689 | 0 | -4258.4736 | 4010.7046 | 5849.8161 | 557.1253 | 17.655 | 0.056048 | 17.6553 | 4.5096e-06 | -5.3993e-06 | -0.0022533 | -4.2472e-06 | 6.499e-05 | 0.0084721 | 6.5214e-05 | 0.0087667
| 10.6 | -367.5526 | -381.9719 | -405.5689 | 0 | -4299.0305 | 4048.9018 | 5905.5286 | 557.1253 | 17.8232 | 0.056048 | 17.8234 | 4.5525e-06 | -4.944e-06 | -0.0022583 | -4.2876e-06 | 6.4561e-05 | 0.0085367 | 6.475e-05 | 0.0088304
| 10.7 | -367.5526 | -381.9719 | -405.5689 | 0 | -4339.5873 | 4087.0989 | 5961.2411 | 557.1253 | 17.9913 | 0.056048 | 17.9916 | 4.5955e-06 | -4.4845e-06 | -0.0022628 | -4.3281e-06 | 6.4128e-05 | 0.0086008 | 6.4285e-05 | 0.0088935
| 10.8 | -367.5526 | -381.9719 | -405.5689 | 0 | -4380.1442 | 4125.2961 | 6016.9537 | 557.1253 | 18.1595 | 0.056048 | 18.1597 | 4.6384e-06 | -4.0206e-06 | -0.0022668 | -4.3685e-06 | 6.3691e-05 | 0.0086645 | 6.3818e-05 | 0.0089561
| 10.9 | -367.5526 | -381.9719 | -405.5689 | 0 | -4420.7011 | 4163.4933 | 6072.6662 | 557.1253 | 18.3276 | 0.056048 | 18.3279 | 4.6814e-06 | -3.5525e-06 | -0.0022703 | -4.409e-06 | 6.3251e-05 | 0.0087278 | 6.335e-05 | 0.0090182
| 11 | -367.5526 | -381.9719 | -405.5689 | 0 | -4461.258 | 4201.6905 | 6128.3788 | 557.1253 | 18.4957 | 0.056048 | 18.496 | 4.7243e-06 | -3.0801e-06 | -0.0022734 | -4.4494e-06 | 6.2806e-05 | 0.0087906 | 6.2881e-05 | 0.0090798
| 11.1 | -367.5526 | -381.9719 | -405.5689 | 0 | -4501.8149 | 4239.8877 | 6184.0913 | 557.1253 | 18.6639 | 0.056048 | 18.6641 | 4.7673e-06 | -2.6033e-06 | -0.002276 | -4.4899e-06 | 6.2357e-05 | 0.0088529 | 6.2411e-05 | 0.0091408
| 11.2 | -367.5526 | -381.9719 | -405.5689 | 0 | -4542.3718 | 4278.0849 | 6239.8038 | 557.1253 | 18.832 | 0.056048 | 18.8323 | 4.8102e-06 | -2.1223e-06 | -0.0022781 | -4.5303e-06 | 6.1904e-05 | 0.0089148 | 6.194e-05 | 0.0092013
| 11.3 | -367.5526 | -381.9719 | -405.5689 | 0 | -4582.9287 | 4316.2821 | 6295.5164 | 557.1253 | 19.0002 | 0.056048 | 19.0004 | 4.8532e-06 | -1.637e-06 | -0.0022798 | -4.5708e-06 | 6.1446e-05 | 0.0089763 | 6.1468e-05 | 0.0092613
| 11.4 | -367.5526 | -381.9719 | -405.5689 | 0 | -4623.4856 | 4354.4792 | 6351.2289 | 557.1253 | 19.1683 | 0.056048 | 19.1686 | 4.8961e-06 | -1.1474e-06 | -0.0022809 | -4.6112e-06 | 6.0985e-05 | 0.0090373 | 6.0996e-05 | 0.0093207
| 11.5 | -367.5526 | -381.9719 | -405.5689 | 0 | -4664.0425 | 4392.6764 | 6406.9414 | 557.1253 | 19.3365 | 0.056048 | 19.3367 | 4.9391e-06 | -6.5347e-07 | -0.0022816 | -4.6517e-06 | 6.052e-05 | 0.0090978 | 6.0524e-05 | 0.0093795
| 11.6 | -367.5526 | -381.9719 | -405.5689 | 0 | -4704.5994 | 4430.8736 | 6462.654 | 557.1253 | 19.5046 | 0.056048 | 19.5048 | 4.982e-06 | -1.5527e-07 | -0.0022817 | -4.6921e-06 | 6.0051e-05 | 0.0091578 | 6.0051e-05 | 0.0094378
| 11.7 | -367.5526 | -381.9719 | -405.5689 | 0 | -4745.1563 | 4469.0708 | 6518.3665 | 557.1253 | 19.6728 | 0.056048 | 19.673 | 5.025e-06 | 3.4722e-07 | -0.0022814 | -4.7326e-06 | 5.9578e-05 | 0.0092174 | 5.9579e-05 | 0.0094956
| 11.8 | -367.5526 | -381.9719 | -405.5689 | 0 | -4785.7131 | 4507.268 | 6574.079 | 557.1253 | 19.8409 | 0.056048 | 19.8411 | 5.0679e-06 | 8.5401e-07 | -0.0022805 | -4.773e-06 | 5.91e-05 | 0.0092765 | 5.9107e-05 | 0.0095527
| 11.9 | -367.5526 | -381.9719 | -405.5689 | 0 | -4826.27 | 4545.4652 | 6629.7916 | 557.1253 | 20.009 | 0.056048 | 20.0093 | 5.1108e-06 | 1.3651e-06 | -0.0022792 | -4.8135e-06 | 5.8619e-05 | 0.0093351 | 5.8635e-05 | 0.0096093
| 12 | -367.5526 | -381.9719 | -405.5689 | 0 | -4866.8269 | 4583.6624 | 6685.5041 | 557.1253 | 20.1772 | 0.056048 | 20.1774 | 5.1538e-06 | 1.8805e-06 | -0.0022773 | -4.8539e-06 | 5.8134e-05 | 0.0093933 | 5.8164e-05 | 0.0096654
| 12.1 | -367.5526 | -381.9719 | -405.5689 | 0 | -4907.3838 | 4621.8595 | 6741.2166 | 557.1253 | 20.3453 | 0.056048 | 20.3456 | 5.1967e-06 | 2.4002e-06 | -0.0022749 | -4.8944e-06 | 5.7644e-05 | 0.0094509 | 5.7694e-05 | 0.0097208
| 12.2 | -367.5526 | -381.9719 | -405.5689 | 0 | -4947.9407 | 4660.0567 | 6796.9292 | 557.1253 | 20.5135 | 0.056048 | 20.5137 | 5.2397e-06 | 2.9241e-06 | -0.002272 | -4.9348e-06 | 5.7151e-05 | 0.0095081 | 5.7226e-05 | 0.0097757
| 12.3 | -367.5526 | -381.9719 | -405.5689 | 0 | -4988.4976 | 4698.2539 | 6852.6417 | 557.1253 | 20.6816 | 0.056048 | 20.6818 | 5.2826e-06 | 3.4524e-06 | -0.0022685 | -4.9753e-06 | 5.6653e-05 | 0.0095647 | 5.6758e-05 | 0.0098301
| 12.4 | -367.5526 | -381.9719 | -405.5689 | 0 | -5029.0545 | 4736.4511 | 6908.3542 | 557.1253 | 20.8498 | 0.056048 | 20.85 | 5.3256e-06 | 3.9849e-06 | -0.0022645 | -5.0157e-06 | 5.6152e-05 | 0.0096209 | 5.6293e-05 | 0.0098838
| 12.5 | -367.5526 | -381.9719 | -405.5689 | 0 | -5069.6114 | 4774.6483 | 6964.0668 | 557.1253 | 21.0179 | 0.056048 | 21.0181 | 5.3685e-06 | 4.5218e-06 | -0.00226 | -5.0562e-06 | 5.5646e-05 | 0.0096765 | 5.5829e-05 | 0.0099369
| 12.6 | -367.5526 | -381.9719 | -405.5689 | 0 | -5110.1683 | 4812.8455 | 7019.7793 | 557.1253 | 21.186 | 0.056048 | 21.1863 | 5.4115e-06 | 5.0629e-06 | -0.0022549 | -5.0966e-06 | 5.5136e-05 | 0.0097317 | 5.5368e-05 | 0.0099895
| 12.7 | -367.5526 | -381.9719 | -405.5689 | 0 | -5150.7252 | 4851.0427 | 7075.4918 | 557.1253 | 21.3542 | 0.056048 | 21.3544 | 5.4544e-06 | 5.6084e-06 | -0.0022493 | -5.1371e-06 | 5.4623e-05 | 0.0097863 | 5.491e-05 | 0.010041
| 12.8 | -367.5526 | -381.9719 | -405.5689 | 0 | -5191.2821 | 4889.2399 | 7131.2044 | 557.1253 | 21.5223 | 0.056048 | 21.5225 | 5.4974e-06 | 6.1581e-06 | -0.0022432 | -5.1775e-06 | 5.4105e-05 | 0.0098404 | 5.4454e-05 | 0.010093
| 12.9 | -367.5526 | -381.9719 | -405.5689 | 0 | -5231.8389 | 4927.437 | 7186.9169 | 557.1253 | 21.6905 | 0.056048 | 21.6907 | 5.5403e-06 | 6.7122e-06 | -0.0022365 | -5.218e-06 | 5.3583e-05 | 0.009894 | 5.4002e-05 | 0.010144
| 13 | -367.5526 | -381.9719 | -405.5689 | 0 | -5272.3958 | 4965.6342 | 7242.6294 | 557.1253 | 21.8586 | 0.056048 | 21.8588 | 5.5833e-06 | 7.2705e-06 | -0.0022292 | -5.2584e-06 | 5.3057e-05 | 0.009947 | 5.3553e-05 | 0.010194
| 13.1 | -367.5526 | -381.9719 | -405.5689 | 0 | -5312.9527 | 5003.8314 | 7298.342 | 557.1253 | 22.0268 | 0.056048 | 22.027 | 5.6262e-06 | 7.8331e-06 | -0.0022214 | -5.2989e-06 | 5.2527e-05 | 0.0099995 | 5.3108e-05 | 0.010243
| 13.2 | -367.5526 | -381.9719 | -405.5689 | 0 | -5353.5096 | 5042.0286 | 7354.0545 | 557.1253 | 22.1949 | 0.056048 | 22.1951 | 5.6692e-06 | 8.4e-06 | -0.002213 | -5.3393e-06 | 5.1993e-05 | 0.010052 | 5.2668e-05 | 0.010292
| 13.3 | -367.5526 | -381.9719 | -405.5689 | 0 | -5394.0665 | 5080.2258 | 7409.767 | 557.1253 | 22.363 | 0.056048 | 22.3633 | 5.7121e-06 | 8.9712e-06 | -0.002204 | -5.3798e-06 | 5.1455e-05 | 0.010103 | 5.2232e-05 | 0.010341
| 13.4 | -367.5526 | -381.9719 | -405.5689 | 0 | -5434.6234 | 5118.423 | 7465.4796 | 557.1253 | 22.5312 | 0.056048 | 22.5314 | 5.7551e-06 | 9.5468e-06 | -0.0021944 | -5.4202e-06 | 5.0913e-05 | 0.010154 | 5.1801e-05 | 0.010388
| 13.5 | -367.5526 | -381.9719 | -405.5689 | 0 | -5475.1803 | 5156.6202 | 7521.1921 | 557.1253 | 22.6993 | 0.056048 | 22.6995 | 5.798e-06 | 1.0127e-05 | -0.0021843 | -5.4607e-06 | 5.0367e-05 | 0.010204 | 5.1375e-05 | 0.010435
| 13.6 | -367.5526 | -381.9719 | -405.5689 | 0 | -5515.7372 | 5194.8173 | 7576.9046 | 557.1253 | 22.8675 | 0.056048 | 22.8677 | 5.841e-06 | 1.0711e-05 | -0.0021736 | -5.5011e-06 | 4.9817e-05 | 0.010254 | 5.0956e-05 | 0.010482
| 13.7 | -367.5526 | -381.9719 | -405.5689 | 0 | -5556.2941 | 5233.0145 | 7632.6172 | 557.1253 | 23.0356 | 0.056048 | 23.0358 | 5.8839e-06 | 1.1299e-05 | -0.0021623 | -5.5416e-06 | 4.9263e-05 | 0.010303 | 5.0542e-05 | 0.010528
| 13.8 | -367.5526 | -381.9719 | -405.5689 | 0 | -5596.851 | 5271.2117 | 7688.3297 | 557.1253 | 23.2038 | 0.056048 | 23.204 | 5.9269e-06 | 1.1892e-05 | -0.0021504 | -5.582e-06 | 4.8705e-05 | 0.010352 | 5.0136e-05 | 0.010573
| 13.9 | -367.5526 | -381.9719 | -405.5689 | 0 | -5637.4079 | 5309.4089 | 7744.0422 | 557.1253 | 23.3719 | 0.056048 | 23.3721 | 5.9698e-06 | 1.2489e-05 | -0.0021379 | -5.6225e-06 | 4.8143e-05 | 0.0104 | 4.9736e-05 | 0.010618
| 14 | -367.5526 | -381.9719 | -405.5689 | 0 | -5677.9647 | 5347.6061 | 7799.7548 | 557.1253 | 23.54 | 0.056048 | 23.5402 | 6.0128e-06 | 1.309e-05 | -0.0021248 | -5.6629e-06 | 4.7576e-05 | 0.010448 | 4.9344e-05 | 0.010662
| 14.1 | -367.5526 | -381.9719 | -405.5689 | 0 | -5718.5216 | 5385.8033 | 7855.4673 | 557.1253 | 23.7082 | 0.056048 | 23.7084 | 6.0557e-06 | 1.3696e-05 | -0.0021111 | -5.7034e-06 | 4.7006e-05 | 0.010495 | 4.8961e-05 | 0.010705
| 14.2 | -367.5526 | -381.9719 | -405.5689 | 0 | -5759.0785 | 5424.0005 | 7911.1798 | 557.1253 | 23.8763 | 0.056048 | 23.8765 | 6.0987e-06 | 1.4305e-05 | -0.0020968 | -5.7438e-06 | 4.6432e-05 | 0.010541 | 4.8585e-05 | 0.010748
| 14.3 | -367.5526 | -381.9719 | -405.5689 | 0 | -5799.6354 | 5462.1976 | 7966.8924 | 557.1253 | 24.0445 | 0.056048 | 24.0447 | 6.1416e-06 | 1.492e-05 | -0.0020819 | -5.7843e-06 | 4.5853e-05 | 0.010587 | 4.8219e-05 | 0.01079
| 14.4 | -367.5526 | -381.9719 | -405.5689 | 0 | -5840.1923 | 5500.3948 | 8022.6049 | 557.1253 | 24.2126 | 0.056048 | 24.2128 | 6.1846e-06 | 1.5538e-05 | -0.0020664 | -5.8247e-06 | 4.5271e-05 | 0.010632 | 4.7863e-05 | 0.010831
| 14.5 | -367.5526 | -381.9719 | -405.5689 | 0 | -5880.7492 | 5538.592 | 8078.3174 | 557.1253 | 24.3808 | 0.056048 | 24.381 | 6.2275e-06 | 1.6161e-05 | -0.0020502 | -5.8652e-06 | 4.4684e-05 | 0.010677 | 4.7517e-05 | 0.010872
| 14.6 | -367.5526 | -381.9719 | -405.5689 | 0 | -5921.3061 | 5576.7892 | 8134.03 | 557.1253 | 24.5489 | 0.056048 | 24.5491 | 6.2705e-06 | 1.6788e-05 | -0.0020334 | -5.9056e-06 | 4.4094e-05 | 0.010721 | 4.7181e-05 | 0.010912
| 14.7 | -367.5526 | -381.9719 | -405.5689 | 0 | -5961.863 | 5614.9864 | 8189.7425 | 557.1253 | 24.717 | 0.056048 | 24.7172 | 6.3134e-06 | 1.7419e-05 | -0.002016 | -5.9461e-06 | 4.3499e-05 | 0.010765 | 4.6857e-05 | 0.010952
| 14.8 | -367.5526 | -381.9719 | -405.5689 | 0 | -6002.4199 | 5653.1836 | 8245.455 | 557.1253 | 24.8852 | 0.056048 | 24.8854 | 6.3564e-06 | 1.8055e-05 | -0.001998 | -5.9865e-06 | 4.29e-05 | 0.010808 | 4.6545e-05 | 0.010991
| 14.9 | -367.5526 | -381.9719 | -405.5689 | 0 | -6042.9768 | 5691.3808 | 8301.1676 | 557.1253 | 25.0533 | 0.056048 | 25.0535 | 6.3993e-06 | 1.8695e-05 | -0.0019793 | -6.027e-06 | 4.2298e-05 | 0.01085 | 4.6245e-05 | 0.011029
| 15 | -367.5526 | -381.9719 | -405.5689 | 0 | -6083.5337 | 5729.578 | 8356.8801 | 557.1253 | 25.2215 | 0.056048 | 25.2217 | 6.4422e-06 | 1.9339e-05 | -0.0019599 | -6.0674e-06 | 4.1691e-05 | 0.010892 | 4.5958e-05 | 0.011066
| 15.1 | -367.5526 | -381.9719 | -405.5689 | 0 | -6124.0905 | 5767.7751 | 8412.5926 | 557.1253 | 25.3896 | 0.056048 | 25.3898 | 6.4852e-06 | 1.9987e-05 | -0.0019399 | -6.1079e-06 | 4.108e-05 | 0.010933 | 4.5685e-05 | 0.011103
| 15.2 | -367.5526 | -381.9719 | -405.5689 | 0 | -6164.6474 | 5805.9723 | 8468.3052 | 557.1253 | 25.5578 | 0.056048 | 25.5579 | 6.5281e-06 | 2.064e-05 | -0.0019193 | -6.1483e-06 | 4.0465e-05 | 0.010973 | 4.5425e-05 | 0.01114
| 15.3 | -367.5526 | -381.9719 | -405.5689 | 0 | -6205.2043 | 5844.1695 | 8524.0177 | 557.1253 | 25.7259 | 0.056048 | 25.7261 | 6.5711e-06 | 2.1297e-05 | -0.001898 | -6.1888e-06 | 3.9846e-05 | 0.011013 | 4.5181e-05 | 0.011175
| 15.4 | -367.5526 | -381.9719 | -405.5689 | 0 | -6245.7612 | 5882.3667 | 8579.7303 | 557.1253 | 25.894 | 0.056048 | 25.8942 | 6.614e-06 | 2.1959e-05 | -0.001876 | -6.2292e-06 | 3.9224e-05 | 0.011052 | 4.4952e-05 | 0.01121
| 15.5 | -367.5526 | -381.9719 | -405.5689 | 0 | -6286.3181 | 5920.5639 | 8635.4428 | 557.1253 | 26.0622 | 0.056048 | 26.0624 | 6.657e-06 | 2.2625e-05 | -0.0018534 | -6.2697e-06 | 3.8597e-05 | 0.011091 | 4.4739e-05 | 0.011245
| 15.6 | -367.5526 | -381.9719 | -405.5689 | 0 | -6326.875 | 5958.7611 | 8691.1553 | 557.1253 | 26.2303 | 0.056048 | 26.2305 | 6.6999e-06 | 2.3295e-05 | -0.0018301 | -6.3101e-06 | 3.7966e-05 | 0.011129 | 4.4542e-05 | 0.011278
| 15.7 | -367.5526 | -381.9719 | -405.5689 | 0 | -6367.4319 | 5996.9583 | 8746.8679 | 557.1253 | 26.3985 | 0.056048 | 26.3987 | 6.7429e-06 | 2.3969e-05 | -0.0018062 | -6.3506e-06 | 3.7331e-05 | 0.011166 | 4.4363e-05 | 0.011311
| 15.8 | -367.5526 | -381.9719 | -405.5689 | 0 | -6407.9888 | 6035.1554 | 8802.5804 | 557.1253 | 26.5666 | 0.056048 | 26.5668 | 6.7858e-06 | 2.4647e-05 | -0.0017815 | -6.391e-06 | 3.6691e-05 | 0.011203 | 4.4201e-05 | 0.011343
| 15.9 | -367.5526 | -381.9719 | -405.5689 | 0 | -6448.5457 | 6073.3526 | 8858.2929 | 557.1253 | 26.7348 | 0.056048 | 26.7349 | 6.8288e-06 | 2.533e-05 | -0.0017562 | -6.4315e-06 | 3.6048e-05 | 0.011239 | 4.4058e-05 | 0.011375
| 16 | -367.5526 | -381.9719 | -405.5689 | 0 | -6489.1026 | 6111.5498 | 8914.0055 | 557.1253 | 26.9029 | 0.056048 | 26.9031 | 6.8717e-06 | 2.6017e-05 | -0.0017302 | -6.4719e-06 | 3.5401e-05 | 0.011274 | 4.3933e-05 | 0.011406
| 16.1 | -367.5526 | -381.9719 | -405.5689 | 0 | -6529.6595 | 6149.747 | 8969.718 | 557.1253 | 27.0711 | 0.056048 | 27.0712 | 6.9147e-06 | 2.6709e-05 | -0.0017034 | -6.5124e-06 | 3.475e-05 | 0.011309 | 4.3828e-05 | 0.011436
| 16.2 | -367.5526 | -381.9719 | -405.5689 | 0 | -6570.2163 | 6187.9442 | 9025.4305 | 557.1253 | 27.2392 | 0.056048 | 27.2394 | 6.9576e-06 | 2.7405e-05 | -0.001676 | -6.5528e-06 | 3.4095e-05 | 0.011343 | 4.3743e-05 | 0.011466
| 16.3 | -367.5526 | -381.9719 | -405.5689 | 0 | -6610.7732 | 6226.1414 | 9081.1431 | 557.1253 | 27.4073 | 0.056048 | 27.4075 | 7.0006e-06 | 2.8105e-05 | -0.0016479 | -6.5933e-06 | 3.3435e-05 | 0.011376 | 4.3678e-05 | 0.011495
| 16.4 | -367.5526 | -381.9719 | -405.5689 | 0 | -6651.3301 | 6264.3386 | 9136.8556 | 557.1253 | 27.5755 | 0.056048 | 27.5757 | 7.0435e-06 | 2.8809e-05 | -0.0016191 | -6.6337e-06 | 3.2772e-05 | 0.011409 | 4.3634e-05 | 0.011524
| 16.5 | -367.5526 | -381.9719 | -405.5689 | 0 | -6691.887 | 6302.5357 | 9192.5681 | 557.1253 | 27.7436 | 0.056048 | 27.7438 | 7.0865e-06 | 2.9518e-05 | -0.0015896 | -6.6742e-06 | 3.2104e-05 | 0.011441 | 4.3612e-05 | 0.011551
| 16.6 | -367.5526 | -381.9719 | -405.5689 | 0 | -6732.4439 | 6340.7329 | 9248.2807 | 557.1253 | 27.9118 | 0.056048 | 27.9119 | 7.1294e-06 | 3.0231e-05 | -0.0015594 | -6.7146e-06 | 3.1433e-05 | 0.011473 | 4.3611e-05 | 0.011578
| 16.7 | -367.5526 | -381.9719 | -405.5689 | 0 | -6773.0008 | 6378.9301 | 9303.9932 | 557.1253 | 28.0799 | 0.056048 | 28.0801 | 7.1724e-06 | 3.0948e-05 | -0.0015284 | -6.7551e-06 | 3.0757e-05 | 0.011504 | 4.3632e-05 | 0.011605
| 16.8 | -367.5526 | -381.9719 | -405.5689 | 0 | -6813.5577 | 6417.1273 | 9359.7057 | 557.1253 | 28.2481 | 0.056048 | 28.2482 | 7.2153e-06 | 3.1669e-05 | -0.0014968 | -6.7955e-06 | 3.0078e-05 | 0.011534 | 4.3676e-05 | 0.01163
| 16.9 | -367.5526 | -381.9719 | -405.5689 | 0 | -6854.1146 | 6455.3245 | 9415.4183 | 557.1253 | 28.4162 | 0.056048 | 28.4164 | 7.2583e-06 | 3.2395e-05 | -0.0014644 | -6.836e-06 | 2.9394e-05 | 0.011563 | 4.3743e-05 | 0.011655
| 17 | -367.5526 | -381.9719 | -405.5689 | 0 | -6894.6715 | 6493.5217 | 9471.1308 | 557.1253 | 28.5843 | 0.056048 | 28.5845 | 7.3012e-06 | 3.3125e-05 | -0.0014312 | -6.8764e-06 | 2.8707e-05 | 0.011592 | 4.3833e-05 | 0.01168
| 17.1 | -367.5526 | -381.9719 | -405.5689 | 0 | -6935.2284 | 6531.7189 | 9526.8433 | 557.1253 | 28.7525 | 0.056048 | 28.7526 | 7.3442e-06 | 3.386e-05 | -0.0013974 | -6.9169e-06 | 2.8015e-05 | 0.01162 | 4.3947e-05 | 0.011703
| 17.2 | -367.5526 | -381.9719 | -405.5689 | 0 | -6975.7853 | 6569.9161 | 9582.5559 | 557.1253 | 28.9206 | 0.056048 | 28.9208 | 7.3871e-06 | 3.4599e-05 | -0.0013628 | -6.9573e-06 | 2.7319e-05 | 0.011647 | 4.4084e-05 | 0.011726
| 17.3 | -367.5526 | -381.9719 | -405.5689 | 0 | -7016.3422 | 6608.1132 | 9638.2684 | 557.1253 | 29.0888 | 0.056048 | 29.0889 | 7.4301e-06 | 3.5342e-05 | -0.0013274 | -6.9978e-06 | 2.662e-05 | 0.011674 | 4.4245e-05 | 0.011749
| 17.4 | -367.5526 | -381.9719 | -405.5689 | 0 | -7056.899 | 6646.3104 | 9693.9809 | 557.1253 | 29.2569 | 0.056048 | 29.2571 | 7.473e-06 | 3.6089e-05 | -0.0012914 | -7.0382e-06 | 2.5916e-05 | 0.0117 | 4.443e-05 | 0.011771
| 17.5 | -367.5526 | -381.9719 | -405.5689 | 0 | -7097.4559 | 6684.5076 | 9749.6935 | 557.1253 | 29.4251 | 0.056048 | 29.4252 | 7.516e-06 | 3.684e-05 | -0.0012545 | -7.0787e-06 | 2.5208e-05 | 0.011725 | 4.4639e-05 | 0.011792
| 17.6 | -367.5526 | -381.9719 | -405.5689 | 0 | -7138.0128 | 6722.7048 | 9805.406 | 557.1253 | 29.5932 | 0.056048 | 29.5934 | 7.5589e-06 | 3.7596e-05 | -0.0012169 | -7.1191e-06 | 2.4496e-05 | 0.011749 | 4.4872e-05 | 0.011812
| 17.7 | -367.5526 | -381.9719 | -405.5689 | 0 | -7178.5697 | 6760.902 | 9861.1185 | 557.1253 | 29.7613 | 0.056048 | 29.7615 | 7.6019e-06 | 3.8356e-05 | -0.0011786 | -7.1596e-06 | 2.378e-05 | 0.011773 | 4.513e-05 | 0.011832
| 17.8 | -367.5526 | -381.9719 | -405.5689 | 0 | -7219.1266 | 6799.0992 | 9916.8311 | 557.1253 | 29.9295 | 0.056048 | 29.9296 | 7.6448e-06 | 3.9121e-05 | -0.0011394 | -7.2e-06 | 2.306e-05 | 0.011796 | 4.5412e-05 | 0.011851
| 17.9 | -367.5526 | -381.9719 | -405.5689 | 0 | -7259.6835 | 6837.2964 | 9972.5436 | 557.1253 | 30.0976 | 0.056048 | 30.0978 | 7.6877e-06 | 3.989e-05 | -0.0010996 | -7.2405e-06 | 2.2336e-05 | 0.011818 | 4.5717e-05 | 0.011869
| 18 | 0 | 254.6479 | -138.0125 | -19098.5932 | 3726.3375 | 6875.4935 | 7820.3582 | 289.6429 | 23.6022 | 0.029139 | 23.6023 | -3.9461e-06 | 3.9495e-05 | -0.0010601 | -7.2809e-06 | 2.1608e-05 | 0.01184 | 4.502e-05 | 0.011887
| 18.1 | 0 | 254.6479 | -138.0125 | -19098.5932 | 3712.5363 | 6850.0288 | 7791.3939 | 289.6429 | 23.5148 | 0.029139 | 23.5149 | -3.9314e-06 | 3.9102e-05 | -0.001021 | -7.2539e-06 | 2.0882e-05 | 0.011861 | 4.4329e-05 | 0.011905
| 18.2 | 0 | 254.6479 | -138.0125 | -19098.5932 | 3698.735 | 6824.564 | 7762.4296 | 289.6429 | 23.4274 | 0.029139 | 23.4274 | -3.9168e-06 | 3.871e-05 | -0.00098225 | -7.227e-06 | 2.016e-05 | 0.011881 | 4.3645e-05 | 0.011922
| 18.3 | 0 | 254.6479 | -138.0125 | -19098.5932 | 3684.9338 | 6799.0992 | 7733.4654 | 289.6429 | 23.34 | 0.029139 | 23.34 | -3.9022e-06 | 3.832e-05 | -0.00094393 | -7.2e-06 | 1.944e-05 | 0.011901 | 4.2969e-05 | 0.011938
| 18.4 | 0 | 254.6479 | -138.0125 | -19098.5932 | 3671.1325 | 6773.6344 | 7704.5011 | 289.6429 | 23.2526 | 0.029139 | 23.2526 | -3.8876e-06 | 3.7931e-05 | -0.00090599 | -7.173e-06 | 1.8722e-05 | 0.011919 | 4.23e-05 | 0.011954
| 18.5 | 0 | 254.6479 | -138.0125 | -19098.5932 | 3657.3313 | 6748.1696 | 7675.5368 | 289.6429 | 23.1651 | 0.029139 | 23.1652 | -3.873e-06 | 3.7544e-05 | -0.00086845 | -7.1461e-06 | 1.8008e-05 | 0.011937 | 4.1639e-05 | 0.011969
| 18.6 | 0 | 254.6479 | -138.0125 | -19098.5932 | 3643.53 | 6722.7048 | 7646.5725 | 289.6429 | 23.0777 | 0.029139 | 23.0778 | -3.8584e-06 | 3.7158e-05 | -0.00083129 | -7.1191e-06 | 1.7296e-05 | 0.011955 | 4.0986e-05 | 0.011983
| 18.7 | 0 | 254.6479 | -138.0125 | -19098.5932 | 3629.7288 | 6697.24 | 7617.6082 | 289.6429 | 22.9903 | 0.029139 | 22.9904 | -3.8438e-06 | 3.6774e-05 | -0.00079452 | -7.0921e-06 | 1.6587e-05 | 0.011971 | 4.0341e-05 | 0.011997
| 18.8 | 0 | 254.6479 | -138.0125 | -19098.5932 | 3615.9275 | 6671.7752 | 7588.6439 | 289.6429 | 22.9029 | 0.029139 | 22.903 | -3.8291e-06 | 3.6391e-05 | -0.00075813 | -7.0652e-06 | 1.588e-05 | 0.011987 | 3.9705e-05 | 0.012011
| 18.9 | 0 | 254.6479 | -138.0125 | -19098.5932 | 3602.1263 | 6646.3104 | 7559.6796 | 289.6429 | 22.8155 | 0.029139 | 22.8155 | -3.8145e-06 | 3.6009e-05 | -0.00072212 | -7.0382e-06 | 1.5176e-05 | 0.012002 | 3.9077e-05 | 0.012024
| 19 | 0 | 254.6479 | -138.0125 | -19098.5932 | 3588.325 | 6620.8456 | 7530.7153 | 289.6429 | 22.7281 | 0.029139 | 22.7281 | -3.7999e-06 | 3.5629e-05 | -0.00068649 | -7.0112e-06 | 1.4475e-05 | 0.012017 | 3.8458e-05 | 0.012036
| 19.1 | 0 | 254.6479 | -138.0125 | -19098.5932 | 3574.5238 | 6595.3808 | 7501.751 | 289.6429 | 22.6407 | 0.029139 | 22.6407 | -3.7853e-06 | 3.5251e-05 | -0.00065124 | -6.9843e-06 | 1.3777e-05 | 0.01203 | 3.7847e-05 | 0.012048
| 19.2 | 0 | 254.6479 | -138.0125 | -19098.5932 | 3560.7225 | 6569.9161 | 7472.7867 | 289.6429 | 22.5532 | 0.029139 | 22.5533 | -3.7707e-06 | 3.4874e-05 | -0.00061636 | -6.9573e-06 | 1.3081e-05 | 0.012044 | 3.7246e-05 | 0.012059
| 19.3 | 0 | 254.6479 | -138.0125 | -19098.5932 | 3546.9213 | 6544.4513 | 7443.8225 | 289.6429 | 22.4658 | 0.029139 | 22.4659 | -3.7561e-06 | 3.4498e-05 | -0.00058187 | -6.9303e-06 | 1.2388e-05 | 0.012056 | 3.6655e-05 | 0.01207
| 19.4 | 0 | 254.6479 | -138.0125 | -19098.5932 | 3533.12 | 6518.9865 | 7414.8582 | 289.6429 | 22.3784 | 0.029139 | 22.3785 | -3.7414e-06 | 3.4124e-05 | -0.00054774 | -6.9034e-06 | 1.1698e-05 | 0.012068 | 3.6073e-05 | 0.01208
| 19.5 | 0 | 254.6479 | -138.0125 | -19098.5932 | 3519.3188 | 6493.5217 | 7385.8939 | 289.6429 | 22.291 | 0.029139 | 22.291 | -3.7268e-06 | 3.3751e-05 | -0.00051399 | -6.8764e-06 | 1.101e-05 | 0.012079 | 3.5502e-05 | 0.01209
| 19.6 | 0 | 254.6479 | -138.0125 | -19098.5932 | 3505.5175 | 6468.0569 | 7356.9296 | 289.6429 | 22.2036 | 0.029139 | 22.2036 | -3.7122e-06 | 3.338e-05 | -0.00048061 | -6.8494e-06 | 1.0325e-05 | 0.012089 | 3.4941e-05 | 0.012098
| 19.7 | 0 | 254.6479 | -138.0125 | -19098.5932 | 3491.7163 | 6442.5921 | 7327.9653 | 289.6429 | 22.1162 | 0.029139 | 22.1162 | -3.6976e-06 | 3.301e-05 | -0.0004476 | -6.8225e-06 | 9.6429e-06 | 0.012099 | 3.439e-05 | 0.012107
| 19.8 | 0 | 254.6479 | -138.0125 | -19098.5932 | 3477.915 | 6417.1273 | 7299.001 | 289.6429 | 22.0287 | 0.029139 | 22.0288 | -3.683e-06 | 3.2642e-05 | -0.00041496 | -6.7955e-06 | 8.9633e-06 | 0.012108 | 3.385e-05 | 0.012115
| 19.9 | 0 | 254.6479 | -138.0125 | -19098.5932 | 3464.1138 | 6391.6625 | 7270.0367 | 289.6429 | 21.9413 | 0.029139 | 21.9414 | -3.6684e-06 | 3.2275e-05 | -0.00038268 | -6.7685e-06 | 8.2865e-06 | 0.012116 | 3.3322e-05 | 0.012122
| 20 | 0 | 254.6479 | -138.0125 | -19098.5932 | 3450.3125 | 6366.1977 | 7241.0724 | 289.6429 | 21.8539 | 0.029139 | 21.854 | -3.6538e-06 | 3.191e-05 | -0.00035077 | -6.7416e-06 | 7.6123e-06 | 0.012123 | 3.2805e-05 | 0.012129
| 20.1 | 0 | 254.6479 | -138.0125 | -19098.5932 | 3436.5113 | 6340.7329 | 7212.1081 | 289.6429 | 21.7665 | 0.029139 | 21.7666 | -3.6391e-06 | 3.1546e-05 | -0.00031923 | -6.7146e-06 | 6.9408e-06 | 0.01213 | 3.2301e-05 | 0.012135
| 20.2 | 0 | 254.6479 | -138.0125 | -19098.5932 | 3422.71 | 6315.2681 | 7183.1439 | 289.6429 | 21.6791 | 0.029139 | 21.6791 | -3.6245e-06 | 3.1184e-05 | -0.00028804 | -6.6876e-06 | 6.2721e-06 | 0.012137 | 3.1808e-05 | 0.01214
| 20.3 | 0 | 254.6479 | -138.0125 | -19098.5932 | 3408.9088 | 6289.8034 | 7154.1796 | 289.6429 | 21.5917 | 0.029139 | 21.5917 | -3.6099e-06 | 3.0823e-05 | -0.00025722 | -6.6607e-06 | 5.606e-06 | 0.012142 | 3.1328e-05 | 0.012145
| 20.4 | 0 | 254.6479 | -138.0125 | -19098.5932 | 3395.1075 | 6264.3386 | 7125.2153 | 289.6429 | 21.5043 | 0.029139 | 21.5043 | -3.5953e-06 | 3.0463e-05 | -0.00022676 | -6.6337e-06 | 4.9426e-06 | 0.012147 | 3.0861e-05 | 0.012149
| 20.5 | 0 | 254.6479 | -138.0125 | -19098.5932 | 3381.3063 | 6238.8738 | 7096.251 | 289.6429 | 21.4168 | 0.029139 | 21.4169 | -3.5807e-06 | 3.0105e-05 | -0.00019665 | -6.6067e-06 | 4.282e-06 | 0.012151 | 3.0408e-05 | 0.012153
| 20.6 | 0 | 254.6479 | -138.0125 | -19098.5932 | 3367.505 | 6213.409 | 7067.2867 | 289.6429 | 21.3294 | 0.029139 | 21.3295 | -3.5661e-06 | 2.9748e-05 | -0.0001669 | -6.5798e-06 | 3.624e-06 | 0.012155 | 2.9968e-05 | 0.012156
| 20.7 | 0 | 254.6479 | -138.0125 | -19098.5932 | 3353.7038 | 6187.9442 | 7038.3224 | 289.6429 | 21.242 | 0.029139 | 21.2421 | -3.5515e-06 | 2.9393e-05 | -0.00013751 | -6.5528e-06 | 2.9687e-06 | 0.012158 | 2.9543e-05 | 0.012159
| 20.8 | 0 | 254.6479 | -138.0125 | -19098.5932 | 3339.9025 | 6162.4794 | 7009.3581 | 289.6429 | 21.1546 | 0.029139 | 21.1546 | -3.5368e-06 | 2.904e-05 | -0.00010847 | -6.5258e-06 | 2.3161e-06 | 0.01216 | 2.9132e-05 | 0.012161
| 20.9 | 0 | 254.6479 | -138.0125 | -19098.5932 | 3326.1013 | 6137.0146 | 6980.3938 | 289.6429 | 21.0672 | 0.029139 | 21.0672 | -3.5222e-06 | 2.8687e-05 | -7.9783e-05 | -6.4989e-06 | 1.6662e-06 | 0.012162 | 2.8736e-05 | 0.012162
| 21 | 0 | 254.6479 | -138.0125 | -19098.5932 | 3312.3 | 6111.5498 | 6951.4295 | 289.6429 | 20.9798 | 0.029139 | 20.9798 | -3.5076e-06 | 2.8337e-05 | -5.1446e-05 | -6.4719e-06 | 1.019e-06 | 0.012163 | 2.8355e-05 | 0.012163
| 21.1 | 0 | 254.6479 | -138.0125 | -19098.5932 | 3298.4988 | 6086.085 | 6922.4652 | 289.6429 | 20.8923 | 0.029139 | 20.8924 | -3.493e-06 | 2.7987e-05 | -2.3459e-05 | -6.4449e-06 | 3.7454e-07 | 0.012163 | 2.799e-05 | 0.012163
| 21.2 | 0 | 254.6479 | -138.0125 | -19098.5932 | 3284.6975 | 6060.6202 | 6893.501 | 289.6429 | 20.8049 | 0.029139 | 20.805 | -3.4784e-06 | 2.7639e-05 | 4.1802e-06 | -6.418e-06 | -2.6726e-07 | 0.012163 | 2.7641e-05 | 0.012163
| 21.3 | 0 | 254.6479 | -138.0125 | -19098.5932 | 3270.8963 | 6035.1554 | 6864.5367 | 289.6429 | 20.7175 | 0.029139 | 20.7176 | -3.4638e-06 | 2.7293e-05 | 3.1473e-05 | -6.391e-06 | -9.0636e-07 | 0.012162 | 2.7308e-05 | 0.012162
| 21.4 | 0 | 254.6479 | -138.0125 | -19098.5932 | 3257.095 | 6009.6907 | 6835.5724 | 289.6429 | 20.6301 | 0.029139 | 20.6302 | -3.4491e-06 | 2.6948e-05 | 5.8421e-05 | -6.3641e-06 | -1.5428e-06 | 0.012161 | 2.6992e-05 | 0.012161
| 21.5 | 0 | 254.6479 | -138.0125 | -19098.5932 | 3243.2938 | 5984.2259 | 6806.6081 | 289.6429 | 20.5427 | 0.029139 | 20.5427 | -3.4345e-06 | 2.6605e-05 | 8.5026e-05 | -6.3371e-06 | -2.1765e-06 | 0.012159 | 2.6694e-05 | 0.012159
| 21.6 | 0 | 254.6479 | -138.0125 | -19098.5932 | 3229.4925 | 5958.7611 | 6777.6438 | 289.6429 | 20.4553 | 0.029139 | 20.4553 | -3.4199e-06 | 2.6263e-05 | 0.00011129 | -6.3101e-06 | -2.8075e-06 | 0.012156 | 2.6412e-05 | 0.012156
| 21.7 | 0 | 254.6479 | -138.0125 | -19098.5932 | 3215.6913 | 5933.2963 | 6748.6795 | 289.6429 | 20.3678 | 0.029139 | 20.3679 | -3.4053e-06 | 2.5922e-05 | 0.00013721 | -6.2832e-06 | -3.4358e-06 | 0.012152 | 2.6149e-05 | 0.012153
| 21.8 | 0 | 254.6479 | -138.0125 | -19098.5932 | 3201.89 | 5907.8315 | 6719.7152 | 289.6429 | 20.2804 | 0.029139 | 20.2805 | -3.3907e-06 | 2.5583e-05 | 0.00016279 | -6.2562e-06 | -4.0614e-06 | 0.012148 | 2.5903e-05 | 0.012149
| 21.9 | 0 | 254.6479 | -138.0125 | -19098.5932 | 3188.0888 | 5882.3667 | 6690.7509 | 289.6429 | 20.193 | 0.029139 | 20.1931 | -3.3761e-06 | 2.5245e-05 | 0.00018804 | -6.2292e-06 | -4.6843e-06 | 0.012144 | 2.5676e-05 | 0.012145
| 22 | 0 | 254.6479 | -138.0125 | -19098.5932 | 3174.2875 | 5856.9019 | 6661.7866 | 289.6429 | 20.1056 | 0.029139 | 20.1057 | -3.3615e-06 | 2.4909e-05 | 0.00021295 | -6.2023e-06 | -5.3046e-06 | 0.012138 | 2.5468e-05 | 0.01214
| 22.1 | 0 | 254.6479 | -138.0125 | -19098.5932 | 3160.4863 | 5831.4371 | 6632.8223 | 289.6429 | 20.0182 | 0.029139 | 20.0182 | -3.3468e-06 | 2.4575e-05 | 0.00023752 | -6.1753e-06 | -5.9221e-06 | 0.012132 | 2.5278e-05 | 0.012135
| 22.2 | 0 | 254.6479 | -138.0125 | -19098.5932 | 3146.685 | 5805.9723 | 6603.8581 | 289.6429 | 19.9308 | 0.029139 | 19.9308 | -3.3322e-06 | 2.4241e-05 | 0.00026176 | -6.1483e-06 | -6.5369e-06 | 0.012126 | 2.5107e-05 | 0.012129
| 22.3 | 0 | 254.6479 | -138.0125 | -19098.5932 | 3132.8838 | 5780.5075 | 6574.8938 | 289.6429 | 19.8434 | 0.029139 | 19.8434 | -3.3176e-06 | 2.391e-05 | 0.00028567 | -6.1214e-06 | -7.1491e-06 | 0.012119 | 2.4956e-05 | 0.012122
| 22.4 | 0 | 254.6479 | -138.0125 | -19098.5932 | 3119.0825 | 5755.0427 | 6545.9295 | 289.6429 | 19.7559 | 0.029139 | 19.756 | -3.303e-06 | 2.3579e-05 | 0.00030925 | -6.0944e-06 | -7.7585e-06 | 0.012111 | 2.4823e-05 | 0.012115
| 22.5 | 0 | 254.6479 | -138.0125 | -19098.5932 | 3105.2813 | 5729.578 | 6516.9652 | 289.6429 | 19.6685 | 0.029139 | 19.6686 | -3.2884e-06 | 2.3251e-05 | 0.0003325 | -6.0674e-06 | -8.3652e-06 | 0.012103 | 2.471e-05 | 0.012107
| 22.6 | 0 | 254.6479 | -138.0125 | -19098.5932 | 3091.48 | 5704.1132 | 6488.0009 | 289.6429 | 19.5811 | 0.029139 | 19.5812 | -3.2738e-06 | 2.2923e-05 | 0.00035543 | -6.0405e-06 | -8.9693e-06 | 0.012094 | 2.4615e-05 | 0.012099
| 22.7 | 0 | 254.6479 | -138.0125 | -19098.5932 | 3077.6788 | 5678.6484 | 6459.0366 | 289.6429 | 19.4937 | 0.029139 | 19.4938 | -3.2592e-06 | 2.2597e-05 | 0.00037802 | -6.0135e-06 | -9.5706e-06 | 0.012084 | 2.454e-05 | 0.01209
| 22.8 | 0 | 254.6479 | -138.0125 | -19098.5932 | 3063.8775 | 5653.1836 | 6430.0723 | 289.6429 | 19.4063 | 0.029139 | 19.4063 | -3.2445e-06 | 2.2273e-05 | 0.0004003 | -5.9865e-06 | -1.0169e-05 | 0.012074 | 2.4485e-05 | 0.01208
| 22.9 | 0 | 254.6479 | -138.0125 | -19098.5932 | 3050.0763 | 5627.7188 | 6401.108 | 289.6429 | 19.3189 | 0.029139 | 19.3189 | -3.2299e-06 | 2.195e-05 | 0.00042225 | -5.9596e-06 | -1.0765e-05 | 0.012063 | 2.4448e-05 | 0.01207
| 23 | 0 | 254.6479 | -138.0125 | -19098.5932 | 3036.275 | 5602.254 | 6372.1437 | 289.6429 | 19.2314 | 0.029139 | 19.2315 | -3.2153e-06 | 2.1628e-05 | 0.00044388 | -5.9326e-06 | -1.1359e-05 | 0.012052 | 2.4429e-05 | 0.01206
| 23.1 | 0 | 254.6479 | -138.0125 | -19098.5932 | 3022.4738 | 5576.7892 | 6343.1794 | 289.6429 | 19.144 | 0.029139 | 19.1441 | -3.2007e-06 | 2.1308e-05 | 0.00046518 | -5.9056e-06 | -1.1949e-05 | 0.01204 | 2.443e-05 | 0.012049
| 23.2 | 0 | 254.6479 | -138.0125 | -19098.5932 | 3008.6725 | 5551.3244 | 6314.2152 | 289.6429 | 19.0566 | 0.029139 | 19.0567 | -3.1861e-06 | 2.099e-05 | 0.00048617 | -5.8787e-06 | -1.2537e-05 | 0.012027 | 2.4449e-05 | 0.012037
| 23.3 | 0 | 254.6479 | -138.0125 | -19098.5932 | 2994.8713 | 5525.8596 | 6285.2509 | 289.6429 | 18.9692 | 0.029139 | 18.9693 | -3.1715e-06 | 2.0672e-05 | 0.00050685 | -5.8517e-06 | -1.3122e-05 | 0.012014 | 2.4485e-05 | 0.012025
| 23.4 | 0 | 254.6479 | -138.0125 | -19098.5932 | 2981.07 | 5500.3948 | 6256.2866 | 289.6429 | 18.8818 | 0.029139 | 18.8818 | -3.1568e-06 | 2.0357e-05 | 0.0005272 | -5.8247e-06 | -1.3705e-05 | 0.012 | 2.454e-05 | 0.012012
| 23.5 | 0 | 254.6479 | -138.0125 | -19098.5932 | 2967.2688 | 5474.93 | 6227.3223 | 289.6429 | 18.7944 | 0.029139 | 18.7944 | -3.1422e-06 | 2.0043e-05 | 0.00054724 | -5.7978e-06 | -1.4284e-05 | 0.011986 | 2.4612e-05 | 0.011999
| 23.6 | 0 | 254.6479 | -138.0125 | -19098.5932 | 2953.4675 | 5449.4653 | 6198.358 | 289.6429 | 18.7069 | 0.029139 | 18.707 | -3.1276e-06 | 1.973e-05 | 0.00056697 | -5.7708e-06 | -1.4861e-05 | 0.011971 | 2.4701e-05 | 0.011985
| 23.7 | 0 | 254.6479 | -138.0125 | -19098.5932 | 2939.6663 | 5424.0005 | 6169.3937 | 289.6429 | 18.6195 | 0.029139 | 18.6196 | -3.113e-06 | 1.9418e-05 | 0.00058639 | -5.7438e-06 | -1.5436e-05 | 0.011956 | 2.4806e-05 | 0.01197
| 23.8 | 0 | 254.6479 | -138.0125 | -19098.5932 | 2925.865 | 5398.5357 | 6140.4294 | 289.6429 | 18.5321 | 0.029139 | 18.5322 | -3.0984e-06 | 1.9109e-05 | 0.0006055 | -5.7169e-06 | -1.6007e-05 | 0.01194 | 2.4927e-05 | 0.011955
| 23.9 | 0 | 254.6479 | -138.0125 | -19098.5932 | 2912.0638 | 5373.0709 | 6111.4651 | 289.6429 | 18.4447 | 0.029139 | 18.4448 | -3.0838e-06 | 1.88e-05 | 0.0006243 | -5.6899e-06 | -1.6576e-05 | 0.011923 | 2.5064e-05 | 0.01194
| 24 | 0 | 254.6479 | -138.0125 | -19098.5932 | 2898.2625 | 5347.6061 | 6082.5008 | 289.6429 | 18.3573 | 0.029139 | 18.3574 | -3.0692e-06 | 1.8493e-05 | 0.0006428 | -5.6629e-06 | -1.7143e-05 | 0.011906 | 2.5217e-05 | 0.011923
| 24.1 | 0 | 254.6479 | -138.0125 | -19098.5932 | 2884.4613 | 5322.1413 | 6053.5366 | 289.6429 | 18.2699 | 0.029139 | 18.2699 | -3.0545e-06 | 1.8188e-05 | 0.00066098 | -5.636e-06 | -1.7706e-05 | 0.011888 | 2.5383e-05 | 0.011907
| 24.2 | 0 | 254.6479 | -138.0125 | -19098.5932 | 2870.66 | 5296.6765 | 6024.5723 | 289.6429 | 18.1825 | 0.029139 | 18.1825 | -3.0399e-06 | 1.7884e-05 | 0.00067887 | -5.609e-06 | -1.8267e-05 | 0.01187 | 2.5564e-05 | 0.01189
| 24.3 | 0 | 254.6479 | -138.0125 | -19098.5932 | 2856.8588 | 5271.2117 | 5995.608 | 289.6429 | 18.095 | 0.029139 | 18.0951 | -3.0253e-06 | 1.7581e-05 | 0.00069645 | -5.582e-06 | -1.8825e-05 | 0.011851 | 2.5759e-05 | 0.011872
| 24.4 | 0 | 254.6479 | -138.0125 | -19098.5932 | 2843.0575 | 5245.7469 | 5966.6437 | 289.6429 | 18.0076 | 0.029139 | 18.0077 | -3.0107e-06 | 1.728e-05 | 0.00071373 | -5.5551e-06 | -1.9381e-05 | 0.011832 | 2.5966e-05 | 0.011853
| 24.5 | 0 | 254.6479 | -138.0125 | -19098.5932 | 2829.2563 | 5220.2821 | 5937.6794 | 289.6429 | 17.9202 | 0.029139 | 17.9203 | -2.9961e-06 | 1.6981e-05 | 0.00073071 | -5.5281e-06 | -1.9934e-05 | 0.011812 | 2.6186e-05 | 0.011835
| 24.6 | 0 | 254.6479 | -138.0125 | -19098.5932 | 2815.455 | 5194.8173 | 5908.7151 | 289.6429 | 17.8328 | 0.029139 | 17.8329 | -2.9815e-06 | 1.6683e-05 | 0.00074739 | -5.5011e-06 | -2.0484e-05 | 0.011791 | 2.6418e-05 | 0.011815
| 24.7 | 0 | 254.6479 | -138.0125 | -19098.5932 | 2801.6538 | 5169.3526 | 5879.7508 | 289.6429 | 17.7454 | 0.029139 | 17.7454 | -2.9669e-06 | 1.6386e-05 | 0.00076378 | -5.4742e-06 | -2.1031e-05 | 0.01177 | 2.6661e-05 | 0.011795
| 24.8 | 0 | 254.6479 | -138.0125 | -19098.5932 | 2787.8525 | 5143.8878 | 5850.7865 | 289.6429 | 17.658 | 0.029139 | 17.658 | -2.9522e-06 | 1.6091e-05 | 0.00077987 | -5.4472e-06 | -2.1576e-05 | 0.011749 | 2.6915e-05 | 0.011775
| 24.9 | 0 | 254.6479 | -138.0125 | -19098.5932 | 2774.0513 | 5118.423 | 5821.8222 | 289.6429 | 17.5705 | 0.029139 | 17.5706 | -2.9376e-06 | 1.5797e-05 | 0.00079567 | -5.4202e-06 | -2.2118e-05 | 0.011727 | 2.718e-05 | 0.011754
| 25 | 0 | 254.6479 | -138.0125 | -19098.5932 | 2760.25 | 5092.9582 | 5792.8579 | 289.6429 | 17.4831 | 0.029139 | 17.4832 | -2.923e-06 | 1.5505e-05 | 0.00081117 | -5.3933e-06 | -2.2657e-05 | 0.011704 | 2.7454e-05 | 0.011732
| 25.1 | 0 | 254.6479 | -138.0125 | -19098.5932 | 2746.4488 | 5067.4934 | 5763.8937 | 289.6429 | 17.3957 | 0.029139 | 17.3958 | -2.9084e-06 | 1.5214e-05 | 0.00082638 | -5.3663e-06 | -2.3194e-05 | 0.011681 | 2.7738e-05 | 0.01171
| 25.2 | 0 | 254.6479 | -138.0125 | -19098.5932 | 2732.6475 | 5042.0286 | 5734.9294 | 289.6429 | 17.3083 | 0.029139 | 17.3084 | -2.8938e-06 | 1.4924e-05 | 0.00084131 | -5.3393e-06 | -2.3728e-05 | 0.011657 | 2.8031e-05 | 0.011688
| 25.3 | 0 | 254.6479 | -138.0125 | -19098.5932 | 2718.8463 | 5016.5638 | 5705.9651 | 289.6429 | 17.2209 | 0.029139 | 17.221 | -2.8792e-06 | 1.4636e-05 | 0.00085594 | -5.3124e-06 | -2.4259e-05 | 0.011633 | 2.8333e-05 | 0.011664
| 25.4 | 0 | 254.6479 | -138.0125 | -19098.5932 | 2705.045 | 4991.099 | 5677.0008 | 289.6429 | 17.1335 | 0.029139 | 17.1335 | -2.8645e-06 | 1.435e-05 | 0.00087029 | -5.2854e-06 | -2.4788e-05 | 0.011608 | 2.8642e-05 | 0.011641
| 25.5 | 0 | 254.6479 | -138.0125 | -19098.5932 | 2691.2438 | 4965.6342 | 5648.0365 | 289.6429 | 17.0461 | 0.029139 | 17.0461 | -2.8499e-06 | 1.4065e-05 | 0.00088436 | -5.2584e-06 | -2.5314e-05 | 0.011583 | 2.8959e-05 | 0.011617
| 25.6 | 0 | 254.6479 | -138.0125 | -19098.5932 | 2677.4425 | 4940.1694 | 5619.0722 | 289.6429 | 16.9586 | 0.029139 | 16.9587 | -2.8353e-06 | 1.3781e-05 | 0.00089814 | -5.2315e-06 | -2.5837e-05 | 0.011557 | 2.9282e-05 | 0.011592
| 25.7 | 0 | 254.6479 | -138.0125 | -19098.5932 | 2663.6413 | 4914.7046 | 5590.1079 | 289.6429 | 16.8712 | 0.029139 | 16.8713 | -2.8207e-06 | 1.3499e-05 | 0.00091164 | -5.2045e-06 | -2.6357e-05 | 0.011531 | 2.9613e-05 | 0.011567
| 25.8 | 0 | 254.6479 | -138.0125 | -19098.5932 | 2649.84 | 4889.2399 | 5561.1436 | 289.6429 | 16.7838 | 0.029139 | 16.7839 | -2.8061e-06 | 1.3219e-05 | 0.00092486 | -5.1775e-06 | -2.6875e-05 | 0.011504 | 2.995e-05 | 0.011541
| 25.9 | 0 | 254.6479 | -138.0125 | -19098.5932 | 2636.0388 | 4863.7751 | 5532.1793 | 289.6429 | 16.6964 | 0.029139 | 16.6965 | -2.7915e-06 | 1.294e-05 | 0.0009378 | -5.1506e-06 | -2.739e-05 | 0.011476 | 3.0293e-05 | 0.011515
| 26 | 0 | 254.6479 | -138.0125 | -19098.5932 | 2622.2375 | 4838.3103 | 5503.215 | 289.6429 | 16.609 | 0.029139 | 16.6091 | -2.7769e-06 | 1.2662e-05 | 0.00095046 | -5.1236e-06 | -2.7902e-05 | 0.011448 | 3.0641e-05 | 0.011488
| 26.1 | 0 | 254.6479 | -138.0125 | -19098.5932 | 2608.4363 | 4812.8455 | 5474.2508 | 289.6429 | 16.5216 | 0.029139 | 16.5216 | -2.7622e-06 | 1.2386e-05 | 0.00096285 | -5.0966e-06 | -2.8412e-05 | 0.01142 | 3.0994e-05 | 0.011461
| 26.2 | 0 | 254.6479 | -138.0125 | -19098.5932 | 2594.635 | 4787.3807 | 5445.2865 | 289.6429 | 16.4341 | 0.029139 | 16.4342 | -2.7476e-06 | 1.2111e-05 | 0.00097496 | -5.0697e-06 | -2.8919e-05 | 0.011391 | 3.1353e-05 | 0.011433
| 26.3 | 0 | 254.6479 | -138.0125 | -19098.5932 | 2580.8338 | 4761.9159 | 5416.3222 | 289.6429 | 16.3467 | 0.029139 | 16.3468 | -2.733e-06 | 1.1838e-05 | 0.00098679 | -5.0427e-06 | -2.9423e-05 | 0.011362 | 3.1715e-05 | 0.011404
| 26.4 | 0 | 254.6479 | -138.0125 | -19098.5932 | 2567.0325 | 4736.4511 | 5387.3579 | 289.6429 | 16.2593 | 0.029139 | 16.2594 | -2.7184e-06 | 1.1566e-05 | 0.00099836 | -5.0157e-06 | -2.9925e-05 | 0.011332 | 3.2082e-05 | 0.011376
| 26.5 | 0 | 254.6479 | -138.0125 | -19098.5932 | 2553.2313 | 4710.9863 | 5358.3936 | 289.6429 | 16.1719 | 0.029139 | 16.172 | -2.7038e-06 | 1.1295e-05 | 0.0010097 | -4.9888e-06 | -3.0424e-05 | 0.011301 | 3.2453e-05 | 0.011346
| 26.6 | 0 | 254.6479 | -138.0125 | -19098.5932 | 2539.43 | 4685.5215 | 5329.4293 | 289.6429 | 16.0845 | 0.029139 | 16.0846 | -2.6892e-06 | 1.1026e-05 | 0.0010207 | -4.9618e-06 | -3.092e-05 | 0.01127 | 3.2827e-05 | 0.011317
| 26.7 | 0 | 254.6479 | -138.0125 | -19098.5932 | 2525.6288 | 4660.0567 | 5300.465 | 289.6429 | 15.9971 | 0.029139 | 15.9971 | -2.6746e-06 | 1.0759e-05 | 0.0010314 | -4.9348e-06 | -3.1413e-05 | 0.011239 | 3.3205e-05 | 0.011286
| 26.8 | 0 | 254.6479 | -138.0125 | -19098.5932 | 2511.8275 | 4634.5919 | 5271.5007 | 289.6429 | 15.9096 | 0.029139 | 15.9097 | -2.6599e-06 | 1.0493e-05 | 0.0010419 | -4.9079e-06 | -3.1904e-05 | 0.011207 | 3.3585e-05 | 0.011255
| 26.9 | 0 | 254.6479 | -138.0125 | -19098.5932 | 2498.0263 | 4609.1272 | 5242.5364 | 289.6429 | 15.8222 | 0.029139 | 15.8223 | -2.6453e-06 | 1.0229e-05 | 0.0010522 | -4.8809e-06 | -3.2392e-05 | 0.011175 | 3.3969e-05 | 0.011224
| 27 | 0 | 254.6479 | -138.0125 | -19098.5932 | 2484.225 | 4583.6624 | 5213.5721 | 289.6429 | 15.7348 | 0.029139 | 15.7349 | -2.6307e-06 | 9.9654e-06 | 0.0010621 | -4.8539e-06 | -3.2878e-05 | 0.011142 | 3.4355e-05 | 0.011192
| 27.1 | 0 | 254.6479 | -138.0125 | -19098.5932 | 2470.4238 | 4558.1976 | 5184.6079 | 289.6429 | 15.6474 | 0.029139 | 15.6475 | -2.6161e-06 | 9.7038e-06 | 0.0010718 | -4.827e-06 | -3.336e-05 | 0.011108 | 3.4743e-05 | 0.01116
| 27.2 | 0 | 254.6479 | -138.0125 | -19098.5932 | 2456.6225 | 4532.7328 | 5155.6436 | 289.6429 | 15.56 | 0.029139 | 15.5601 | -2.6015e-06 | 9.4437e-06 | 0.0010813 | -4.8e-06 | -3.384e-05 | 0.011075 | 3.5133e-05 | 0.011127
| 27.3 | 0 | 254.6479 | -138.0125 | -19098.5932 | 2442.8213 | 4507.268 | 5126.6793 | 289.6429 | 15.4726 | 0.029139 | 15.4727 | -2.5869e-06 | 9.185e-06 | 0.0010905 | -4.773e-06 | -3.4318e-05 | 0.01104 | 3.5526e-05 | 0.011094
| 27.4 | 0 | 254.6479 | -138.0125 | -19098.5932 | 2429.02 | 4481.8032 | 5097.715 | 289.6429 | 15.3852 | 0.029139 | 15.3852 | -2.5722e-06 | 8.9278e-06 | 0.0010994 | -4.7461e-06 | -3.4792e-05 | 0.011006 | 3.5919e-05 | 0.01106
| 27.5 | 0 | 254.6479 | -138.0125 | -19098.5932 | 2415.2188 | 4456.3384 | 5068.7507 | 289.6429 | 15.2977 | 0.029139 | 15.2978 | -2.5576e-06 | 8.672e-06 | 0.0011081 | -4.7191e-06 | -3.5264e-05 | 0.01097 | 3.6315e-05 | 0.011026
| 27.6 | 0 | 254.6479 | -138.0125 | -19098.5932 | 2401.4175 | 4430.8736 | 5039.7864 | 289.6429 | 15.2103 | 0.029139 | 15.2104 | -2.543e-06 | 8.4177e-06 | 0.0011165 | -4.6921e-06 | -3.5733e-05 | 0.010935 | 3.6711e-05 | 0.010991
| 27.7 | 0 | 254.6479 | -138.0125 | -19098.5932 | 2387.6163 | 4405.4088 | 5010.8221 | 289.6429 | 15.1229 | 0.029139 | 15.123 | -2.5284e-06 | 8.1649e-06 | 0.0011246 | -4.6652e-06 | -3.62e-05 | 0.010898 | 3.7109e-05 | 0.010956
| 27.8 | 0 | 254.6479 | -138.0125 | -19098.5932 | 2373.815 | 4379.944 | 4981.8578 | 289.6429 | 15.0355 | 0.029139 | 15.0356 | -2.5138e-06 | 7.9135e-06 | 0.0011326 | -4.6382e-06 | -3.6664e-05 | 0.010862 | 3.7508e-05 | 0.010921
| 27.9 | 0 | 254.6479 | -138.0125 | -19098.5932 | 2360.0138 | 4354.4792 | 4952.8935 | 289.6429 | 14.9481 | 0.029139 | 14.9482 | -2.4992e-06 | 7.6636e-06 | 0.0011402 | -4.6112e-06 | -3.7125e-05 | 0.010825 | 3.7908e-05 | 0.010884
| 28 | 0 | 254.6479 | -138.0125 | -19098.5932 | 2346.2125 | 4329.0145 | 4923.9293 | 289.6429 | 14.8607 | 0.029139 | 14.8607 | -2.4846e-06 | 7.4151e-06 | 0.0011476 | -4.5843e-06 | -3.7583e-05 | 0.010787 | 3.8308e-05 | 0.010848
| 28.1 | 0 | 254.6479 | -138.0125 | -19098.5932 | 2332.4113 | 4303.5497 | 4894.965 | 289.6429 | 14.7732 | 0.029139 | 14.7733 | -2.4699e-06 | 7.1681e-06 | 0.0011548 | -4.5573e-06 | -3.8039e-05 | 0.010749 | 3.8708e-05 | 0.010811
| 28.2 | 0 | 254.6479 | -138.0125 | -19098.5932 | 2318.61 | 4278.0849 | 4866.0007 | 289.6429 | 14.6858 | 0.029139 | 14.6859 | -2.4553e-06 | 6.9226e-06 | 0.0011617 | -4.5303e-06 | -3.8492e-05 | 0.01071 | 3.911e-05 | 0.010773
| 28.3 | 0 | 254.6479 | -138.0125 | -19098.5932 | 2304.8088 | 4252.6201 | 4837.0364 | 289.6429 | 14.5984 | 0.029139 | 14.5985 | -2.4407e-06 | 6.6785e-06 | 0.0011684 | -4.5034e-06 | -3.8942e-05 | 0.010672 | 3.9511e-05 | 0.010735
| 28.4 | 0 | 254.6479 | -138.0125 | -19098.5932 | 2291.0075 | 4227.1553 | 4808.0721 | 289.6429 | 14.511 | 0.029139 | 14.5111 | -2.4261e-06 | 6.4359e-06 | 0.0011748 | -4.4764e-06 | -3.939e-05 | 0.010632 | 3.9912e-05 | 0.010697
| 28.5 | 0 | 254.6479 | -138.0125 | -19098.5932 | 2277.2063 | 4201.6905 | 4779.1078 | 289.6429 | 14.4236 | 0.029139 | 14.4237 | -2.4115e-06 | 6.1948e-06 | 0.001181 | -4.4494e-06 | -3.9835e-05 | 0.010592 | 4.0314e-05 | 0.010658
| 28.6 | 0 | 254.6479 | -138.0125 | -19098.5932 | 2263.405 | 4176.2257 | 4750.1435 | 289.6429 | 14.3362 | 0.029139 | 14.3363 | -2.3969e-06 | 5.9551e-06 | 0.001187 | -4.4225e-06 | -4.0277e-05 | 0.010552 | 4.0715e-05 | 0.010619
| 28.7 | 0 | 254.6479 | -138.0125 | -19098.5932 | 2249.6038 | 4150.7609 | 4721.1792 | 289.6429 | 14.2488 | 0.029139 | 14.2488 | -2.3823e-06 | 5.7169e-06 | 0.0011927 | -4.3955e-06 | -4.0717e-05 | 0.010511 | 4.1116e-05 | 0.010579
| 28.8 | 0 | 254.6479 | -138.0125 | -19098.5932 | 2235.8025 | 4125.2961 | 4692.2149 | 289.6429 | 14.1613 | 0.029139 | 14.1614 | -2.3676e-06 | 5.4801e-06 | 0.0011982 | -4.3685e-06 | -4.1154e-05 | 0.01047 | 4.1517e-05 | 0.010538
| 28.9 | 0 | 254.6479 | -138.0125 | -19098.5932 | 2222.0013 | 4099.8313 | 4663.2506 | 289.6429 | 14.0739 | 0.029139 | 14.074 | -2.353e-06 | 5.2448e-06 | 0.0012034 | -4.3416e-06 | -4.1588e-05 | 0.010429 | 4.1917e-05 | 0.010498
| 29 | 0 | 254.6479 | -138.0125 | -19098.5932 | 2208.2 | 4074.3665 | 4634.2864 | 289.6429 | 13.9865 | 0.029139 | 13.9866 | -2.3384e-06 | 5.011e-06 | 0.0012084 | -4.3146e-06 | -4.2019e-05 | 0.010387 | 4.2317e-05 | 0.010457
| 29.1 | 0 | 254.6479 | -138.0125 | -19098.5932 | 2194.3988 | 4048.9018 | 4605.3221 | 289.6429 | 13.8991 | 0.029139 | 13.8992 | -2.3238e-06 | 4.7786e-06 | 0.0012132 | -4.2876e-06 | -4.2448e-05 | 0.010344 | 4.2716e-05 | 0.010415
| 29.2 | 0 | 254.6479 | -138.0125 | -19098.5932 | 2180.5975 | 4023.437 | 4576.3578 | 289.6429 | 13.8117 | 0.029139 | 13.8118 | -2.3092e-06 | 4.5477e-06 | 0.0012178 | -4.2607e-06 | -4.2874e-05 | 0.010301 | 4.3115e-05 | 0.010373
| 29.3 | 0 | 254.6479 | -138.0125 | -19098.5932 | 2166.7963 | 3997.9722 | 4547.3935 | 289.6429 | 13.7243 | 0.029139 | 13.7244 | -2.2946e-06 | 4.3182e-06 | 0.0012221 | -4.2337e-06 | -4.3297e-05 | 0.010258 | 4.3512e-05 | 0.01033
| 29.4 | 0 | 254.6479 | -138.0125 | -19098.5932 | 2152.995 | 3972.5074 | 4518.4292 | 289.6429 | 13.6368 | 0.029139 | 13.6369 | -2.2799e-06 | 4.0902e-06 | 0.0012262 | -4.2067e-06 | -4.3718e-05 | 0.010214 | 4.3909e-05 | 0.010288
| 29.5 | 0 | 254.6479 | -138.0125 | -19098.5932 | 2139.1938 | 3947.0426 | 4489.4649 | 289.6429 | 13.5494 | 0.029139 | 13.5495 | -2.2653e-06 | 3.8637e-06 | 0.00123 | -4.1798e-06 | -4.4136e-05 | 0.01017 | 4.4305e-05 | 0.010244
| 29.6 | 0 | 254.6479 | -138.0125 | -19098.5932 | 2125.3925 | 3921.5778 | 4460.5006 | 289.6429 | 13.462 | 0.029139 | 13.4621 | -2.2507e-06 | 3.6386e-06 | 0.0012337 | -4.1528e-06 | -4.4551e-05 | 0.010125 | 4.47e-05 | 0.0102
| 29.7 | 0 | 254.6479 | -138.0125 | -19098.5932 | 2111.5913 | 3896.113 | 4431.5363 | 289.6429 | 13.3746 | 0.029139 | 13.3747 | -2.2361e-06 | 3.415e-06 | 0.0012371 | -4.1258e-06 | -4.4964e-05 | 0.010081 | 4.5093e-05 | 0.010156
| 29.8 | 0 | 254.6479 | -138.0125 | -19098.5932 | 2097.79 | 3870.6482 | 4402.572 | 289.6429 | 13.2872 | 0.029139 | 13.2873 | -2.2215e-06 | 3.1928e-06 | 0.0012403 | -4.0989e-06 | -4.5374e-05 | 0.010035 | 4.5486e-05 | 0.010112
| 29.9 | 0 | 254.6479 | -138.0125 | -19098.5932 | 2083.9888 | 3845.1834 | 4373.6077 | 289.6429 | 13.1998 | 0.029139 | 13.1999 | -2.2069e-06 | 2.9722e-06 | 0.0012433 | -4.0719e-06 | -4.5781e-05 | 0.0099894 | 4.5877e-05 | 0.010066
| 30 | 0 | 254.6479 | -138.0125 | -19098.5932 | 2070.1875 | 3819.7186 | 4344.6435 | 289.6429 | 13.1123 | 0.029139 | 13.1124 | -2.1923e-06 | 2.7529e-06 | 0.001246 | -4.0449e-06 | -4.6186e-05 | 0.0099432 | 4.6267e-05 | 0.010021
| 30.1 | 0 | 254.6479 | -138.0125 | -19098.5932 | 2056.3863 | 3794.2538 | 4315.6792 | 289.6429 | 13.0249 | 0.029139 | 13.025 | -2.1776e-06 | 2.5352e-06 | 0.0012485 | -4.018e-06 | -4.6587e-05 | 0.0098966 | 4.6656e-05 | 0.0099751
| 30.2 | 0 | 254.6479 | -138.0125 | -19098.5932 | 2042.585 | 3768.7891 | 4286.7149 | 289.6429 | 12.9375 | 0.029139 | 12.9376 | -2.163e-06 | 2.3189e-06 | 0.0012509 | -3.991e-06 | -4.6986e-05 | 0.0098496 | 4.7044e-05 | 0.0099287
| 30.3 | 0 | 254.6479 | -138.0125 | -19098.5932 | 2028.7838 | 3743.3243 | 4257.7506 | 289.6429 | 12.8501 | 0.029139 | 12.8502 | -2.1484e-06 | 2.104e-06 | 0.001253 | -3.964e-06 | -4.7383e-05 | 0.0098022 | 4.7429e-05 | 0.009882
| 30.4 | 0 | 254.6479 | -138.0125 | -19098.5932 | 2014.9825 | 3717.8595 | 4228.7863 | 289.6429 | 12.7627 | 0.029139 | 12.7628 | -2.1338e-06 | 1.8906e-06 | 0.0012549 | -3.9371e-06 | -4.7777e-05 | 0.0097545 | 4.7814e-05 | 0.0098348
| 30.5 | 0 | 254.6479 | -138.0125 | -19098.5932 | 2001.1813 | 3692.3947 | 4199.822 | 289.6429 | 12.6753 | 0.029139 | 12.6754 | -2.1192e-06 | 1.6787e-06 | 0.0012565 | -3.9101e-06 | -4.8168e-05 | 0.0097063 | 4.8197e-05 | 0.0097873
| 30.6 | 0 | 254.6479 | -138.0125 | -19098.5932 | 1987.38 | 3666.9299 | 4170.8577 | 289.6429 | 12.5879 | 0.029139 | 12.588 | -2.1046e-06 | 1.4683e-06 | 0.001258 | -3.8831e-06 | -4.8556e-05 | 0.0096577 | 4.8578e-05 | 0.0097393
| 30.7 | 0 | 254.6479 | -138.0125 | -19098.5932 | 1973.5788 | 3641.4651 | 4141.8934 | 289.6429 | 12.5004 | 0.029139 | 12.5005 | -2.09e-06 | 1.2593e-06 | 0.0012593 | -3.8562e-06 | -4.8941e-05 | 0.0096088 | 4.8958e-05 | 0.009691
| 30.8 | 0 | 254.6479 | -138.0125 | -19098.5932 | 1959.7775 | 3616.0003 | 4112.9291 | 289.6429 | 12.413 | 0.029139 | 12.4131 | -2.0753e-06 | 1.0517e-06 | 0.0012603 | -3.8292e-06 | -4.9324e-05 | 0.0095595 | 4.9336e-05 | 0.0096422
| 30.9 | 0 | 254.6479 | -138.0125 | -19098.5932 | 1945.9763 | 3590.5355 | 4083.9649 | 289.6429 | 12.3256 | 0.029139 | 12.3257 | -2.0607e-06 | 8.4567e-07 | 0.0012612 | -3.8023e-06 | -4.9705e-05 | 0.0095098 | 4.9712e-05 | 0.009593
| 31 | 0 | 254.6479 | -138.0125 | -19098.5932 | 1932.175 | 3565.0707 | 4055.0006 | 289.6429 | 12.2382 | 0.029139 | 12.2383 | -2.0461e-06 | 6.4106e-07 | 0.0012618 | -3.7753e-06 | -5.0082e-05 | 0.0094597 | 5.0086e-05 | 0.0095435
| 31.1 | 0 | 254.6479 | -138.0125 | -19098.5932 | 1918.3738 | 3539.6059 | 4026.0363 | 289.6429 | 12.1508 | 0.029139 | 12.1509 | -2.0315e-06 | 4.3791e-07 | 0.0012622 | -3.7483e-06 | -5.0457e-05 | 0.0094092 | 5.0459e-05 | 0.0094935
| 31.2 | 0 | 254.6479 | -138.0125 | -19098.5932 | 1904.5725 | 3514.1411 | 3997.072 | 289.6429 | 12.0634 | 0.029139 | 12.0635 | -2.0169e-06 | 2.3622e-07 | 0.0012625 | -3.7214e-06 | -5.0829e-05 | 0.0093584 | 5.083e-05 | 0.0094432
| 31.3 | 0 | 254.6479 | -138.0125 | -19098.5932 | 1890.7713 | 3488.6764 | 3968.1077 | 289.6429 | 11.9759 | 0.029139 | 11.9761 | -2.0023e-06 | 3.5993e-08 | 0.0012625 | -3.6944e-06 | -5.1199e-05 | 0.0093072 | 5.1199e-05 | 0.0093924
| 31.4 | 0 | 254.6479 | -138.0125 | -19098.5932 | 1876.97 | 3463.2116 | 3939.1434 | 289.6429 | 11.8885 | 0.029139 | 11.8886 | -1.9876e-06 | -1.6277e-07 | 0.0012624 | -3.6674e-06 | -5.1565e-05 | 0.0092556 | 5.1566e-05 | 0.0093413
| 31.5 | 0 | 254.6479 | -138.0125 | -19098.5932 | 1863.1688 | 3437.7468 | 3910.1791 | 289.6429 | 11.8011 | 0.029139 | 11.8012 | -1.973e-06 | -3.6007e-07 | 0.001262 | -3.6405e-06 | -5.1929e-05 | 0.0092037 | 5.1931e-05 | 0.0092898
| 31.6 | 0 | 254.6479 | -138.0125 | -19098.5932 | 1849.3675 | 3412.282 | 3881.2148 | 289.6429 | 11.7137 | 0.029139 | 11.7138 | -1.9584e-06 | -5.5592e-07 | 0.0012614 | -3.6135e-06 | -5.2291e-05 | 0.0091514 | 5.2294e-05 | 0.0092379
| 31.7 | 0 | 254.6479 | -138.0125 | -19098.5932 | 1835.5663 | 3386.8172 | 3852.2505 | 289.6429 | 11.6263 | 0.029139 | 11.6264 | -1.9438e-06 | -7.503e-07 | 0.0012607 | -3.5865e-06 | -5.2649e-05 | 0.0090988 | 5.2655e-05 | 0.0091857
| 31.8 | 0 | 254.6479 | -138.0125 | -19098.5932 | 1821.765 | 3361.3524 | 3823.2862 | 289.6429 | 11.5389 | 0.029139 | 11.539 | -1.9292e-06 | -9.4321e-07 | 0.0012597 | -3.5596e-06 | -5.3005e-05 | 0.0090458 | 5.3014e-05 | 0.0091331
| 31.9 | 0 | 254.6479 | -138.0125 | -19098.5932 | 1807.9638 | 3335.8876 | 3794.322 | 289.6429 | 11.4515 | 0.029139 | 11.4516 | -1.9146e-06 | -1.1347e-06 | 0.0012586 | -3.5326e-06 | -5.3359e-05 | 0.0089924 | 5.3371e-05 | 0.0090801
| 32 | 0 | 254.6479 | -138.0125 | -19098.5932 | 1794.1625 | 3310.4228 | 3765.3577 | 289.6429 | 11.364 | 0.029139 | 11.3641 | -1.9e-06 | -1.3247e-06 | 0.0012573 | -3.5056e-06 | -5.3709e-05 | 0.0089387 | 5.3725e-05 | 0.0090267
| 32.1 | 0 | 254.6479 | -138.0125 | -19098.5932 | 1780.3613 | 3284.958 | 3736.3934 | 289.6429 | 11.2766 | 0.029139 | 11.2767 | -1.8853e-06 | -1.5132e-06 | 0.0012558 | -3.4787e-06 | -5.4057e-05 | 0.0088846 | 5.4078e-05 | 0.0089729
| 32.2 | 0 | 254.6479 | -138.0125 | -19098.5932 | 1766.56 | 3259.4932 | 3707.4291 | 289.6429 | 11.1892 | 0.029139 | 11.1893 | -1.8707e-06 | -1.7003e-06 | 0.0012541 | -3.4517e-06 | -5.4402e-05 | 0.0088302 | 5.4429e-05 | 0.0089188
| 32.3 | 0 | 254.6479 | -138.0125 | -19098.5932 | 1752.7588 | 3234.0284 | 3678.4648 | 289.6429 | 11.1018 | 0.029139 | 11.1019 | -1.8561e-06 | -1.8859e-06 | 0.0012522 | -3.4247e-06 | -5.4745e-05 | 0.0087755 | 5.4777e-05 | 0.0088644
| 32.4 | 0 | 254.6479 | -138.0125 | -19098.5932 | 1738.9575 | 3208.5637 | 3649.5005 | 289.6429 | 11.0144 | 0.029139 | 11.0145 | -1.8415e-06 | -2.07e-06 | 0.0012501 | -3.3978e-06 | -5.5084e-05 | 0.0087204 | 5.5123e-05 | 0.0088096
| 32.5 | 0 | 254.6479 | -138.0125 | -19098.5932 | 1725.1563 | 3183.0989 | 3620.5362 | 289.6429 | 10.927 | 0.029139 | 10.9271 | -1.8269e-06 | -2.2527e-06 | 0.0012479 | -3.3708e-06 | -5.5421e-05 | 0.008665 | 5.5467e-05 | 0.0087544
| 32.6 | 0 | 254.6479 | -138.0125 | -19098.5932 | 1711.355 | 3157.6341 | 3591.5719 | 289.6429 | 10.8395 | 0.029139 | 10.8397 | -1.8123e-06 | -2.4339e-06 | 0.0012454 | -3.3438e-06 | -5.5756e-05 | 0.0086092 | 5.5809e-05 | 0.0086988
| 32.7 | 0 | 254.6479 | -138.0125 | -19098.5932 | 1697.5538 | 3132.1693 | 3562.6076 | 289.6429 | 10.7521 | 0.029139 | 10.7522 | -1.7976e-06 | -2.6137e-06 | 0.0012428 | -3.3169e-06 | -5.6088e-05 | 0.0085531 | 5.6148e-05 | 0.008643
| 32.8 | 0 | 254.6479 | -138.0125 | -19098.5932 | 1683.7525 | 3106.7045 | 3533.6433 | 289.6429 | 10.6647 | 0.029139 | 10.6648 | -1.783e-06 | -2.792e-06 | 0.00124 | -3.2899e-06 | -5.6417e-05 | 0.0084967 | 5.6486e-05 | 0.0085867
| 32.9 | 0 | 254.6479 | -138.0125 | -19098.5932 | 1669.9513 | 3081.2397 | 3504.6791 | 289.6429 | 10.5773 | 0.029139 | 10.5774 | -1.7684e-06 | -2.9689e-06 | 0.0012371 | -3.2629e-06 | -5.6743e-05 | 0.00844 | 5.682e-05 | 0.0085302
| 33 | 0 | 254.6479 | -138.0125 | -19098.5932 | 1656.15 | 3055.7749 | 3475.7148 | 289.6429 | 10.4899 | 0.029139 | 10.49 | -1.7538e-06 | -3.1442e-06 | 0.0012339 | -3.236e-06 | -5.7066e-05 | 0.0083829 | 5.7153e-05 | 0.0084732
| 33.1 | 0 | 254.6479 | -138.0125 | -19098.5932 | 1642.3488 | 3030.3101 | 3446.7505 | 289.6429 | 10.4025 | 0.029139 | 10.4026 | -1.7392e-06 | -3.3182e-06 | 0.0012306 | -3.209e-06 | -5.7387e-05 | 0.0083255 | 5.7483e-05 | 0.008416
| 33.2 | 0 | 254.6479 | -138.0125 | -19098.5932 | 1628.5475 | 3004.8453 | 3417.7862 | 289.6429 | 10.315 | 0.029139 | 10.3152 | -1.7246e-06 | -3.4906e-06 | 0.0012271 | -3.182e-06 | -5.7706e-05 | 0.0082678 | 5.7811e-05 | 0.0083584
| 33.3 | 0 | 254.6479 | -138.0125 | -19098.5932 | 1614.7463 | 2979.3805 | 3388.8219 | 289.6429 | 10.2276 | 0.029139 | 10.2278 | -1.71e-06 | -3.6616e-06 | 0.0012234 | -3.1551e-06 | -5.8021e-05 | 0.0082098 | 5.8136e-05 | 0.0083005
| 33.4 | 0 | 254.6479 | -138.0125 | -19098.5932 | 1600.945 | 2953.9157 | 3359.8576 | 289.6429 | 10.1402 | 0.029139 | 10.1403 | -1.6953e-06 | -3.8311e-06 | 0.0012196 | -3.1281e-06 | -5.8334e-05 | 0.0081515 | 5.8459e-05 | 0.0082422
| 33.5 | 0 | 254.6479 | -138.0125 | -19098.5932 | 1587.1438 | 2928.451 | 3330.8933 | 289.6429 | 10.0528 | 0.029139 | 10.0529 | -1.6807e-06 | -3.9992e-06 | 0.0012156 | -3.1011e-06 | -5.8644e-05 | 0.0080928 | 5.878e-05 | 0.0081836
| 33.6 | 0 | 254.6479 | -138.0125 | -19098.5932 | 1573.3425 | 2902.9862 | 3301.929 | 289.6429 | 9.9654 | 0.029139 | 9.9655 | -1.6661e-06 | -4.1658e-06 | 0.0012114 | -3.0742e-06 | -5.8951e-05 | 0.0080339 | 5.9098e-05 | 0.0081247
| 33.7 | 0 | 254.6479 | -138.0125 | -19098.5932 | 1559.5413 | 2877.5214 | 3272.9647 | 289.6429 | 9.878 | 0.029139 | 9.8781 | -1.6515e-06 | -4.331e-06 | 0.0012071 | -3.0472e-06 | -5.9256e-05 | 0.0079746 | 5.9414e-05 | 0.0080655
| 33.8 | 0 | 254.6479 | -138.0125 | -19098.5932 | 1545.74 | 2852.0566 | 3244.0004 | 289.6429 | 9.7906 | 0.029139 | 9.7907 | -1.6369e-06 | -4.4947e-06 | 0.0012026 | -3.0202e-06 | -5.9558e-05 | 0.0079151 | 5.9727e-05 | 0.0080059
| 33.9 | 0 | 254.6479 | -138.0125 | -19098.5932 | 1531.9388 | 2826.5918 | 3215.0362 | 289.6429 | 9.7031 | 0.029139 | 9.7033 | -1.6223e-06 | -4.6569e-06 | 0.001198 | -2.9933e-06 | -5.9857e-05 | 0.0078552 | 6.0038e-05 | 0.007946
| 34 | 0 | 254.6479 | -138.0125 | -19098.5932 | 1518.1375 | 2801.127 | 3186.0719 | 289.6429 | 9.6157 | 0.029139 | 9.6159 | -1.6077e-06 | -4.8177e-06 | 0.0011931 | -2.9663e-06 | -6.0154e-05 | 0.007795 | 6.0347e-05 | 0.0078858
| 34.1 | 0 | 254.6479 | -138.0125 | -19098.5932 | 1504.3363 | 2775.6622 | 3157.1076 | 289.6429 | 9.5283 | 0.029139 | 9.5284 | -1.593e-06 | -4.977e-06 | 0.0011882 | -2.9393e-06 | -6.0448e-05 | 0.0077346 | 6.0653e-05 | 0.0078253
| 34.2 | 0 | 254.6479 | -138.0125 | -19098.5932 | 1490.535 | 2750.1974 | 3128.1433 | 289.6429 | 9.4409 | 0.029139 | 9.441 | -1.5784e-06 | -5.1348e-06 | 0.001183 | -2.9124e-06 | -6.0739e-05 | 0.0076739 | 6.0956e-05 | 0.0077645
| 34.3 | 0 | 254.6479 | -138.0125 | -19098.5932 | 1476.7338 | 2724.7326 | 3099.179 | 289.6429 | 9.3535 | 0.029139 | 9.3536 | -1.5638e-06 | -5.2912e-06 | 0.0011777 | -2.8854e-06 | -6.1028e-05 | 0.0076128 | 6.1257e-05 | 0.0077034
| 34.4 | 0 | 254.6479 | -138.0125 | -19098.5932 | 1462.9325 | 2699.2678 | 3070.2147 | 289.6429 | 9.2661 | 0.029139 | 9.2662 | -1.5492e-06 | -5.4461e-06 | 0.0011723 | -2.8584e-06 | -6.1314e-05 | 0.0075515 | 6.1555e-05 | 0.007642
| 34.5 | 0 | 254.6479 | -138.0125 | -19098.5932 | 1449.1313 | 2673.803 | 3041.2504 | 289.6429 | 9.1786 | 0.029139 | 9.1788 | -1.5346e-06 | -5.5996e-06 | 0.0011667 | -2.8315e-06 | -6.1597e-05 | 0.0074899 | 6.1851e-05 | 0.0075802
| 34.6 | 0 | 254.6479 | -138.0125 | -19098.5932 | 1435.33 | 2648.3383 | 3012.2861 | 289.6429 | 9.0912 | 0.029139 | 9.0914 | -1.52e-06 | -5.7516e-06 | 0.0011609 | -2.8045e-06 | -6.1877e-05 | 0.007428 | 6.2144e-05 | 0.0075182
| 34.7 | 0 | 254.6479 | -138.0125 | -19098.5932 | 1421.5288 | 2622.8735 | 2983.3218 | 289.6429 | 9.0038 | 0.029139 | 9.004 | -1.5053e-06 | -5.9021e-06 | 0.001155 | -2.7775e-06 | -6.2155e-05 | 0.0073659 | 6.2435e-05 | 0.0074559
| 34.8 | 0 | 254.6479 | -138.0125 | -19098.5932 | 1407.7275 | 2597.4087 | 2954.3576 | 289.6429 | 8.9164 | 0.029139 | 8.9165 | -1.4907e-06 | -6.0512e-06 | 0.001149 | -2.7506e-06 | -6.243e-05 | 0.0073035 | 6.2723e-05 | 0.0073933
| 34.9 | 0 | 254.6479 | -138.0125 | -19098.5932 | 1393.9263 | 2571.9439 | 2925.3933 | 289.6429 | 8.829 | 0.029139 | 8.8291 | -1.4761e-06 | -6.1988e-06 | 0.0011428 | -2.7236e-06 | -6.2702e-05 | 0.0072408 | 6.3008e-05 | 0.0073304
| 35 | 0 | 254.6479 | -138.0125 | -19098.5932 | 1380.125 | 2546.4791 | 2896.429 | 289.6429 | 8.7416 | 0.029139 | 8.7417 | -1.4615e-06 | -6.3449e-06 | 0.0011364 | -2.6966e-06 | -6.2972e-05 | 0.0071778 | 6.3291e-05 | 0.0072672
| 35.1 | 0 | 254.6479 | -138.0125 | -19098.5932 | 1366.3238 | 2521.0143 | 2867.4647 | 289.6429 | 8.6541 | 0.029139 | 8.6543 | -1.4469e-06 | -6.4896e-06 | 0.00113 | -2.6697e-06 | -6.3239e-05 | 0.0071145 | 6.3571e-05 | 0.0072037
| 35.2 | 0 | 254.6479 | -138.0125 | -19098.5932 | 1352.5225 | 2495.5495 | 2838.5004 | 289.6429 | 8.5667 | 0.029139 | 8.5669 | -1.4323e-06 | -6.6328e-06 | 0.0011233 | -2.6427e-06 | -6.3503e-05 | 0.007051 | 6.3849e-05 | 0.00714
| 35.3 | 0 | 254.6479 | -138.0125 | -19098.5932 | 1338.7213 | 2470.0847 | 2809.5361 | 289.6429 | 8.4793 | 0.029139 | 8.4795 | -1.4177e-06 | -6.7746e-06 | 0.0011165 | -2.6157e-06 | -6.3765e-05 | 0.0069873 | 6.4124e-05 | 0.0070759
| 35.4 | 0 | 254.6479 | -138.0125 | -19098.5932 | 1324.92 | 2444.6199 | 2780.5718 | 289.6429 | 8.3919 | 0.029139 | 8.3921 | -1.403e-06 | -6.9149e-06 | 0.0011096 | -2.5888e-06 | -6.4024e-05 | 0.0069233 | 6.4396e-05 | 0.0070116
| 35.5 | 0 | 254.6479 | -138.0125 | -19098.5932 | 1311.1188 | 2419.1551 | 2751.6075 | 289.6429 | 8.3045 | 0.029139 | 8.3046 | -1.3884e-06 | -7.0538e-06 | 0.0011026 | -2.5618e-06 | -6.428e-05 | 0.006859 | 6.4666e-05 | 0.006947
| 35.6 | 0 | 254.6479 | -138.0125 | -19098.5932 | 1297.3175 | 2393.6903 | 2722.6432 | 289.6429 | 8.2171 | 0.029139 | 8.2172 | -1.3738e-06 | -7.1911e-06 | 0.0010954 | -2.5348e-06 | -6.4533e-05 | 0.0067944 | 6.4933e-05 | 0.0068822
| 35.7 | 0 | 254.6479 | -138.0125 | -19098.5932 | 1283.5163 | 2368.2256 | 2693.6789 | 289.6429 | 8.1297 | 0.029139 | 8.1298 | -1.3592e-06 | -7.3271e-06 | 0.0010881 | -2.5079e-06 | -6.4784e-05 | 0.0067297 | 6.5197e-05 | 0.006817
| 35.8 | 0 | 254.6479 | -138.0125 | -19098.5932 | 1269.715 | 2342.7608 | 2664.7147 | 289.6429 | 8.0422 | 0.029139 | 8.0424 | -1.3446e-06 | -7.4615e-06 | 0.0010806 | -2.4809e-06 | -6.5032e-05 | 0.0066646 | 6.5459e-05 | 0.0067517
| 35.9 | 0 | 254.6479 | -138.0125 | -19098.5932 | 1255.9138 | 2317.296 | 2635.7504 | 289.6429 | 7.9548 | 0.029139 | 7.955 | -1.33e-06 | -7.5945e-06 | 0.001073 | -2.4539e-06 | -6.5278e-05 | 0.0065993 | 6.5718e-05 | 0.006686
| 36 | 0 | 254.6479 | -138.0125 | -19098.5932 | 1242.1125 | 2291.8312 | 2606.7861 | 289.6429 | 7.8674 | 0.029139 | 7.8676 | -1.3154e-06 | -7.7261e-06 | 0.0010653 | -2.427e-06 | -6.552e-05 | 0.0065338 | 6.5974e-05 | 0.0066201
| 36.1 | 0 | 254.6479 | -138.0125 | -19098.5932 | 1228.3113 | 2266.3664 | 2577.8218 | 289.6429 | 7.78 | 0.029139 | 7.7802 | -1.3007e-06 | -7.8561e-06 | 0.0010574 | -2.4e-06 | -6.576e-05 | 0.0064681 | 6.6228e-05 | 0.0065539
| 36.2 | 0 | 254.6479 | -138.0125 | -19098.5932 | 1214.51 | 2240.9016 | 2548.8575 | 289.6429 | 7.6926 | 0.029139 | 7.6927 | -1.2861e-06 | -7.9847e-06 | 0.0010494 | -2.373e-06 | -6.5998e-05 | 0.0064021 | 6.6479e-05 | 0.0064875
| 36.3 | 0 | 254.6479 | -138.0125 | -19098.5932 | 1200.7088 | 2215.4368 | 2519.8932 | 289.6429 | 7.6052 | 0.029139 | 7.6053 | -1.2715e-06 | -8.1119e-06 | 0.0010413 | -2.3461e-06 | -6.6232e-05 | 0.0063358 | 6.6727e-05 | 0.0064208
| 36.4 | 0 | 254.6479 | -138.0125 | -19098.5932 | 1186.9075 | 2189.972 | 2490.9289 | 289.6429 | 7.5177 | 0.029139 | 7.5179 | -1.2569e-06 | -8.2376e-06 | 0.0010331 | -2.3191e-06 | -6.6464e-05 | 0.0062694 | 6.6973e-05 | 0.0063539
| 36.5 | 0 | 254.6479 | -138.0125 | -19098.5932 | 1173.1063 | 2164.5072 | 2461.9646 | 289.6429 | 7.4303 | 0.029139 | 7.4305 | -1.2423e-06 | -8.3618e-06 | 0.0010247 | -2.2921e-06 | -6.6693e-05 | 0.0062027 | 6.7216e-05 | 0.0062868
| 36.6 | 0 | 254.6479 | -138.0125 | -19098.5932 | 1159.305 | 2139.0424 | 2433.0003 | 289.6429 | 7.3429 | 0.029139 | 7.3431 | -1.2277e-06 | -8.4846e-06 | 0.0010162 | -2.2652e-06 | -6.692e-05 | 0.0061358 | 6.7456e-05 | 0.0062193
| 36.7 | 0 | 254.6479 | -138.0125 | -19098.5932 | 1145.5038 | 2113.5776 | 2404.036 | 289.6429 | 7.2555 | 0.029139 | 7.2557 | -1.213e-06 | -8.6059e-06 | 0.0010076 | -2.2382e-06 | -6.7144e-05 | 0.0060686 | 6.7693e-05 | 0.0061517
| 36.8 | 0 | 254.6479 | -138.0125 | -19098.5932 | 1131.7025 | 2088.1129 | 2375.0718 | 289.6429 | 7.1681 | 0.029139 | 7.1683 | -1.1984e-06 | -8.7257e-06 | 0.00099891 | -2.2112e-06 | -6.7365e-05 | 0.0060012 | 6.7928e-05 | 0.0060838
| 36.9 | 0 | 254.6479 | -138.0125 | -19098.5932 | 1117.9013 | 2062.6481 | 2346.1075 | 289.6429 | 7.0807 | 0.029139 | 7.0808 | -1.1838e-06 | -8.8441e-06 | 0.00099007 | -2.1843e-06 | -6.7583e-05 | 0.0059337 | 6.8159e-05 | 0.0060157
| 37 | 0 | 254.6479 | -138.0125 | -19098.5932 | 1104.1 | 2037.1833 | 2317.1432 | 289.6429 | 6.9933 | 0.029139 | 6.9934 | -1.1692e-06 | -8.961e-06 | 0.00098111 | -2.1573e-06 | -6.7799e-05 | 0.0058659 | 6.8389e-05 | 0.0059473
| 37.1 | 0 | 254.6479 | -138.0125 | -19098.5932 | 1090.2988 | 2011.7185 | 2288.1789 | 289.6429 | 6.9058 | 0.029139 | 6.906 | -1.1546e-06 | -9.0765e-06 | 0.00097203 | -2.1303e-06 | -6.8012e-05 | 0.0057979 | 6.8615e-05 | 0.0058788
| 37.2 | 0 | 254.6479 | -138.0125 | -19098.5932 | 1076.4975 | 1986.2537 | 2259.2146 | 289.6429 | 6.8184 | 0.029139 | 6.8186 | -1.14e-06 | -9.1905e-06 | 0.00096284 | -2.1034e-06 | -6.8222e-05 | 0.0057296 | 6.8839e-05 | 0.00581
| 37.3 | 0 | 254.6479 | -138.0125 | -19098.5932 | 1062.6963 | 1960.7889 | 2230.2503 | 289.6429 | 6.731 | 0.029139 | 6.7312 | -1.1254e-06 | -9.303e-06 | 0.00095354 | -2.0764e-06 | -6.843e-05 | 0.0056612 | 6.9059e-05 | 0.0057409
| 37.4 | 0 | 254.6479 | -138.0125 | -19098.5932 | 1048.895 | 1935.3241 | 2201.286 | 289.6429 | 6.6436 | 0.029139 | 6.6438 | -1.1107e-06 | -9.4141e-06 | 0.00094412 | -2.0494e-06 | -6.8635e-05 | 0.0055926 | 6.9278e-05 | 0.0056717
| 37.5 | 0 | 254.6479 | -138.0125 | -19098.5932 | 1035.0938 | 1909.8593 | 2172.3217 | 289.6429 | 6.5562 | 0.029139 | 6.5564 | -1.0961e-06 | -9.5237e-06 | 0.0009346 | -2.0225e-06 | -6.8837e-05 | 0.0055237 | 6.9493e-05 | 0.0056022
| 37.6 | 0 | 254.6479 | -138.0125 | -19098.5932 | 1021.2925 | 1884.3945 | 2143.3574 | 289.6429 | 6.4688 | 0.029139 | 6.469 | -1.0815e-06 | -9.6319e-06 | 0.00092497 | -1.9955e-06 | -6.9037e-05 | 0.0054547 | 6.9705e-05 | 0.0055326
| 37.7 | 0 | 254.6479 | -138.0125 | -19098.5932 | 1007.4913 | 1858.9297 | 2114.3931 | 289.6429 | 6.3813 | 0.029139 | 6.3815 | -1.0669e-06 | -9.7385e-06 | 0.00091523 | -1.9685e-06 | -6.9234e-05 | 0.0053855 | 6.9915e-05 | 0.0054627
| 37.8 | 0 | 254.6479 | -138.0125 | -19098.5932 | 993.69 | 1833.4649 | 2085.4289 | 289.6429 | 6.2939 | 0.029139 | 6.2941 | -1.0523e-06 | -9.8438e-06 | 0.00090538 | -1.9416e-06 | -6.9428e-05 | 0.005316 | 7.0122e-05 | 0.0053926
| 37.9 | 0 | 254.6479 | -138.0125 | -19098.5932 | 979.8888 | 1808.0002 | 2056.4646 | 289.6429 | 6.2065 | 0.029139 | 6.2067 | -1.0377e-06 | -9.9475e-06 | 0.00089544 | -1.9146e-06 | -6.9619e-05 | 0.0052464 | 7.0326e-05 | 0.0053223
| 38 | 0 | 254.6479 | -138.0125 | -19098.5932 | 966.0875 | 1782.5354 | 2027.5003 | 289.6429 | 6.1191 | 0.029139 | 6.1193 | -1.0231e-06 | -1.005e-05 | 0.00088539 | -1.8876e-06 | -6.9808e-05 | 0.0051766 | 7.0528e-05 | 0.0052518
| 38.1 | 0 | 254.6479 | -138.0125 | -19098.5932 | 952.2863 | 1757.0706 | 1998.536 | 289.6429 | 6.0317 | 0.029139 | 6.0319 | -1.0084e-06 | -1.0151e-05 | 0.00087524 | -1.8607e-06 | -6.9994e-05 | 0.0051066 | 7.0726e-05 | 0.0051811
| 38.2 | 0 | 254.6479 | -138.0125 | -19098.5932 | 938.485 | 1731.6058 | 1969.5717 | 289.6429 | 5.9443 | 0.029139 | 5.9445 | -9.9382e-07 | -1.025e-05 | 0.00086499 | -1.8337e-06 | -7.0177e-05 | 0.0050364 | 7.0922e-05 | 0.0051102
| 38.3 | 0 | 254.6479 | -138.0125 | -19098.5932 | 924.6838 | 1706.141 | 1940.6074 | 289.6429 | 5.8568 | 0.029139 | 5.8571 | -9.7921e-07 | -1.0348e-05 | 0.00085464 | -1.8067e-06 | -7.0358e-05 | 0.0049661 | 7.1115e-05 | 0.0050391
| 38.4 | 0 | 254.6479 | -138.0125 | -19098.5932 | 910.8825 | 1680.6762 | 1911.6431 | 289.6429 | 5.7694 | 0.029139 | 5.7697 | -9.6459e-07 | -1.0444e-05 | 0.00084419 | -1.7798e-06 | -7.0536e-05 | 0.0048955 | 7.1305e-05 | 0.0049678
| 38.5 | 0 | 254.6479 | -138.0125 | -19098.5932 | 897.0813 | 1655.2114 | 1882.6788 | 289.6429 | 5.682 | 0.029139 | 5.6822 | -9.4998e-07 | -1.0539e-05 | 0.00083365 | -1.7528e-06 | -7.0711e-05 | 0.0048248 | 7.1492e-05 | 0.0048963
| 38.6 | 0 | 254.6479 | -138.0125 | -19098.5932 | 883.28 | 1629.7466 | 1853.7145 | 289.6429 | 5.5946 | 0.029139 | 5.5948 | -9.3536e-07 | -1.0633e-05 | 0.00082302 | -1.7258e-06 | -7.0884e-05 | 0.0047539 | 7.1677e-05 | 0.0048247
| 38.7 | 0 | 254.6479 | -138.0125 | -19098.5932 | 869.4788 | 1604.2818 | 1824.7503 | 289.6429 | 5.5072 | 0.029139 | 5.5074 | -9.2075e-07 | -1.0725e-05 | 0.0008123 | -1.6989e-06 | -7.1054e-05 | 0.0046829 | 7.1859e-05 | 0.0047528
| 38.8 | 0 | 254.6479 | -138.0125 | -19098.5932 | 855.6775 | 1578.817 | 1795.786 | 289.6429 | 5.4198 | 0.029139 | 5.42 | -9.0613e-07 | -1.0816e-05 | 0.00080148 | -1.6719e-06 | -7.1221e-05 | 0.0046117 | 7.2038e-05 | 0.0046808
| 38.9 | 0 | 254.6479 | -138.0125 | -19098.5932 | 841.8763 | 1553.3522 | 1766.8217 | 289.6429 | 5.3324 | 0.029139 | 5.3326 | -8.9152e-07 | -1.0905e-05 | 0.00079058 | -1.6449e-06 | -7.1386e-05 | 0.0045403 | 7.2214e-05 | 0.0046086
| 39 | 0 | 254.6479 | -138.0125 | -19098.5932 | 828.075 | 1527.8875 | 1737.8574 | 289.6429 | 5.2449 | 0.029139 | 5.2452 | -8.769e-07 | -1.0993e-05 | 0.00077958 | -1.618e-06 | -7.1547e-05 | 0.0044687 | 7.2387e-05 | 0.0045362
| 39.1 | 0 | 254.6479 | -138.0125 | -19098.5932 | 814.2738 | 1502.4227 | 1708.8931 | 289.6429 | 5.1575 | 0.029139 | 5.1578 | -8.6229e-07 | -1.1079e-05 | 0.0007685 | -1.591e-06 | -7.1706e-05 | 0.004397 | 7.2557e-05 | 0.0044637
| 39.2 | 0 | 254.6479 | -138.0125 | -19098.5932 | 800.4725 | 1476.9579 | 1679.9288 | 289.6429 | 5.0701 | 0.029139 | 5.0704 | -8.4767e-07 | -1.1164e-05 | 0.00075734 | -1.564e-06 | -7.1863e-05 | 0.0043252 | 7.2725e-05 | 0.004391
| 39.3 | 0 | 254.6479 | -138.0125 | -19098.5932 | 786.6713 | 1451.4931 | 1650.9645 | 289.6429 | 4.9827 | 0.029139 | 4.9829 | -8.3306e-07 | -1.1247e-05 | 0.00074609 | -1.5371e-06 | -7.2017e-05 | 0.0042532 | 7.2889e-05 | 0.0043181
| 39.4 | 0 | 254.6479 | -138.0125 | -19098.5932 | 772.87 | 1426.0283 | 1622.0002 | 289.6429 | 4.8953 | 0.029139 | 4.8955 | -8.1844e-07 | -1.1329e-05 | 0.00073477 | -1.5101e-06 | -7.2168e-05 | 0.004181 | 7.3051e-05 | 0.0042451
| 39.5 | 0 | 254.6479 | -138.0125 | -19098.5932 | 759.0688 | 1400.5635 | 1593.0359 | 289.6429 | 4.8079 | 0.029139 | 4.8081 | -8.0383e-07 | -1.1409e-05 | 0.00072336 | -1.4831e-06 | -7.2316e-05 | 0.0041087 | 7.321e-05 | 0.0041719
| 39.6 | 0 | 254.6479 | -138.0125 | -19098.5932 | 745.2675 | 1375.0987 | 1564.0716 | 289.6429 | 4.7204 | 0.029139 | 4.7207 | -7.8921e-07 | -1.1488e-05 | 0.00071187 | -1.4562e-06 | -7.2461e-05 | 0.0040362 | 7.3366e-05 | 0.0040985
| 39.7 | 0 | 254.6479 | -138.0125 | -19098.5932 | 731.4663 | 1349.6339 | 1535.1074 | 289.6429 | 4.633 | 0.029139 | 4.6333 | -7.746e-07 | -1.1565e-05 | 0.0007003 | -1.4292e-06 | -7.2604e-05 | 0.0039636 | 7.352e-05 | 0.004025
| 39.8 | 0 | 254.6479 | -138.0125 | -19098.5932 | 717.665 | 1324.1691 | 1506.1431 | 289.6429 | 4.5456 | 0.029139 | 4.5459 | -7.5998e-07 | -1.1641e-05 | 0.00068866 | -1.4022e-06 | -7.2745e-05 | 0.0038909 | 7.367e-05 | 0.0039513
| 39.9 | 0 | 254.6479 | -138.0125 | -19098.5932 | 703.8638 | 1298.7043 | 1477.1788 | 289.6429 | 4.4582 | 0.029139 | 4.4585 | -7.4537e-07 | -1.1716e-05 | 0.00067695 | -1.3753e-06 | -7.2882e-05 | 0.003818 | 7.3818e-05 | 0.0038775
| 40 | 0 | 254.6479 | -138.0125 | -19098.5932 | 690.0625 | 1273.2395 | 1448.2145 | 289.6429 | 4.3708 | 0.029139 | 4.3711 | -7.3075e-07 | -1.1789e-05 | 0.00066516 | -1.3483e-06 | -7.3017e-05 | 0.003745 | 7.3963e-05 | 0.0038036
| 40.1 | 0 | 254.6479 | -138.0125 | -19098.5932 | 676.2613 | 1247.7748 | 1419.2502 | 289.6429 | 4.2834 | 0.029139 | 4.2837 | -7.1614e-07 | -1.1861e-05 | 0.0006533 | -1.3213e-06 | -7.3149e-05 | 0.0036718 | 7.4104e-05 | 0.0037295
| 40.2 | 0 | 254.6479 | -138.0125 | -19098.5932 | 662.46 | 1222.31 | 1390.2859 | 289.6429 | 4.196 | 0.029139 | 4.1963 | -7.0152e-07 | -1.1931e-05 | 0.00064137 | -1.2944e-06 | -7.3279e-05 | 0.0035985 | 7.4243e-05 | 0.0036552
| 40.3 | 0 | 254.6479 | -138.0125 | -19098.5932 | 648.6588 | 1196.8452 | 1361.3216 | 289.6429 | 4.1085 | 0.029139 | 4.1088 | -6.8691e-07 | -1.1999e-05 | 0.00062937 | -1.2674e-06 | -7.3405e-05 | 0.0035251 | 7.438e-05 | 0.0035809
| 40.4 | 0 | 254.6479 | -138.0125 | -19098.5932 | 634.8575 | 1171.3804 | 1332.3573 | 289.6429 | 4.0211 | 0.029139 | 4.0214 | -6.7229e-07 | -1.2067e-05 | 0.0006173 | -1.2405e-06 | -7.3529e-05 | 0.0034516 | 7.4513e-05 | 0.0035064
| 40.5 | 0 | 254.6479 | -138.0125 | -19098.5932 | 621.0563 | 1145.9156 | 1303.393 | 289.6429 | 3.9337 | 0.029139 | 3.934 | -6.5768e-07 | -1.2132e-05 | 0.00060517 | -1.2135e-06 | -7.3651e-05 | 0.0033779 | 7.4643e-05 | 0.0034317
| 40.6 | 0 | 254.6479 | -138.0125 | -19098.5932 | 607.255 | 1120.4508 | 1274.4287 | 289.6429 | 3.8463 | 0.029139 | 3.8466 | -6.4306e-07 | -1.2197e-05 | 0.00059297 | -1.1865e-06 | -7.3769e-05 | 0.0033042 | 7.4771e-05 | 0.003357
| 40.7 | 0 | 254.6479 | -138.0125 | -19098.5932 | 593.4538 | 1094.986 | 1245.4645 | 289.6429 | 3.7589 | 0.029139 | 3.7592 | -6.2845e-07 | -1.226e-05 | 0.00058071 | -1.1596e-06 | -7.3885e-05 | 0.0032303 | 7.4896e-05 | 0.0032821
| 40.8 | 0 | 254.6479 | -138.0125 | -19098.5932 | 579.6525 | 1069.5212 | 1216.5002 | 289.6429 | 3.6715 | 0.029139 | 3.6718 | -6.1383e-07 | -1.2321e-05 | 0.00056839 | -1.1326e-06 | -7.3999e-05 | 0.0031563 | 7.5017e-05 | 0.0032071
| 40.9 | 0 | 254.6479 | -138.0125 | -19098.5932 | 565.8513 | 1044.0564 | 1187.5359 | 289.6429 | 3.584 | 0.029139 | 3.5844 | -5.9922e-07 | -1.2381e-05 | 0.00055601 | -1.1056e-06 | -7.4109e-05 | 0.0030822 | 7.5136e-05 | 0.0031319
| 41 | 0 | 254.6479 | -138.0125 | -19098.5932 | 552.05 | 1018.5916 | 1158.5716 | 289.6429 | 3.4966 | 0.029139 | 3.497 | -5.846e-07 | -1.2439e-05 | 0.00054357 | -1.0787e-06 | -7.4217e-05 | 0.003008 | 7.5252e-05 | 0.0030567
| 41.1 | 0 | 254.6479 | -138.0125 | -19098.5932 | 538.2488 | 993.1268 | 1129.6073 | 289.6429 | 3.4092 | 0.029139 | 3.4096 | -5.6999e-07 | -1.2496e-05 | 0.00053107 | -1.0517e-06 | -7.4322e-05 | 0.0029336 | 7.5365e-05 | 0.0029813
| 41.2 | 0 | 254.6479 | -138.0125 | -19098.5932 | 524.4475 | 967.6621 | 1100.643 | 289.6429 | 3.3218 | 0.029139 | 3.3222 | -5.5537e-07 | -1.2552e-05 | 0.00051852 | -1.0247e-06 | -7.4425e-05 | 0.0028592 | 7.5476e-05 | 0.0029059
| 41.3 | 0 | 254.6479 | -138.0125 | -19098.5932 | 510.6463 | 942.1973 | 1071.6787 | 289.6429 | 3.2344 | 0.029139 | 3.2348 | -5.4076e-07 | -1.2606e-05 | 0.00050591 | -9.9775e-07 | -7.4524e-05 | 0.0027847 | 7.5583e-05 | 0.0028303
| 41.4 | 0 | 254.6479 | -138.0125 | -19098.5932 | 496.845 | 916.7325 | 1042.7144 | 289.6429 | 3.147 | 0.029139 | 3.1474 | -5.2614e-07 | -1.2659e-05 | 0.00049326 | -9.7079e-07 | -7.4621e-05 | 0.0027101 | 7.5688e-05 | 0.0027546
| 41.5 | 0 | 254.6479 | -138.0125 | -19098.5932 | 483.0438 | 891.2677 | 1013.7501 | 289.6429 | 3.0595 | 0.029139 | 3.06 | -5.1153e-07 | -1.271e-05 | 0.00048055 | -9.4382e-07 | -7.4716e-05 | 0.0026354 | 7.5789e-05 | 0.0026788
| 41.6 | 0 | 254.6479 | -138.0125 | -19098.5932 | 469.2425 | 865.8029 | 984.7859 | 289.6429 | 2.9721 | 0.029139 | 2.9726 | -4.9691e-07 | -1.2759e-05 | 0.00046779 | -9.1685e-07 | -7.4808e-05 | 0.0025605 | 7.5888e-05 | 0.0026029
| 41.7 | 0 | 254.6479 | -138.0125 | -19098.5932 | 455.4413 | 840.3381 | 955.8216 | 289.6429 | 2.8847 | 0.029139 | 2.8852 | -4.823e-07 | -1.2808e-05 | 0.00045498 | -8.8989e-07 | -7.4897e-05 | 0.0024857 | 7.5984e-05 | 0.002527
| 41.8 | 0 | 254.6479 | -138.0125 | -19098.5932 | 441.64 | 814.8733 | 926.8573 | 289.6429 | 2.7973 | 0.029139 | 2.7978 | -4.6768e-07 | -1.2854e-05 | 0.00044212 | -8.6292e-07 | -7.4983e-05 | 0.0024107 | 7.6077e-05 | 0.0024509
| 41.9 | 0 | 254.6479 | -138.0125 | -19098.5932 | 427.8388 | 789.4085 | 897.893 | 289.6429 | 2.7099 | 0.029139 | 2.7104 | -4.5307e-07 | -1.29e-05 | 0.00042922 | -8.3596e-07 | -7.5066e-05 | 0.0023356 | 7.6167e-05 | 0.0023747
| 42 | 0 | 254.6479 | -138.0125 | -19098.5932 | 414.0375 | 763.9437 | 868.9287 | 289.6429 | 2.6225 | 0.029139 | 2.623 | -4.3845e-07 | -1.2944e-05 | 0.00041628 | -8.0899e-07 | -7.5147e-05 | 0.0022605 | 7.6254e-05 | 0.0022985
| 42.1 | 0 | 254.6479 | -138.0125 | -19098.5932 | 400.2363 | 738.4789 | 839.9644 | 289.6429 | 2.5351 | 0.029139 | 2.5356 | -4.2384e-07 | -1.2986e-05 | 0.0004033 | -7.8202e-07 | -7.5226e-05 | 0.0021852 | 7.6338e-05 | 0.0022221
| 42.2 | 0 | 254.6479 | -138.0125 | -19098.5932 | 386.435 | 713.0141 | 811.0001 | 289.6429 | 2.4476 | 0.029139 | 2.4482 | -4.0922e-07 | -1.3027e-05 | 0.00039027 | -7.5506e-07 | -7.5301e-05 | 0.0021099 | 7.642e-05 | 0.0021457
| 42.3 | 0 | 254.6479 | -138.0125 | -19098.5932 | 372.6338 | 687.5494 | 782.0358 | 289.6429 | 2.3602 | 0.029139 | 2.3608 | -3.9461e-07 | -1.3066e-05 | 0.0003772 | -7.2809e-07 | -7.5374e-05 | 0.0020346 | 7.6498e-05 | 0.0020692
| 42.4 | 0 | 254.6479 | -138.0125 | -19098.5932 | 358.8325 | 662.0846 | 753.0715 | 289.6429 | 2.2728 | 0.029139 | 2.2734 | -3.7999e-07 | -1.3104e-05 | 0.0003641 | -7.0112e-07 | -7.5444e-05 | 0.0019591 | 7.6574e-05 | 0.0019927
| 42.5 | 0 | 254.6479 | -138.0125 | -19098.5932 | 345.0313 | 636.6198 | 724.1072 | 289.6429 | 2.1854 | 0.029139 | 2.186 | -3.6538e-07 | -1.3141e-05 | 0.00035096 | -6.7416e-07 | -7.5511e-05 | 0.0018836 | 7.6646e-05 | 0.001916
| 42.6 | 0 | 254.6479 | -138.0125 | -19098.5932 | 331.23 | 611.155 | 695.143 | 289.6429 | 2.098 | 0.029139 | 2.0986 | -3.5076e-07 | -1.3176e-05 | 0.00033778 | -6.4719e-07 | -7.5576e-05 | 0.001808 | 7.6716e-05 | 0.0018393
| 42.7 | 0 | 254.6479 | -138.0125 | -19098.5932 | 317.4288 | 585.6902 | 666.1787 | 289.6429 | 2.0106 | 0.029139 | 2.0112 | -3.3615e-07 | -1.321e-05 | 0.00032457 | -6.2023e-07 | -7.5638e-05 | 0.0017324 | 7.6783e-05 | 0.0017625
| 42.8 | 0 | 254.6479 | -138.0125 | -19098.5932 | 303.6275 | 560.2254 | 637.2144 | 289.6429 | 1.9231 | 0.029139 | 1.9238 | -3.2153e-07 | -1.3242e-05 | 0.00031133 | -5.9326e-07 | -7.5697e-05 | 0.0016567 | 7.6847e-05 | 0.0016857
| 42.9 | 0 | 254.6479 | -138.0125 | -19098.5932 | 289.8263 | 534.7606 | 608.2501 | 289.6429 | 1.8357 | 0.029139 | 1.8364 | -3.0692e-07 | -1.3272e-05 | 0.00029806 | -5.6629e-07 | -7.5754e-05 | 0.0015809 | 7.6908e-05 | 0.0016088
| 43 | 0 | 254.6479 | -138.0125 | -19098.5932 | 276.025 | 509.2958 | 579.2858 | 289.6429 | 1.7483 | 0.029139 | 1.749 | -2.923e-07 | -1.3302e-05 | 0.00028475 | -5.3933e-07 | -7.5808e-05 | 0.0015051 | 7.6966e-05 | 0.0015318
| 43.1 | 0 | 254.6479 | -138.0125 | -19098.5932 | 262.2238 | 483.831 | 550.3215 | 289.6429 | 1.6609 | 0.029139 | 1.6617 | -2.7769e-07 | -1.3329e-05 | 0.00027143 | -5.1236e-07 | -7.5859e-05 | 0.0014293 | 7.7021e-05 | 0.0014548
| 43.2 | 0 | 254.6479 | -138.0125 | -19098.5932 | 248.4225 | 458.3662 | 521.3572 | 289.6429 | 1.5735 | 0.029139 | 1.5743 | -2.6307e-07 | -1.3356e-05 | 0.00025807 | -4.8539e-07 | -7.5908e-05 | 0.0013534 | 7.7074e-05 | 0.0013777
| 43.3 | 0 | 254.6479 | -138.0125 | -19098.5932 | 234.6213 | 432.9014 | 492.3929 | 289.6429 | 1.4861 | 0.029139 | 1.4869 | -2.4846e-07 | -1.3381e-05 | 0.00024469 | -4.5843e-07 | -7.5954e-05 | 0.0012774 | 7.7123e-05 | 0.0013006
| 43.4 | 0 | 254.6479 | -138.0125 | -19098.5932 | 220.82 | 407.4367 | 463.4286 | 289.6429 | 1.3987 | 0.029139 | 1.3996 | -2.3384e-07 | -1.3404e-05 | 0.00023129 | -4.3146e-07 | -7.5997e-05 | 0.0012014 | 7.717e-05 | 0.0012235
| 43.5 | 0 | 254.6479 | -138.0125 | -19098.5932 | 207.0188 | 381.9719 | 434.4643 | 289.6429 | 1.3112 | 0.029139 | 1.3122 | -2.1923e-07 | -1.3426e-05 | 0.00021786 | -4.0449e-07 | -7.6037e-05 | 0.0011254 | 7.7213e-05 | 0.0011463
| 43.6 | 0 | 254.6479 | -138.0125 | -19098.5932 | 193.2175 | 356.5071 | 405.5001 | 289.6429 | 1.2238 | 0.029139 | 1.2249 | -2.0461e-07 | -1.3446e-05 | 0.00020441 | -3.7753e-07 | -7.6075e-05 | 0.0010493 | 7.7254e-05 | 0.001069
| 43.7 | 0 | 254.6479 | -138.0125 | -19098.5932 | 179.4163 | 331.0423 | 376.5358 | 289.6429 | 1.1364 | 0.029139 | 1.1375 | -1.9e-07 | -1.3465e-05 | 0.00019095 | -3.5056e-07 | -7.611e-05 | 0.00097319 | 7.7292e-05 | 0.00099174
| 43.8 | 0 | 254.6479 | -138.0125 | -19098.5932 | 165.615 | 305.5775 | 347.5715 | 289.6429 | 1.049 | 0.029139 | 1.0502 | -1.7538e-07 | -1.3483e-05 | 0.00017746 | -3.236e-07 | -7.6142e-05 | 0.00089705 | 7.7327e-05 | 0.00091443
| 43.9 | 0 | 254.6479 | -138.0125 | -19098.5932 | 151.8138 | 280.1127 | 318.6072 | 289.6429 | 0.96157 | 0.029139 | 0.9629 | -1.6077e-07 | -1.3499e-05 | 0.00016397 | -2.9663e-07 | -7.6172e-05 | 0.00082087 | 7.7359e-05 | 0.00083709
| 44 | 0 | 254.6479 | -138.0125 | -19098.5932 | 138.0125 | 254.6479 | 289.6429 | 289.6429 | 0.87416 | 0.029139 | 0.87561 | -1.4615e-07 | -1.3514e-05 | 0.00015045 | -2.6966e-07 | -7.6199e-05 | 0.00074467 | 7.7388e-05 | 0.00075972
| 44.1 | 0 | 254.6479 | -138.0125 | -19098.5932 | 124.2113 | 229.1831 | 260.6786 | 289.6429 | 0.78674 | 0.029139 | 0.78836 | -1.3154e-07 | -1.3527e-05 | 0.00013693 | -2.427e-07 | -7.6223e-05 | 0.00066845 | 7.7414e-05 | 0.00068233
| 44.2 | 0 | 254.6479 | -138.0125 | -19098.5932 | 110.41 | 203.7183 | 231.7143 | 289.6429 | 0.69933 | 0.029139 | 0.70114 | -1.1692e-07 | -1.3538e-05 | 0.00012339 | -2.1573e-07 | -7.6245e-05 | 0.00059221 | 7.7438e-05 | 0.00060492
| 44.3 | 0 | 254.6479 | -138.0125 | -19098.5932 | 96.6088 | 178.2535 | 202.75 | 289.6429 | 0.61191 | 0.029139 | 0.61399 | -1.0231e-07 | -1.3549e-05 | 0.00010984 | -1.8876e-07 | -7.6264e-05 | 0.00051594 | 7.7458e-05 | 0.0005275
| 44.4 | 0 | 254.6479 | -138.0125 | -19098.5932 | 82.8075 | 152.7887 | 173.7857 | 289.6429 | 0.52449 | 0.029139 | 0.52692 | -8.769e-08 | -1.3557e-05 | 9.6281e-05 | -1.618e-07 | -7.628e-05 | 0.00043966 | 7.7475e-05 | 0.00045008
| 44.5 | 0 | 254.6479 | -138.0125 | -19098.5932 | 69.0063 | 127.324 | 144.8214 | 289.6429 | 0.43708 | 0.029139 | 0.43998 | -7.3075e-08 | -1.3565e-05 | 8.2716e-05 | -1.3483e-07 | -7.6293e-05 | 0.00036337 | 7.749e-05 | 0.00037266
| 44.6 | 0 | 254.6479 | -138.0125 | -19098.5932 | 55.205 | 101.8592 | 115.8572 | 289.6429 | 0.34966 | 0.029139 | 0.35329 | -5.846e-08 | -1.3571e-05 | 6.9145e-05 | -1.0787e-07 | -7.6304e-05 | 0.00028706 | 7.7502e-05 | 0.00029527
| 44.7 | 0 | 254.6479 | -138.0125 | -19098.5932 | 41.4038 | 76.3944 | 86.8929 | 289.6429 | 0.26225 | 0.029139 | 0.26706 | -4.3845e-08 | -1.3575e-05 | 5.557e-05 | -8.0899e-08 | -7.6312e-05 | 0.00021075 | 7.751e-05 | 0.00021796
| 44.8 | 0 | 254.6479 | -138.0125 | -19098.5932 | 27.6025 | 50.9296 | 57.9286 | 289.6429 | 0.17483 | 0.029139 | 0.18197 | -2.923e-08 | -1.3578e-05 | 4.1992e-05 | -5.3933e-08 | -7.6318e-05 | 0.00013443 | 7.7516e-05 | 0.00014084
| 44.9 | 0 | 254.6479 | -138.0125 | -19098.5932 | 13.8013 | 25.4648 | 28.9643 | 289.6429 | 0.087416 | 0.029139 | 0.10094 | -1.4615e-08 | -1.3579e-05 | 2.8413e-05 | -2.6966e-08 | -7.632e-05 | 5.8115e-05 | 7.7519e-05 | 6.4688e-05
| 45 | 0 | 254.6479 | -138.0125 | -19098.5932 | -5.0932e-11 | -9.0949e-11 | 1.0424e-10 | 289.6429 | 3.146e-13 | 0.029139 | 0.050469 | 5.3935e-20 | -1.3579e-05 | 1.4834e-05 | 9.6312e-20 | -7.632e-05 | -1.8206e-05 | 7.7519e-05 | 2.3484e-05
| 45.1 | 0 | 0 | 0 | <-- Verification du PFD --> | 5.0932e-11 | 9.0949e-11 | 1.0424e-10 | 0 | 3.146e-13 |  |  | -5.3935e-20 |  |  | -9.6312e-20

## Arbre 7
Donnees d'entrée | Valeur | Unité | Description |  | Choix de conception | Valeur | Unité | Desciption
P | 2850 | W | Puissance transmise par l'arbre 7 |  | Alpha D | 20 | deg | Alpha normarlisé des dentures helicoidales
N | 750 | tr/min | Vitesse de l'arbre 7 |  | Alpha C | 20 | deg | Alpha des dentures droites
[5 empty] | Beta | 30 | deg | Beta des dentures
[5 empty] | Rc | 15 | mm | Rayon de la roue a denture helicoidale
[5 empty] | Rd | 60 | mm | Rayon de la roue a denture droite
Donnees calculees | Valeur | Unite | Description |  | AB | 45 | mm | Vecteur AB composante sur x
Omega | 78.5398 | rad/s | vitesse de rotation de l'arbre |  | AC | 27 | mm | Vecteur AC composante sur x
C | 36287.327 | N.mm | couple de l'arbre |  |  | 15 | mm | Vecteur AC composante sur y
Ct | 2419.1551 | N | Composante tangentielle de l'effort en C |  | AD | -18 | mm | Vecteur AD composante sur x
Cr | 1016.7144 | N | Composante radiale de l'effort en C |  |  | 60 | mm | Vecteur AD composante sur y
Ca | 1396.6999 | N | Composante axiale de l'effort en C |  | Xb | 0 | N | Valeur sur x de la reaction du roulement B, on le definit B comme palier lisse
Dt | -604.7888 | N | Composante tangentielle de l'effort en D |  | D | 15 | mm | Diametre de l'arbre
Dr | 220.1251 | N | Composante radiale de l'effort en D |  | S | 2 | 1 | Coefficient de securite vis a vis de la resistance mecanique
Xa | -1396.6999 | N | Reaction sur X de l'effort en A
Ya | -120.9578 | N | Reaction sur Y de l'effort en A
Za | -1180.4275 | N | Reaction sur Z de l'effort en A
Yb | -1693.4086 | N | Reaction sur Y de l'effort en B
Zb | -56.4119 | N | Reaction sur Z de l'effort en B
Verification du PFD
Cliquer ici
Resultat intermediaires
ABS(AD) | 18
DACB
SI(B54<$B$41;0;SI(ET($B$41<=B54;B54<$B$41+$G$8);1;2))
Torseur de cohesion
Donnees | x | N | Ty | Tz | Mt | Mfy | Mfz
Unité | mm | N | N | N | N.mm | N.mm | N.mm
Description | distance sur x depuis le point D | composante normale | Effort tranchant sur y | Effort tranchant sur z | Moment de Torsion | Moment Flechissant | Moment Flechissant
Liste des valeurs | 0 | 0 | -604.7888 | 220.1251 | 36287.327 | 0 | 0
| 0.1 | 0 | -604.7888 | 220.1251 | 36287.327 | 22.0125 | 60.4789
| 0.2 | 0 | -604.7888 | 220.1251 | 36287.327 | 44.025 | 120.9578
| 0.3 | 0 | -604.7888 | 220.1251 | 36287.327 | 66.0375 | 181.4366
| 0.4 | 0 | -604.7888 | 220.1251 | 36287.327 | 88.05 | 241.9155
| 0.5 | 0 | -604.7888 | 220.1251 | 36287.327 | 110.0626 | 302.3944
| 0.6 | 0 | -604.7888 | 220.1251 | 36287.327 | 132.0751 | 362.8733
| 0.7 | 0 | -604.7888 | 220.1251 | 36287.327 | 154.0876 | 423.3521
| 0.8 | 0 | -604.7888 | 220.1251 | 36287.327 | 176.1001 | 483.831
| 0.9 | 0 | -604.7888 | 220.1251 | 36287.327 | 198.1126 | 544.3099
| 1 | 0 | -604.7888 | 220.1251 | 36287.327 | 220.1251 | 604.7888
| 1.1 | 0 | -604.7888 | 220.1251 | 36287.327 | 242.1376 | 665.2677
| 1.2 | 0 | -604.7888 | 220.1251 | 36287.327 | 264.1501 | 725.7465
| 1.3 | 0 | -604.7888 | 220.1251 | 36287.327 | 286.1626 | 786.2254
| 1.4 | 0 | -604.7888 | 220.1251 | 36287.327 | 308.1752 | 846.7043
| 1.5 | 0 | -604.7888 | 220.1251 | 36287.327 | 330.1877 | 907.1832
| 1.6 | 0 | -604.7888 | 220.1251 | 36287.327 | 352.2002 | 967.6621
| 1.7 | 0 | -604.7888 | 220.1251 | 36287.327 | 374.2127 | 1028.1409
| 1.8 | 0 | -604.7888 | 220.1251 | 36287.327 | 396.2252 | 1088.6198
| 1.9 | 0 | -604.7888 | 220.1251 | 36287.327 | 418.2377 | 1149.0987
| 2 | 0 | -604.7888 | 220.1251 | 36287.327 | 440.2502 | 1209.5776
| 2.1 | 0 | -604.7888 | 220.1251 | 36287.327 | 462.2627 | 1270.0564
| 2.2 | 0 | -604.7888 | 220.1251 | 36287.327 | 484.2753 | 1330.5353
| 2.3 | 0 | -604.7888 | 220.1251 | 36287.327 | 506.2878 | 1391.0142
| 2.4 | 0 | -604.7888 | 220.1251 | 36287.327 | 528.3003 | 1451.4931
| 2.5 | 0 | -604.7888 | 220.1251 | 36287.327 | 550.3128 | 1511.972
| 2.6 | 0 | -604.7888 | 220.1251 | 36287.327 | 572.3253 | 1572.4508
| 2.7 | 0 | -604.7888 | 220.1251 | 36287.327 | 594.3378 | 1632.9297
| 2.8 | 0 | -604.7888 | 220.1251 | 36287.327 | 616.3503 | 1693.4086
| 2.9 | 0 | -604.7888 | 220.1251 | 36287.327 | 638.3628 | 1753.8875
| 3 | 0 | -604.7888 | 220.1251 | 36287.327 | 660.3753 | 1814.3664
| 3.1 | 0 | -604.7888 | 220.1251 | 36287.327 | 682.3879 | 1874.8452
| 3.2 | 0 | -604.7888 | 220.1251 | 36287.327 | 704.4004 | 1935.3241
| 3.3 | 0 | -604.7888 | 220.1251 | 36287.327 | 726.4129 | 1995.803
| 3.4 | 0 | -604.7888 | 220.1251 | 36287.327 | 748.4254 | 2056.2819
| 3.5 | 0 | -604.7888 | 220.1251 | 36287.327 | 770.4379 | 2116.7607
| 3.6 | 0 | -604.7888 | 220.1251 | 36287.327 | 792.4504 | 2177.2396
| 3.7 | 0 | -604.7888 | 220.1251 | 36287.327 | 814.4629 | 2237.7185
| 3.8 | 0 | -604.7888 | 220.1251 | 36287.327 | 836.4754 | 2298.1974
| 3.9 | 0 | -604.7888 | 220.1251 | 36287.327 | 858.4879 | 2358.6763
| 4 | 0 | -604.7888 | 220.1251 | 36287.327 | 880.5005 | 2419.1551
| 4.1 | 0 | -604.7888 | 220.1251 | 36287.327 | 902.513 | 2479.634
| 4.2 | 0 | -604.7888 | 220.1251 | 36287.327 | 924.5255 | 2540.1129
| 4.3 | 0 | -604.7888 | 220.1251 | 36287.327 | 946.538 | 2600.5918
| 4.4 | 0 | -604.7888 | 220.1251 | 36287.327 | 968.5505 | 2661.0706
| 4.5 | 0 | -604.7888 | 220.1251 | 36287.327 | 990.563 | 2721.5495
| 4.6 | 0 | -604.7888 | 220.1251 | 36287.327 | 1012.5755 | 2782.0284
| 4.7 | 0 | -604.7888 | 220.1251 | 36287.327 | 1034.588 | 2842.5073
| 4.8 | 0 | -604.7888 | 220.1251 | 36287.327 | 1056.6006 | 2902.9862
| 4.9 | 0 | -604.7888 | 220.1251 | 36287.327 | 1078.6131 | 2963.465
| 5 | 0 | -604.7888 | 220.1251 | 36287.327 | 1100.6256 | 3023.9439
| 5.1 | 0 | -604.7888 | 220.1251 | 36287.327 | 1122.6381 | 3084.4228
| 5.2 | 0 | -604.7888 | 220.1251 | 36287.327 | 1144.6506 | 3144.9017
| 5.3 | 0 | -604.7888 | 220.1251 | 36287.327 | 1166.6631 | 3205.3806
| 5.4 | 0 | -604.7888 | 220.1251 | 36287.327 | 1188.6756 | 3265.8594
| 5.5 | 0 | -604.7888 | 220.1251 | 36287.327 | 1210.6881 | 3326.3383
| 5.6 | 0 | -604.7888 | 220.1251 | 36287.327 | 1232.7006 | 3386.8172
| 5.7 | 0 | -604.7888 | 220.1251 | 36287.327 | 1254.7132 | 3447.2961
| 5.8 | 0 | -604.7888 | 220.1251 | 36287.327 | 1276.7257 | 3507.7749
| 5.9 | 0 | -604.7888 | 220.1251 | 36287.327 | 1298.7382 | 3568.2538
| 6 | 0 | -604.7888 | 220.1251 | 36287.327 | 1320.7507 | 3628.7327
| 6.1 | 0 | -604.7888 | 220.1251 | 36287.327 | 1342.7632 | 3689.2116
| 6.2 | 0 | -604.7888 | 220.1251 | 36287.327 | 1364.7757 | 3749.6905
| 6.3 | 0 | -604.7888 | 220.1251 | 36287.327 | 1386.7882 | 3810.1693
| 6.4 | 0 | -604.7888 | 220.1251 | 36287.327 | 1408.8007 | 3870.6482
| 6.5 | 0 | -604.7888 | 220.1251 | 36287.327 | 1430.8132 | 3931.1271
| 6.6 | 0 | -604.7888 | 220.1251 | 36287.327 | 1452.8258 | 3991.606
| 6.7 | 0 | -604.7888 | 220.1251 | 36287.327 | 1474.8383 | 4052.0849
| 6.8 | 0 | -604.7888 | 220.1251 | 36287.327 | 1496.8508 | 4112.5637
| 6.9 | 0 | -604.7888 | 220.1251 | 36287.327 | 1518.8633 | 4173.0426
| 7 | 0 | -604.7888 | 220.1251 | 36287.327 | 1540.8758 | 4233.5215
| 7.1 | 0 | -604.7888 | 220.1251 | 36287.327 | 1562.8883 | 4294.0004
| 7.2 | 0 | -604.7888 | 220.1251 | 36287.327 | 1584.9008 | 4354.4792
| 7.3 | 0 | -604.7888 | 220.1251 | 36287.327 | 1606.9133 | 4414.9581
| 7.4 | 0 | -604.7888 | 220.1251 | 36287.327 | 1628.9259 | 4475.437
| 7.5 | 0 | -604.7888 | 220.1251 | 36287.327 | 1650.9384 | 4535.9159
| 7.6 | 0 | -604.7888 | 220.1251 | 36287.327 | 1672.9509 | 4596.3948
| 7.7 | 0 | -604.7888 | 220.1251 | 36287.327 | 1694.9634 | 4656.8736
| 7.8 | 0 | -604.7888 | 220.1251 | 36287.327 | 1716.9759 | 4717.3525
| 7.9 | 0 | -604.7888 | 220.1251 | 36287.327 | 1738.9884 | 4777.8314
| 8 | 0 | -604.7888 | 220.1251 | 36287.327 | 1761.0009 | 4838.3103
| 8.1 | 0 | -604.7888 | 220.1251 | 36287.327 | 1783.0134 | 4898.7891
| 8.2 | 0 | -604.7888 | 220.1251 | 36287.327 | 1805.0259 | 4959.268
| 8.3 | 0 | -604.7888 | 220.1251 | 36287.327 | 1827.0385 | 5019.7469
| 8.4 | 0 | -604.7888 | 220.1251 | 36287.327 | 1849.051 | 5080.2258
| 8.5 | 0 | -604.7888 | 220.1251 | 36287.327 | 1871.0635 | 5140.7047
| 8.6 | 0 | -604.7888 | 220.1251 | 36287.327 | 1893.076 | 5201.1835
| 8.7 | 0 | -604.7888 | 220.1251 | 36287.327 | 1915.0885 | 5261.6624
| 8.8 | 0 | -604.7888 | 220.1251 | 36287.327 | 1937.101 | 5322.1413
| 8.9 | 0 | -604.7888 | 220.1251 | 36287.327 | 1959.1135 | 5382.6202
| 9 | 0 | -604.7888 | 220.1251 | 36287.327 | 1981.126 | 5443.0991
| 9.1 | 0 | -604.7888 | 220.1251 | 36287.327 | 2003.1385 | 5503.5779
| 9.2 | 0 | -604.7888 | 220.1251 | 36287.327 | 2025.1511 | 5564.0568
| 9.3 | 0 | -604.7888 | 220.1251 | 36287.327 | 2047.1636 | 5624.5357
| 9.4 | 0 | -604.7888 | 220.1251 | 36287.327 | 2069.1761 | 5685.0146
| 9.5 | 0 | -604.7888 | 220.1251 | 36287.327 | 2091.1886 | 5745.4934
| 9.6 | 0 | -604.7888 | 220.1251 | 36287.327 | 2113.2011 | 5805.9723
| 9.7 | 0 | -604.7888 | 220.1251 | 36287.327 | 2135.2136 | 5866.4512
| 9.8 | 0 | -604.7888 | 220.1251 | 36287.327 | 2157.2261 | 5926.9301
| 9.9 | 0 | -604.7888 | 220.1251 | 36287.327 | 2179.2386 | 5987.409
| 10 | 0 | -604.7888 | 220.1251 | 36287.327 | 2201.2512 | 6047.8878
| 10.1 | 0 | -604.7888 | 220.1251 | 36287.327 | 2223.2637 | 6108.3667
| 10.2 | 0 | -604.7888 | 220.1251 | 36287.327 | 2245.2762 | 6168.8456
| 10.3 | 0 | -604.7888 | 220.1251 | 36287.327 | 2267.2887 | 6229.3245
| 10.4 | 0 | -604.7888 | 220.1251 | 36287.327 | 2289.3012 | 6289.8034
| 10.5 | 0 | -604.7888 | 220.1251 | 36287.327 | 2311.3137 | 6350.2822
| 10.6 | 0 | -604.7888 | 220.1251 | 36287.327 | 2333.3262 | 6410.7611
| 10.7 | 0 | -604.7888 | 220.1251 | 36287.327 | 2355.3387 | 6471.24
| 10.8 | 0 | -604.7888 | 220.1251 | 36287.327 | 2377.3512 | 6531.7189
| 10.9 | 0 | -604.7888 | 220.1251 | 36287.327 | 2399.3638 | 6592.1977
| 11 | 0 | -604.7888 | 220.1251 | 36287.327 | 2421.3763 | 6652.6766
| 11.1 | 0 | -604.7888 | 220.1251 | 36287.327 | 2443.3888 | 6713.1555
| 11.2 | 0 | -604.7888 | 220.1251 | 36287.327 | 2465.4013 | 6773.6344
| 11.3 | 0 | -604.7888 | 220.1251 | 36287.327 | 2487.4138 | 6834.1133
| 11.4 | 0 | -604.7888 | 220.1251 | 36287.327 | 2509.4263 | 6894.5921
| 11.5 | 0 | -604.7888 | 220.1251 | 36287.327 | 2531.4388 | 6955.071
| 11.6 | 0 | -604.7888 | 220.1251 | 36287.327 | 2553.4513 | 7015.5499
| 11.7 | 0 | -604.7888 | 220.1251 | 36287.327 | 2575.4638 | 7076.0288
| 11.8 | 0 | -604.7888 | 220.1251 | 36287.327 | 2597.4764 | 7136.5076
| 11.9 | 0 | -604.7888 | 220.1251 | 36287.327 | 2619.4889 | 7196.9865
| 12 | 0 | -604.7888 | 220.1251 | 36287.327 | 2641.5014 | 7257.4654
| 12.1 | 0 | -604.7888 | 220.1251 | 36287.327 | 2663.5139 | 7317.9443
| 12.2 | 0 | -604.7888 | 220.1251 | 36287.327 | 2685.5264 | 7378.4232
| 12.3 | 0 | -604.7888 | 220.1251 | 36287.327 | 2707.5389 | 7438.902
| 12.4 | 0 | -604.7888 | 220.1251 | 36287.327 | 2729.5514 | 7499.3809
| 12.5 | 0 | -604.7888 | 220.1251 | 36287.327 | 2751.5639 | 7559.8598
| 12.6 | 0 | -604.7888 | 220.1251 | 36287.327 | 2773.5765 | 7620.3387
| 12.7 | 0 | -604.7888 | 220.1251 | 36287.327 | 2795.589 | 7680.8176
| 12.8 | 0 | -604.7888 | 220.1251 | 36287.327 | 2817.6015 | 7741.2964
| 12.9 | 0 | -604.7888 | 220.1251 | 36287.327 | 2839.614 | 7801.7753
| 13 | 0 | -604.7888 | 220.1251 | 36287.327 | 2861.6265 | 7862.2542
| 13.1 | 0 | -604.7888 | 220.1251 | 36287.327 | 2883.639 | 7922.7331
| 13.2 | 0 | -604.7888 | 220.1251 | 36287.327 | 2905.6515 | 7983.2119
| 13.3 | 0 | -604.7888 | 220.1251 | 36287.327 | 2927.664 | 8043.6908
| 13.4 | 0 | -604.7888 | 220.1251 | 36287.327 | 2949.6765 | 8104.1697
| 13.5 | 0 | -604.7888 | 220.1251 | 36287.327 | 2971.6891 | 8164.6486
| 13.6 | 0 | -604.7888 | 220.1251 | 36287.327 | 2993.7016 | 8225.1275
| 13.7 | 0 | -604.7888 | 220.1251 | 36287.327 | 3015.7141 | 8285.6063
| 13.8 | 0 | -604.7888 | 220.1251 | 36287.327 | 3037.7266 | 8346.0852
| 13.9 | 0 | -604.7888 | 220.1251 | 36287.327 | 3059.7391 | 8406.5641
| 14 | 0 | -604.7888 | 220.1251 | 36287.327 | 3081.7516 | 8467.043
| 14.1 | 0 | -604.7888 | 220.1251 | 36287.327 | 3103.7641 | 8527.5219
| 14.2 | 0 | -604.7888 | 220.1251 | 36287.327 | 3125.7766 | 8588.0007
| 14.3 | 0 | -604.7888 | 220.1251 | 36287.327 | 3147.7891 | 8648.4796
| 14.4 | 0 | -604.7888 | 220.1251 | 36287.327 | 3169.8017 | 8708.9585
| 14.5 | 0 | -604.7888 | 220.1251 | 36287.327 | 3191.8142 | 8769.4374
| 14.6 | 0 | -604.7888 | 220.1251 | 36287.327 | 3213.8267 | 8829.9162
| 14.7 | 0 | -604.7888 | 220.1251 | 36287.327 | 3235.8392 | 8890.3951
| 14.8 | 0 | -604.7888 | 220.1251 | 36287.327 | 3257.8517 | 8950.874
| 14.9 | 0 | -604.7888 | 220.1251 | 36287.327 | 3279.8642 | 9011.3529
| 15 | 0 | -604.7888 | 220.1251 | 36287.327 | 3301.8767 | 9071.8318
| 15.1 | 0 | -604.7888 | 220.1251 | 36287.327 | 3323.8892 | 9132.3106
| 15.2 | 0 | -604.7888 | 220.1251 | 36287.327 | 3345.9018 | 9192.7895
| 15.3 | 0 | -604.7888 | 220.1251 | 36287.327 | 3367.9143 | 9253.2684
| 15.4 | 0 | -604.7888 | 220.1251 | 36287.327 | 3389.9268 | 9313.7473
| 15.5 | 0 | -604.7888 | 220.1251 | 36287.327 | 3411.9393 | 9374.2261
| 15.6 | 0 | -604.7888 | 220.1251 | 36287.327 | 3433.9518 | 9434.705
| 15.7 | 0 | -604.7888 | 220.1251 | 36287.327 | 3455.9643 | 9495.1839
| 15.8 | 0 | -604.7888 | 220.1251 | 36287.327 | 3477.9768 | 9555.6628
| 15.9 | 0 | -604.7888 | 220.1251 | 36287.327 | 3499.9893 | 9616.1417
| 16 | 0 | -604.7888 | 220.1251 | 36287.327 | 3522.0018 | 9676.6205
| 16.1 | 0 | -604.7888 | 220.1251 | 36287.327 | 3544.0144 | 9737.0994
| 16.2 | 0 | -604.7888 | 220.1251 | 36287.327 | 3566.0269 | 9797.5783
| 16.3 | 0 | -604.7888 | 220.1251 | 36287.327 | 3588.0394 | 9858.0572
| 16.4 | 0 | -604.7888 | 220.1251 | 36287.327 | 3610.0519 | 9918.5361
| 16.5 | 0 | -604.7888 | 220.1251 | 36287.327 | 3632.0644 | 9979.0149
| 16.6 | 0 | -604.7888 | 220.1251 | 36287.327 | 3654.0769 | 10039.4938
| 16.7 | 0 | -604.7888 | 220.1251 | 36287.327 | 3676.0894 | 10099.9727
| 16.8 | 0 | -604.7888 | 220.1251 | 36287.327 | 3698.1019 | 10160.4516
| 16.9 | 0 | -604.7888 | 220.1251 | 36287.327 | 3720.1144 | 10220.9304
| 17 | 0 | -604.7888 | 220.1251 | 36287.327 | 3742.127 | 10281.4093
| 17.1 | 0 | -604.7888 | 220.1251 | 36287.327 | 3764.1395 | 10341.8882
| 17.2 | 0 | -604.7888 | 220.1251 | 36287.327 | 3786.152 | 10402.3671
| 17.3 | 0 | -604.7888 | 220.1251 | 36287.327 | 3808.1645 | 10462.846
| 17.4 | 0 | -604.7888 | 220.1251 | 36287.327 | 3830.177 | 10523.3248
| 17.5 | 0 | -604.7888 | 220.1251 | 36287.327 | 3852.1895 | 10583.8037
| 17.6 | 0 | -604.7888 | 220.1251 | 36287.327 | 3874.202 | 10644.2826
| 17.7 | 0 | -604.7888 | 220.1251 | 36287.327 | 3896.2145 | 10704.7615
| 17.8 | 0 | -604.7888 | 220.1251 | 36287.327 | 3918.2271 | 10765.2404
| 17.9 | 0 | -604.7888 | 220.1251 | 36287.327 | 3940.2396 | 10825.7192
| 18 | -1396.6999 | -725.7465 | -960.3024 | 36287.327 | 3962.2521 | 10867.7381
| 18.1 | -1396.6999 | -725.7465 | -960.3024 | 36287.327 | 3866.2218 | 10928.087
| 18.2 | -1396.6999 | -725.7465 | -960.3024 | 36287.327 | 3770.1916 | 10988.4359
| 18.3 | -1396.6999 | -725.7465 | -960.3024 | 36287.327 | 3674.1614 | 11048.7847
| 18.4 | -1396.6999 | -725.7465 | -960.3024 | 36287.327 | 3578.1311 | 11109.1336
| 18.5 | -1396.6999 | -725.7465 | -960.3024 | 36287.327 | 3482.1009 | 11169.4825
| 18.6 | -1396.6999 | -725.7465 | -960.3024 | 36287.327 | 3386.0706 | 11229.8314
| 18.7 | -1396.6999 | -725.7465 | -960.3024 | 36287.327 | 3290.0404 | 11290.1803
| 18.8 | -1396.6999 | -725.7465 | -960.3024 | 36287.327 | 3194.0101 | 11350.5291
| 18.9 | -1396.6999 | -725.7465 | -960.3024 | 36287.327 | 3097.9799 | 11410.878
| 19 | -1396.6999 | -725.7465 | -960.3024 | 36287.327 | 3001.9497 | 11471.2269
| 19.1 | -1396.6999 | -725.7465 | -960.3024 | 36287.327 | 2905.9194 | 11531.5758
| 19.2 | -1396.6999 | -725.7465 | -960.3024 | 36287.327 | 2809.8892 | 11591.9246
| 19.3 | -1396.6999 | -725.7465 | -960.3024 | 36287.327 | 2713.8589 | 11652.2735
| 19.4 | -1396.6999 | -725.7465 | -960.3024 | 36287.327 | 2617.8287 | 11712.6224
| 19.5 | -1396.6999 | -725.7465 | -960.3024 | 36287.327 | 2521.7985 | 11772.9713
| 19.6 | -1396.6999 | -725.7465 | -960.3024 | 36287.327 | 2425.7682 | 11833.3202
| 19.7 | -1396.6999 | -725.7465 | -960.3024 | 36287.327 | 2329.738 | 11893.669
| 19.8 | -1396.6999 | -725.7465 | -960.3024 | 36287.327 | 2233.7077 | 11954.0179
| 19.9 | -1396.6999 | -725.7465 | -960.3024 | 36287.327 | 2137.6775 | 12014.3668
| 20 | -1396.6999 | -725.7465 | -960.3024 | 36287.327 | 2041.6473 | 12074.7157
| 20.1 | -1396.6999 | -725.7465 | -960.3024 | 36287.327 | 1945.617 | 12135.0646
| 20.2 | -1396.6999 | -725.7465 | -960.3024 | 36287.327 | 1849.5868 | 12195.4134
| 20.3 | -1396.6999 | -725.7465 | -960.3024 | 36287.327 | 1753.5565 | 12255.7623
| 20.4 | -1396.6999 | -725.7465 | -960.3024 | 36287.327 | 1657.5263 | 12316.1112
| 20.5 | -1396.6999 | -725.7465 | -960.3024 | 36287.327 | 1561.496 | 12376.4601
| 20.6 | -1396.6999 | -725.7465 | -960.3024 | 36287.327 | 1465.4658 | 12436.8089
| 20.7 | -1396.6999 | -725.7465 | -960.3024 | 36287.327 | 1369.4356 | 12497.1578
| 20.8 | -1396.6999 | -725.7465 | -960.3024 | 36287.327 | 1273.4053 | 12557.5067
| 20.9 | -1396.6999 | -725.7465 | -960.3024 | 36287.327 | 1177.3751 | 12617.8556
| 21 | -1396.6999 | -725.7465 | -960.3024 | 36287.327 | 1081.3448 | 12678.2045
| 21.1 | -1396.6999 | -725.7465 | -960.3024 | 36287.327 | 985.3146 | 12738.5533
| 21.2 | -1396.6999 | -725.7465 | -960.3024 | 36287.327 | 889.2844 | 12798.9022
| 21.3 | -1396.6999 | -725.7465 | -960.3024 | 36287.327 | 793.2541 | 12859.2511
| 21.4 | -1396.6999 | -725.7465 | -960.3024 | 36287.327 | 697.2239 | 12919.6
| 21.5 | -1396.6999 | -725.7465 | -960.3024 | 36287.327 | 601.1936 | 12979.9489
| 21.6 | -1396.6999 | -725.7465 | -960.3024 | 36287.327 | 505.1634 | 13040.2977
| 21.7 | -1396.6999 | -725.7465 | -960.3024 | 36287.327 | 409.1332 | 13100.6466
| 21.8 | -1396.6999 | -725.7465 | -960.3024 | 36287.327 | 313.1029 | 13160.9955
| 21.9 | -1396.6999 | -725.7465 | -960.3024 | 36287.327 | 217.0727 | 13221.3444
| 22 | -1396.6999 | -725.7465 | -960.3024 | 36287.327 | 121.0424 | 13281.6932
| 22.1 | -1396.6999 | -725.7465 | -960.3024 | 36287.327 | 25.0122 | 13342.0421
| 22.2 | -1396.6999 | -725.7465 | -960.3024 | 36287.327 | -71.0181 | 13402.391
| 22.3 | -1396.6999 | -725.7465 | -960.3024 | 36287.327 | -167.0483 | 13462.7399
| 22.4 | -1396.6999 | -725.7465 | -960.3024 | 36287.327 | -263.0785 | 13523.0888
| 22.5 | -1396.6999 | -725.7465 | -960.3024 | 36287.327 | -359.1088 | 13583.4376
| 22.6 | -1396.6999 | -725.7465 | -960.3024 | 36287.327 | -455.139 | 13643.7865
| 22.7 | -1396.6999 | -725.7465 | -960.3024 | 36287.327 | -551.1693 | 13704.1354
| 22.8 | -1396.6999 | -725.7465 | -960.3024 | 36287.327 | -647.1995 | 13764.4843
| 22.9 | -1396.6999 | -725.7465 | -960.3024 | 36287.327 | -743.2297 | 13824.8331
| 23 | -1396.6999 | -725.7465 | -960.3024 | 36287.327 | -839.26 | 13885.182
| 23.1 | -1396.6999 | -725.7465 | -960.3024 | 36287.327 | -935.2902 | 13945.5309
| 23.2 | -1396.6999 | -725.7465 | -960.3024 | 36287.327 | -1031.3205 | 14005.8798
| 23.3 | -1396.6999 | -725.7465 | -960.3024 | 36287.327 | -1127.3507 | 14066.2287
| 23.4 | -1396.6999 | -725.7465 | -960.3024 | 36287.327 | -1223.3809 | 14126.5775
| 23.5 | -1396.6999 | -725.7465 | -960.3024 | 36287.327 | -1319.4112 | 14186.9264
| 23.6 | -1396.6999 | -725.7465 | -960.3024 | 36287.327 | -1415.4414 | 14247.2753
| 23.7 | -1396.6999 | -725.7465 | -960.3024 | 36287.327 | -1511.4717 | 14307.6242
| 23.8 | -1396.6999 | -725.7465 | -960.3024 | 36287.327 | -1607.5019 | 14367.9731
| 23.9 | -1396.6999 | -725.7465 | -960.3024 | 36287.327 | -1703.5322 | 14428.3219
| 24 | -1396.6999 | -725.7465 | -960.3024 | 36287.327 | -1799.5624 | 14488.6708
| 24.1 | -1396.6999 | -725.7465 | -960.3024 | 36287.327 | -1895.5926 | 14549.0197
| 24.2 | -1396.6999 | -725.7465 | -960.3024 | 36287.327 | -1991.6229 | 14609.3686
| 24.3 | -1396.6999 | -725.7465 | -960.3024 | 36287.327 | -2087.6531 | 14669.7174
| 24.4 | -1396.6999 | -725.7465 | -960.3024 | 36287.327 | -2183.6834 | 14730.0663
| 24.5 | -1396.6999 | -725.7465 | -960.3024 | 36287.327 | -2279.7136 | 14790.4152
| 24.6 | -1396.6999 | -725.7465 | -960.3024 | 36287.327 | -2375.7438 | 14850.7641
| 24.7 | -1396.6999 | -725.7465 | -960.3024 | 36287.327 | -2471.7741 | 14911.113
| 24.8 | -1396.6999 | -725.7465 | -960.3024 | 36287.327 | -2567.8043 | 14971.4618
| 24.9 | -1396.6999 | -725.7465 | -960.3024 | 36287.327 | -2663.8346 | 15031.8107
| 25 | -1396.6999 | -725.7465 | -960.3024 | 36287.327 | -2759.8648 | 15092.1596
| 25.1 | -1396.6999 | -725.7465 | -960.3024 | 36287.327 | -2855.895 | 15152.5085
| 25.2 | -1396.6999 | -725.7465 | -960.3024 | 36287.327 | -2951.9253 | 15212.8574
| 25.3 | -1396.6999 | -725.7465 | -960.3024 | 36287.327 | -3047.9555 | 15273.2062
| 25.4 | -1396.6999 | -725.7465 | -960.3024 | 36287.327 | -3143.9858 | 15333.5551
| 25.5 | -1396.6999 | -725.7465 | -960.3024 | 36287.327 | -3240.016 | 15393.904
| 25.6 | -1396.6999 | -725.7465 | -960.3024 | 36287.327 | -3336.0463 | 15454.2529
| 25.7 | -1396.6999 | -725.7465 | -960.3024 | 36287.327 | -3432.0765 | 15514.6017
| 25.8 | -1396.6999 | -725.7465 | -960.3024 | 36287.327 | -3528.1067 | 15574.9506
| 25.9 | -1396.6999 | -725.7465 | -960.3024 | 36287.327 | -3624.137 | 15635.2995
| 26 | -1396.6999 | -725.7465 | -960.3024 | 36287.327 | -3720.1672 | 15695.6484
| 26.1 | -1396.6999 | -725.7465 | -960.3024 | 36287.327 | -3816.1975 | 15755.9973
| 26.2 | -1396.6999 | -725.7465 | -960.3024 | 36287.327 | -3912.2277 | 15816.3461
| 26.3 | -1396.6999 | -725.7465 | -960.3024 | 36287.327 | -4008.2579 | 15876.695
| 26.4 | -1396.6999 | -725.7465 | -960.3024 | 36287.327 | -4104.2882 | 15937.0439
| 26.5 | -1396.6999 | -725.7465 | -960.3024 | 36287.327 | -4200.3184 | 15997.3928
| 26.6 | -1396.6999 | -725.7465 | -960.3024 | 36287.327 | -4296.3487 | 16057.7416
| 26.7 | -1396.6999 | -725.7465 | -960.3024 | 36287.327 | -4392.3789 | 16118.0905
| 26.8 | -1396.6999 | -725.7465 | -960.3024 | 36287.327 | -4488.4091 | 16178.4394
| 26.9 | -1396.6999 | -725.7465 | -960.3024 | 36287.327 | -4584.4394 | 16238.7883
| 27 | -1396.6999 | -725.7465 | -960.3024 | 36287.327 | -4680.4696 | 16299.1372
| 27.1 | -1396.6999 | -725.7465 | -960.3024 | 36287.327 | -4776.4999 | 16359.486
| 27.2 | -1396.6999 | -725.7465 | -960.3024 | 36287.327 | -4872.5301 | 16419.8349
| 27.3 | -1396.6999 | -725.7465 | -960.3024 | 36287.327 | -4968.5604 | 16480.1838
| 27.4 | -1396.6999 | -725.7465 | -960.3024 | 36287.327 | -5064.5906 | 16540.5327
| 27.5 | -1396.6999 | -725.7465 | -960.3024 | 36287.327 | -5160.6208 | 16600.8816
| 27.6 | -1396.6999 | -725.7465 | -960.3024 | 36287.327 | -5256.6511 | 16661.2304
| 27.7 | -1396.6999 | -725.7465 | -960.3024 | 36287.327 | -5352.6813 | 16721.5793
| 27.8 | -1396.6999 | -725.7465 | -960.3024 | 36287.327 | -5448.7116 | 16781.9282
| 27.9 | -1396.6999 | -725.7465 | -960.3024 | 36287.327 | -5544.7418 | 16842.2771
| 28 | -1396.6999 | -725.7465 | -960.3024 | 36287.327 | -5640.772 | 16902.6259
| 28.1 | -1396.6999 | -725.7465 | -960.3024 | 36287.327 | -5736.8023 | 16962.9748
| 28.2 | -1396.6999 | -725.7465 | -960.3024 | 36287.327 | -5832.8325 | 17023.3237
| 28.3 | -1396.6999 | -725.7465 | -960.3024 | 36287.327 | -5928.8628 | 17083.6726
| 28.4 | -1396.6999 | -725.7465 | -960.3024 | 36287.327 | -6024.893 | 17144.0215
| 28.5 | -1396.6999 | -725.7465 | -960.3024 | 36287.327 | -6120.9232 | 17204.3703
| 28.6 | -1396.6999 | -725.7465 | -960.3024 | 36287.327 | -6216.9535 | 17264.7192
| 28.7 | -1396.6999 | -725.7465 | -960.3024 | 36287.327 | -6312.9837 | 17325.0681
| 28.8 | -1396.6999 | -725.7465 | -960.3024 | 36287.327 | -6409.014 | 17385.417
| 28.9 | -1396.6999 | -725.7465 | -960.3024 | 36287.327 | -6505.0442 | 17445.7659
| 29 | -1396.6999 | -725.7465 | -960.3024 | 36287.327 | -6601.0745 | 17506.1147
| 29.1 | -1396.6999 | -725.7465 | -960.3024 | 36287.327 | -6697.1047 | 17566.4636
| 29.2 | -1396.6999 | -725.7465 | -960.3024 | 36287.327 | -6793.1349 | 17626.8125
| 29.3 | -1396.6999 | -725.7465 | -960.3024 | 36287.327 | -6889.1652 | 17687.1614
| 29.4 | -1396.6999 | -725.7465 | -960.3024 | 36287.327 | -6985.1954 | 17747.5102
| 29.5 | -1396.6999 | -725.7465 | -960.3024 | 36287.327 | -7081.2257 | 17807.8591
| 29.6 | -1396.6999 | -725.7465 | -960.3024 | 36287.327 | -7177.2559 | 17868.208
| 29.7 | -1396.6999 | -725.7465 | -960.3024 | 36287.327 | -7273.2861 | 17928.5569
| 29.8 | -1396.6999 | -725.7465 | -960.3024 | 36287.327 | -7369.3164 | 17988.9058
| 29.9 | -1396.6999 | -725.7465 | -960.3024 | 36287.327 | -7465.3466 | 18049.2546
| 30 | -1396.6999 | -725.7465 | -960.3024 | 36287.327 | -7561.3769 | 18109.6035
| 30.1 | -1396.6999 | -725.7465 | -960.3024 | 36287.327 | -7657.4071 | 18169.9524
| 30.2 | -1396.6999 | -725.7465 | -960.3024 | 36287.327 | -7753.4373 | 18230.3013
| 30.3 | -1396.6999 | -725.7465 | -960.3024 | 36287.327 | -7849.4676 | 18290.6501
| 30.4 | -1396.6999 | -725.7465 | -960.3024 | 36287.327 | -7945.4978 | 18350.999
| 30.5 | -1396.6999 | -725.7465 | -960.3024 | 36287.327 | -8041.5281 | 18411.3479
| 30.6 | -1396.6999 | -725.7465 | -960.3024 | 36287.327 | -8137.5583 | 18471.6968
| 30.7 | -1396.6999 | -725.7465 | -960.3024 | 36287.327 | -8233.5886 | 18532.0457
| 30.8 | -1396.6999 | -725.7465 | -960.3024 | 36287.327 | -8329.6188 | 18592.3945
| 30.9 | -1396.6999 | -725.7465 | -960.3024 | 36287.327 | -8425.649 | 18652.7434
| 31 | -1396.6999 | -725.7465 | -960.3024 | 36287.327 | -8521.6793 | 18713.0923
| 31.1 | -1396.6999 | -725.7465 | -960.3024 | 36287.327 | -8617.7095 | 18773.4412
| 31.2 | -1396.6999 | -725.7465 | -960.3024 | 36287.327 | -8713.7398 | 18833.7901
| 31.3 | -1396.6999 | -725.7465 | -960.3024 | 36287.327 | -8809.77 | 18894.1389
| 31.4 | -1396.6999 | -725.7465 | -960.3024 | 36287.327 | -8905.8002 | 18954.4878
| 31.5 | -1396.6999 | -725.7465 | -960.3024 | 36287.327 | -9001.8305 | 19014.8367
| 31.6 | -1396.6999 | -725.7465 | -960.3024 | 36287.327 | -9097.8607 | 19075.1856
| 31.7 | -1396.6999 | -725.7465 | -960.3024 | 36287.327 | -9193.891 | 19135.5344
| 31.8 | -1396.6999 | -725.7465 | -960.3024 | 36287.327 | -9289.9212 | 19195.8833
| 31.9 | -1396.6999 | -725.7465 | -960.3024 | 36287.327 | -9385.9514 | 19256.2322
| 32 | -1396.6999 | -725.7465 | -960.3024 | 36287.327 | -9481.9817 | 19316.5811
| 32.1 | -1396.6999 | -725.7465 | -960.3024 | 36287.327 | -9578.0119 | 19376.93
| 32.2 | -1396.6999 | -725.7465 | -960.3024 | 36287.327 | -9674.0422 | 19437.2788
| 32.3 | -1396.6999 | -725.7465 | -960.3024 | 36287.327 | -9770.0724 | 19497.6277
| 32.4 | -1396.6999 | -725.7465 | -960.3024 | 36287.327 | -9866.1027 | 19557.9766
| 32.5 | -1396.6999 | -725.7465 | -960.3024 | 36287.327 | -9962.1329 | 19618.3255
| 32.6 | -1396.6999 | -725.7465 | -960.3024 | 36287.327 | -10058.1631 | 19678.6744
| 32.7 | -1396.6999 | -725.7465 | -960.3024 | 36287.327 | -10154.1934 | 19739.0232
| 32.8 | -1396.6999 | -725.7465 | -960.3024 | 36287.327 | -10250.2236 | 19799.3721
| 32.9 | -1396.6999 | -725.7465 | -960.3024 | 36287.327 | -10346.2539 | 19859.721
| 33 | -1396.6999 | -725.7465 | -960.3024 | 36287.327 | -10442.2841 | 19920.0699
| 33.1 | -1396.6999 | -725.7465 | -960.3024 | 36287.327 | -10538.3143 | 19980.4187
| 33.2 | -1396.6999 | -725.7465 | -960.3024 | 36287.327 | -10634.3446 | 20040.7676
| 33.3 | -1396.6999 | -725.7465 | -960.3024 | 36287.327 | -10730.3748 | 20101.1165
| 33.4 | -1396.6999 | -725.7465 | -960.3024 | 36287.327 | -10826.4051 | 20161.4654
| 33.5 | -1396.6999 | -725.7465 | -960.3024 | 36287.327 | -10922.4353 | 20221.8143
| 33.6 | -1396.6999 | -725.7465 | -960.3024 | 36287.327 | -11018.4655 | 20282.1631
| 33.7 | -1396.6999 | -725.7465 | -960.3024 | 36287.327 | -11114.4958 | 20342.512
| 33.8 | -1396.6999 | -725.7465 | -960.3024 | 36287.327 | -11210.526 | 20402.8609
| 33.9 | -1396.6999 | -725.7465 | -960.3024 | 36287.327 | -11306.5563 | 20463.2098
| 34 | -1396.6999 | -725.7465 | -960.3024 | 36287.327 | -11402.5865 | 20523.5586
| 34.1 | -1396.6999 | -725.7465 | -960.3024 | 36287.327 | -11498.6168 | 20583.9075
| 34.2 | -1396.6999 | -725.7465 | -960.3024 | 36287.327 | -11594.647 | 20644.2564
| 34.3 | -1396.6999 | -725.7465 | -960.3024 | 36287.327 | -11690.6772 | 20704.6053
| 34.4 | -1396.6999 | -725.7465 | -960.3024 | 36287.327 | -11786.7075 | 20764.9542
| 34.5 | -1396.6999 | -725.7465 | -960.3024 | 36287.327 | -11882.7377 | 20825.303
| 34.6 | -1396.6999 | -725.7465 | -960.3024 | 36287.327 | -11978.768 | 20885.6519
| 34.7 | -1396.6999 | -725.7465 | -960.3024 | 36287.327 | -12074.7982 | 20946.0008
| 34.8 | -1396.6999 | -725.7465 | -960.3024 | 36287.327 | -12170.8284 | 21006.3497
| 34.9 | -1396.6999 | -725.7465 | -960.3024 | 36287.327 | -12266.8587 | 21066.6986
| 35 | -1396.6999 | -725.7465 | -960.3024 | 36287.327 | -12362.8889 | 21127.0474
| 35.1 | -1396.6999 | -725.7465 | -960.3024 | 36287.327 | -12458.9192 | 21187.3963
| 35.2 | -1396.6999 | -725.7465 | -960.3024 | 36287.327 | -12554.9494 | 21247.7452
| 35.3 | -1396.6999 | -725.7465 | -960.3024 | 36287.327 | -12650.9796 | 21308.0941
| 35.4 | -1396.6999 | -725.7465 | -960.3024 | 36287.327 | -12747.0099 | 21368.4429
| 35.5 | -1396.6999 | -725.7465 | -960.3024 | 36287.327 | -12843.0401 | 21428.7918
| 35.6 | -1396.6999 | -725.7465 | -960.3024 | 36287.327 | -12939.0704 | 21489.1407
| 35.7 | -1396.6999 | -725.7465 | -960.3024 | 36287.327 | -13035.1006 | 21549.4896
| 35.8 | -1396.6999 | -725.7465 | -960.3024 | 36287.327 | -13131.1309 | 21609.8385
| 35.9 | -1396.6999 | -725.7465 | -960.3024 | 36287.327 | -13227.1611 | 21670.1873
| 36 | -1396.6999 | -725.7465 | -960.3024 | 36287.327 | -13323.1913 | 21730.5362
| 36.1 | -1396.6999 | -725.7465 | -960.3024 | 36287.327 | -13419.2216 | 21790.8851
| 36.2 | -1396.6999 | -725.7465 | -960.3024 | 36287.327 | -13515.2518 | 21851.234
| 36.3 | -1396.6999 | -725.7465 | -960.3024 | 36287.327 | -13611.2821 | 21911.5829
| 36.4 | -1396.6999 | -725.7465 | -960.3024 | 36287.327 | -13707.3123 | 21971.9317
| 36.5 | -1396.6999 | -725.7465 | -960.3024 | 36287.327 | -13803.3425 | 22032.2806
| 36.6 | -1396.6999 | -725.7465 | -960.3024 | 36287.327 | -13899.3728 | 22092.6295
| 36.7 | -1396.6999 | -725.7465 | -960.3024 | 36287.327 | -13995.403 | 22152.9784
| 36.8 | -1396.6999 | -725.7465 | -960.3024 | 36287.327 | -14091.4333 | 22213.3272
| 36.9 | -1396.6999 | -725.7465 | -960.3024 | 36287.327 | -14187.4635 | 22273.6761
| 37 | -1396.6999 | -725.7465 | -960.3024 | 36287.327 | -14283.4937 | 22334.025
| 37.1 | -1396.6999 | -725.7465 | -960.3024 | 36287.327 | -14379.524 | 22394.3739
| 37.2 | -1396.6999 | -725.7465 | -960.3024 | 36287.327 | -14475.5542 | 22454.7228
| 37.3 | -1396.6999 | -725.7465 | -960.3024 | 36287.327 | -14571.5845 | 22515.0716
| 37.4 | -1396.6999 | -725.7465 | -960.3024 | 36287.327 | -14667.6147 | 22575.4205
| 37.5 | -1396.6999 | -725.7465 | -960.3024 | 36287.327 | -14763.645 | 22635.7694
| 37.6 | -1396.6999 | -725.7465 | -960.3024 | 36287.327 | -14859.6752 | 22696.1183
| 37.7 | -1396.6999 | -725.7465 | -960.3024 | 36287.327 | -14955.7054 | 22756.4671
| 37.8 | -1396.6999 | -725.7465 | -960.3024 | 36287.327 | -15051.7357 | 22816.816
| 37.9 | -1396.6999 | -725.7465 | -960.3024 | 36287.327 | -15147.7659 | 22877.1649
| 38 | -1396.6999 | -725.7465 | -960.3024 | 36287.327 | -15243.7962 | 22937.5138
| 38.1 | -1396.6999 | -725.7465 | -960.3024 | 36287.327 | -15339.8264 | 22997.8627
| 38.2 | -1396.6999 | -725.7465 | -960.3024 | 36287.327 | -15435.8566 | 23058.2115
| 38.3 | -1396.6999 | -725.7465 | -960.3024 | 36287.327 | -15531.8869 | 23118.5604
| 38.4 | -1396.6999 | -725.7465 | -960.3024 | 36287.327 | -15627.9171 | 23178.9093
| 38.5 | -1396.6999 | -725.7465 | -960.3024 | 36287.327 | -15723.9474 | 23239.2582
| 38.6 | -1396.6999 | -725.7465 | -960.3024 | 36287.327 | -15819.9776 | 23299.6071
| 38.7 | -1396.6999 | -725.7465 | -960.3024 | 36287.327 | -15916.0078 | 23359.9559
| 38.8 | -1396.6999 | -725.7465 | -960.3024 | 36287.327 | -16012.0381 | 23420.3048
| 38.9 | -1396.6999 | -725.7465 | -960.3024 | 36287.327 | -16108.0683 | 23480.6537
| 39 | -1396.6999 | -725.7465 | -960.3024 | 36287.327 | -16204.0986 | 23541.0026
| 39.1 | -1396.6999 | -725.7465 | -960.3024 | 36287.327 | -16300.1288 | 23601.3514
| 39.2 | -1396.6999 | -725.7465 | -960.3024 | 36287.327 | -16396.159 | 23661.7003
| 39.3 | -1396.6999 | -725.7465 | -960.3024 | 36287.327 | -16492.1893 | 23722.0492
| 39.4 | -1396.6999 | -725.7465 | -960.3024 | 36287.327 | -16588.2195 | 23782.3981
| 39.5 | -1396.6999 | -725.7465 | -960.3024 | 36287.327 | -16684.2498 | 23842.747
| 39.6 | -1396.6999 | -725.7465 | -960.3024 | 36287.327 | -16780.28 | 23903.0958
| 39.7 | -1396.6999 | -725.7465 | -960.3024 | 36287.327 | -16876.3103 | 23963.4447
| 39.8 | -1396.6999 | -725.7465 | -960.3024 | 36287.327 | -16972.3405 | 24023.7936
| 39.9 | -1396.6999 | -725.7465 | -960.3024 | 36287.327 | -17068.3707 | 24084.1425
| 40 | -1396.6999 | -725.7465 | -960.3024 | 36287.327 | -17164.401 | 24144.4913
| 40.1 | -1396.6999 | -725.7465 | -960.3024 | 36287.327 | -17260.4312 | 24204.8402
| 40.2 | -1396.6999 | -725.7465 | -960.3024 | 36287.327 | -17356.4615 | 24265.1891
| 40.3 | -1396.6999 | -725.7465 | -960.3024 | 36287.327 | -17452.4917 | 24325.538
| 40.4 | -1396.6999 | -725.7465 | -960.3024 | 36287.327 | -17548.5219 | 24385.8869
| 40.5 | -1396.6999 | -725.7465 | -960.3024 | 36287.327 | -17644.5522 | 24446.2357
| 40.6 | -1396.6999 | -725.7465 | -960.3024 | 36287.327 | -17740.5824 | 24506.5846
| 40.7 | -1396.6999 | -725.7465 | -960.3024 | 36287.327 | -17836.6127 | 24566.9335
| 40.8 | -1396.6999 | -725.7465 | -960.3024 | 36287.327 | -17932.6429 | 24627.2824
| 40.9 | -1396.6999 | -725.7465 | -960.3024 | 36287.327 | -18028.6731 | 24687.6313
| 41 | -1396.6999 | -725.7465 | -960.3024 | 36287.327 | -18124.7034 | 24747.9801
| 41.1 | -1396.6999 | -725.7465 | -960.3024 | 36287.327 | -18220.7336 | 24808.329
| 41.2 | -1396.6999 | -725.7465 | -960.3024 | 36287.327 | -18316.7639 | 24868.6779
| 41.3 | -1396.6999 | -725.7465 | -960.3024 | 36287.327 | -18412.7941 | 24929.0268
| 41.4 | -1396.6999 | -725.7465 | -960.3024 | 36287.327 | -18508.8244 | 24989.3756
| 41.5 | -1396.6999 | -725.7465 | -960.3024 | 36287.327 | -18604.8546 | 25049.7245
| 41.6 | -1396.6999 | -725.7465 | -960.3024 | 36287.327 | -18700.8848 | 25110.0734
| 41.7 | -1396.6999 | -725.7465 | -960.3024 | 36287.327 | -18796.9151 | 25170.4223
| 41.8 | -1396.6999 | -725.7465 | -960.3024 | 36287.327 | -18892.9453 | 25230.7712
| 41.9 | -1396.6999 | -725.7465 | -960.3024 | 36287.327 | -18988.9756 | 25291.12
| 42 | -1396.6999 | -725.7465 | -960.3024 | 36287.327 | -19085.0058 | 25351.4689
| 42.1 | -1396.6999 | -725.7465 | -960.3024 | 36287.327 | -19181.036 | 25411.8178
| 42.2 | -1396.6999 | -725.7465 | -960.3024 | 36287.327 | -19277.0663 | 25472.1667
| 42.3 | -1396.6999 | -725.7465 | -960.3024 | 36287.327 | -19373.0965 | 25532.5156
| 42.4 | -1396.6999 | -725.7465 | -960.3024 | 36287.327 | -19469.1268 | 25592.8644
| 42.5 | -1396.6999 | -725.7465 | -960.3024 | 36287.327 | -19565.157 | 25653.2133
| 42.6 | -1396.6999 | -725.7465 | -960.3024 | 36287.327 | -19661.1872 | 25713.5622
| 42.7 | -1396.6999 | -725.7465 | -960.3024 | 36287.327 | -19757.2175 | 25773.9111
| 42.8 | -1396.6999 | -725.7465 | -960.3024 | 36287.327 | -19853.2477 | 25834.2599
| 42.9 | -1396.6999 | -725.7465 | -960.3024 | 36287.327 | -19949.278 | 25894.6088
| 43 | -1396.6999 | -725.7465 | -960.3024 | 36287.327 | -20045.3082 | 25954.9577
| 43.1 | -1396.6999 | -725.7465 | -960.3024 | 36287.327 | -20141.3385 | 26015.3066
| 43.2 | -1396.6999 | -725.7465 | -960.3024 | 36287.327 | -20237.3687 | 26075.6555
| 43.3 | -1396.6999 | -725.7465 | -960.3024 | 36287.327 | -20333.3989 | 26136.0043
| 43.4 | -1396.6999 | -725.7465 | -960.3024 | 36287.327 | -20429.4292 | 26196.3532
| 43.5 | -1396.6999 | -725.7465 | -960.3024 | 36287.327 | -20525.4594 | 26256.7021
| 43.6 | -1396.6999 | -725.7465 | -960.3024 | 36287.327 | -20621.4897 | 26317.051
| 43.7 | -1396.6999 | -725.7465 | -960.3024 | 36287.327 | -20717.5199 | 26377.3998
| 43.8 | -1396.6999 | -725.7465 | -960.3024 | 36287.327 | -20813.5501 | 26437.7487
| 43.9 | -1396.6999 | -725.7465 | -960.3024 | 36287.327 | -20909.5804 | 26498.0976
| 44 | -1396.6999 | -725.7465 | -960.3024 | 36287.327 | -21005.6106 | 26558.4465
| 44.1 | -1396.6999 | -725.7465 | -960.3024 | 36287.327 | -21101.6409 | 26618.7954
| 44.2 | -1396.6999 | -725.7465 | -960.3024 | 36287.327 | -21197.6711 | 26679.1442
| 44.3 | -1396.6999 | -725.7465 | -960.3024 | 36287.327 | -21293.7013 | 26739.4931
| 44.4 | -1396.6999 | -725.7465 | -960.3024 | 36287.327 | -21389.7316 | 26799.842
| 44.5 | -1396.6999 | -725.7465 | -960.3024 | 36287.327 | -21485.7618 | 26860.1909
| 44.6 | -1396.6999 | -725.7465 | -960.3024 | 36287.327 | -21581.7921 | 26920.5398
| 44.7 | -1396.6999 | -725.7465 | -960.3024 | 36287.327 | -21677.8223 | 26980.8886
| 44.8 | -1396.6999 | -725.7465 | -960.3024 | 36287.327 | -21773.8526 | 27041.2375
| 44.9 | -1396.6999 | -725.7465 | -960.3024 | 36287.327 | -21869.8828 | 27101.5864
| 45 | 0 | 1693.4086 | 56.4119 | 0 | -1015.415 | 30481.3547
| 45.1 | 0 | 1693.4086 | 56.4119 | 0 | -1009.7738 | 30312.0138
| 45.2 | 0 | 1693.4086 | 56.4119 | 0 | -1004.1326 | 30142.673
| 45.3 | 0 | 1693.4086 | 56.4119 | 0 | -998.4914 | 29973.3321
| 45.4 | 0 | 1693.4086 | 56.4119 | 0 | -992.8502 | 29803.9913
| 45.5 | 0 | 1693.4086 | 56.4119 | 0 | -987.209 | 29634.6504
| 45.6 | 0 | 1693.4086 | 56.4119 | 0 | -981.5678 | 29465.3095
| 45.7 | 0 | 1693.4086 | 56.4119 | 0 | -975.9266 | 29295.9687
| 45.8 | 0 | 1693.4086 | 56.4119 | 0 | -970.2855 | 29126.6278
| 45.9 | 0 | 1693.4086 | 56.4119 | 0 | -964.6443 | 28957.287
| 46 | 0 | 1693.4086 | 56.4119 | 0 | -959.0031 | 28787.9461
| 46.1 | 0 | 1693.4086 | 56.4119 | 0 | -953.3619 | 28618.6052
| 46.2 | 0 | 1693.4086 | 56.4119 | 0 | -947.7207 | 28449.2644
| 46.3 | 0 | 1693.4086 | 56.4119 | 0 | -942.0795 | 28279.9235
| 46.4 | 0 | 1693.4086 | 56.4119 | 0 | -936.4383 | 28110.5827
| 46.5 | 0 | 1693.4086 | 56.4119 | 0 | -930.7971 | 27941.2418
| 46.6 | 0 | 1693.4086 | 56.4119 | 0 | -925.1559 | 27771.9009
| 46.7 | 0 | 1693.4086 | 56.4119 | 0 | -919.5147 | 27602.5601
| 46.8 | 0 | 1693.4086 | 56.4119 | 0 | -913.8735 | 27433.2192
| 46.9 | 0 | 1693.4086 | 56.4119 | 0 | -908.2323 | 27263.8784
| 47 | 0 | 1693.4086 | 56.4119 | 0 | -902.5911 | 27094.5375
| 47.1 | 0 | 1693.4086 | 56.4119 | 0 | -896.9499 | 26925.1967
| 47.2 | 0 | 1693.4086 | 56.4119 | 0 | -891.3087 | 26755.8558
| 47.3 | 0 | 1693.4086 | 56.4119 | 0 | -885.6675 | 26586.5149
| 47.4 | 0 | 1693.4086 | 56.4119 | 0 | -880.0263 | 26417.1741
| 47.5 | 0 | 1693.4086 | 56.4119 | 0 | -874.3851 | 26247.8332
| 47.6 | 0 | 1693.4086 | 56.4119 | 0 | -868.744 | 26078.4924
| 47.7 | 0 | 1693.4086 | 56.4119 | 0 | -863.1028 | 25909.1515
| 47.8 | 0 | 1693.4086 | 56.4119 | 0 | -857.4616 | 25739.8106
| 47.9 | 0 | 1693.4086 | 56.4119 | 0 | -851.8204 | 25570.4698
| 48 | 0 | 1693.4086 | 56.4119 | 0 | -846.1792 | 25401.1289
| 48.1 | 0 | 1693.4086 | 56.4119 | 0 | -840.538 | 25231.7881
| 48.2 | 0 | 1693.4086 | 56.4119 | 0 | -834.8968 | 25062.4472
| 48.3 | 0 | 1693.4086 | 56.4119 | 0 | -829.2556 | 24893.1063
| 48.4 | 0 | 1693.4086 | 56.4119 | 0 | -823.6144 | 24723.7655
| 48.5 | 0 | 1693.4086 | 56.4119 | 0 | -817.9732 | 24554.4246
| 48.6 | 0 | 1693.4086 | 56.4119 | 0 | -812.332 | 24385.0838
| 48.7 | 0 | 1693.4086 | 56.4119 | 0 | -806.6908 | 24215.7429
| 48.8 | 0 | 1693.4086 | 56.4119 | 0 | -801.0496 | 24046.402
| 48.9 | 0 | 1693.4086 | 56.4119 | 0 | -795.4084 | 23877.0612
| 49 | 0 | 1693.4086 | 56.4119 | 0 | -789.7672 | 23707.7203
| 49.1 | 0 | 1693.4086 | 56.4119 | 0 | -784.126 | 23538.3795
| 49.2 | 0 | 1693.4086 | 56.4119 | 0 | -778.4848 | 23369.0386
| 49.3 | 0 | 1693.4086 | 56.4119 | 0 | -772.8436 | 23199.6977
| 49.4 | 0 | 1693.4086 | 56.4119 | 0 | -767.2025 | 23030.3569
| 49.5 | 0 | 1693.4086 | 56.4119 | 0 | -761.5613 | 22861.016
| 49.6 | 0 | 1693.4086 | 56.4119 | 0 | -755.9201 | 22691.6752
| 49.7 | 0 | 1693.4086 | 56.4119 | 0 | -750.2789 | 22522.3343
| 49.8 | 0 | 1693.4086 | 56.4119 | 0 | -744.6377 | 22352.9934
| 49.9 | 0 | 1693.4086 | 56.4119 | 0 | -738.9965 | 22183.6526
| 50 | 0 | 1693.4086 | 56.4119 | 0 | -733.3553 | 22014.3117
| 50.1 | 0 | 1693.4086 | 56.4119 | 0 | -727.7141 | 21844.9709
| 50.2 | 0 | 1693.4086 | 56.4119 | 0 | -722.0729 | 21675.63
| 50.3 | 0 | 1693.4086 | 56.4119 | 0 | -716.4317 | 21506.2892
| 50.4 | 0 | 1693.4086 | 56.4119 | 0 | -710.7905 | 21336.9483
| 50.5 | 0 | 1693.4086 | 56.4119 | 0 | -705.1493 | 21167.6074
| 50.6 | 0 | 1693.4086 | 56.4119 | 0 | -699.5081 | 20998.2666
| 50.7 | 0 | 1693.4086 | 56.4119 | 0 | -693.8669 | 20828.9257
| 50.8 | 0 | 1693.4086 | 56.4119 | 0 | -688.2257 | 20659.5849
| 50.9 | 0 | 1693.4086 | 56.4119 | 0 | -682.5845 | 20490.244
| 51 | 0 | 1693.4086 | 56.4119 | 0 | -676.9433 | 20320.9031
| 51.1 | 0 | 1693.4086 | 56.4119 | 0 | -671.3021 | 20151.5623
| 51.2 | 0 | 1693.4086 | 56.4119 | 0 | -665.661 | 19982.2214
| 51.3 | 0 | 1693.4086 | 56.4119 | 0 | -660.0198 | 19812.8806
| 51.4 | 0 | 1693.4086 | 56.4119 | 0 | -654.3786 | 19643.5397
| 51.5 | 0 | 1693.4086 | 56.4119 | 0 | -648.7374 | 19474.1988
| 51.6 | 0 | 1693.4086 | 56.4119 | 0 | -643.0962 | 19304.858
| 51.7 | 0 | 1693.4086 | 56.4119 | 0 | -637.455 | 19135.5171
| 51.8 | 0 | 1693.4086 | 56.4119 | 0 | -631.8138 | 18966.1763
| 51.9 | 0 | 1693.4086 | 56.4119 | 0 | -626.1726 | 18796.8354
| 52 | 0 | 1693.4086 | 56.4119 | 0 | -620.5314 | 18627.4945
| 52.1 | 0 | 1693.4086 | 56.4119 | 0 | -614.8902 | 18458.1537
| 52.2 | 0 | 1693.4086 | 56.4119 | 0 | -609.249 | 18288.8128
| 52.3 | 0 | 1693.4086 | 56.4119 | 0 | -603.6078 | 18119.472
| 52.4 | 0 | 1693.4086 | 56.4119 | 0 | -597.9666 | 17950.1311
| 52.5 | 0 | 1693.4086 | 56.4119 | 0 | -592.3254 | 17780.7902
| 52.6 | 0 | 1693.4086 | 56.4119 | 0 | -586.6842 | 17611.4494
| 52.7 | 0 | 1693.4086 | 56.4119 | 0 | -581.043 | 17442.1085
| 52.8 | 0 | 1693.4086 | 56.4119 | 0 | -575.4018 | 17272.7677
| 52.9 | 0 | 1693.4086 | 56.4119 | 0 | -569.7606 | 17103.4268
| 53 | 0 | 1693.4086 | 56.4119 | 0 | -564.1195 | 16934.0859
| 53.1 | 0 | 1693.4086 | 56.4119 | 0 | -558.4783 | 16764.7451
| 53.2 | 0 | 1693.4086 | 56.4119 | 0 | -552.8371 | 16595.4042
| 53.3 | 0 | 1693.4086 | 56.4119 | 0 | -547.1959 | 16426.0634
| 53.4 | 0 | 1693.4086 | 56.4119 | 0 | -541.5547 | 16256.7225
| 53.5 | 0 | 1693.4086 | 56.4119 | 0 | -535.9135 | 16087.3816
| 53.6 | 0 | 1693.4086 | 56.4119 | 0 | -530.2723 | 15918.0408
| 53.7 | 0 | 1693.4086 | 56.4119 | 0 | -524.6311 | 15748.6999
| 53.8 | 0 | 1693.4086 | 56.4119 | 0 | -518.9899 | 15579.3591
| 53.9 | 0 | 1693.4086 | 56.4119 | 0 | -513.3487 | 15410.0182
| 54 | 0 | 1693.4086 | 56.4119 | 0 | -507.7075 | 15240.6774
| 54.1 | 0 | 1693.4086 | 56.4119 | 0 | -502.0663 | 15071.3365
| 54.2 | 0 | 1693.4086 | 56.4119 | 0 | -496.4251 | 14901.9956
| 54.3 | 0 | 1693.4086 | 56.4119 | 0 | -490.7839 | 14732.6548
| 54.4 | 0 | 1693.4086 | 56.4119 | 0 | -485.1427 | 14563.3139
| 54.5 | 0 | 1693.4086 | 56.4119 | 0 | -479.5015 | 14393.9731
| 54.6 | 0 | 1693.4086 | 56.4119 | 0 | -473.8603 | 14224.6322
| 54.7 | 0 | 1693.4086 | 56.4119 | 0 | -468.2191 | 14055.2913
| 54.8 | 0 | 1693.4086 | 56.4119 | 0 | -462.5779 | 13885.9505
| 54.9 | 0 | 1693.4086 | 56.4119 | 0 | -456.9368 | 13716.6096
| 55 | 0 | 1693.4086 | 56.4119 | 0 | -451.2956 | 13547.2688
| 55.1 | 0 | 1693.4086 | 56.4119 | 0 | -445.6544 | 13377.9279
| 55.2 | 0 | 1693.4086 | 56.4119 | 0 | -440.0132 | 13208.587
| 55.3 | 0 | 1693.4086 | 56.4119 | 0 | -434.372 | 13039.2462
| 55.4 | 0 | 1693.4086 | 56.4119 | 0 | -428.7308 | 12869.9053
| 55.5 | 0 | 1693.4086 | 56.4119 | 0 | -423.0896 | 12700.5645
| 55.6 | 0 | 1693.4086 | 56.4119 | 0 | -417.4484 | 12531.2236
| 55.7 | 0 | 1693.4086 | 56.4119 | 0 | -411.8072 | 12361.8827
| 55.8 | 0 | 1693.4086 | 56.4119 | 0 | -406.166 | 12192.5419
| 55.9 | 0 | 1693.4086 | 56.4119 | 0 | -400.5248 | 12023.201
| 56 | 0 | 1693.4086 | 56.4119 | 0 | -394.8836 | 11853.8602
| 56.1 | 0 | 1693.4086 | 56.4119 | 0 | -389.2424 | 11684.5193
| 56.2 | 0 | 1693.4086 | 56.4119 | 0 | -383.6012 | 11515.1784
| 56.3 | 0 | 1693.4086 | 56.4119 | 0 | -377.96 | 11345.8376
| 56.4 | 0 | 1693.4086 | 56.4119 | 0 | -372.3188 | 11176.4967
| 56.5 | 0 | 1693.4086 | 56.4119 | 0 | -366.6776 | 11007.1559
| 56.6 | 0 | 1693.4086 | 56.4119 | 0 | -361.0364 | 10837.815
| 56.7 | 0 | 1693.4086 | 56.4119 | 0 | -355.3953 | 10668.4741
| 56.8 | 0 | 1693.4086 | 56.4119 | 0 | -349.7541 | 10499.1333
| 56.9 | 0 | 1693.4086 | 56.4119 | 0 | -344.1129 | 10329.7924
| 57 | 0 | 1693.4086 | 56.4119 | 0 | -338.4717 | 10160.4516
| 57.1 | 0 | 1693.4086 | 56.4119 | 0 | -332.8305 | 9991.1107
| 57.2 | 0 | 1693.4086 | 56.4119 | 0 | -327.1893 | 9821.7698
| 57.3 | 0 | 1693.4086 | 56.4119 | 0 | -321.5481 | 9652.429
| 57.4 | 0 | 1693.4086 | 56.4119 | 0 | -315.9069 | 9483.0881
| 57.5 | 0 | 1693.4086 | 56.4119 | 0 | -310.2657 | 9313.7473
| 57.6 | 0 | 1693.4086 | 56.4119 | 0 | -304.6245 | 9144.4064
| 57.7 | 0 | 1693.4086 | 56.4119 | 0 | -298.9833 | 8975.0656
| 57.8 | 0 | 1693.4086 | 56.4119 | 0 | -293.3421 | 8805.7247
| 57.9 | 0 | 1693.4086 | 56.4119 | 0 | -287.7009 | 8636.3838
| 58 | 0 | 1693.4086 | 56.4119 | 0 | -282.0597 | 8467.043
| 58.1 | 0 | 1693.4086 | 56.4119 | 0 | -276.4185 | 8297.7021
| 58.2 | 0 | 1693.4086 | 56.4119 | 0 | -270.7773 | 8128.3613
| 58.3 | 0 | 1693.4086 | 56.4119 | 0 | -265.1361 | 7959.0204
| 58.4 | 0 | 1693.4086 | 56.4119 | 0 | -259.4949 | 7789.6795
| 58.5 | 0 | 1693.4086 | 56.4119 | 0 | -253.8538 | 7620.3387
| 58.6 | 0 | 1693.4086 | 56.4119 | 0 | -248.2126 | 7450.9978
| 58.7 | 0 | 1693.4086 | 56.4119 | 0 | -242.5714 | 7281.657
| 58.8 | 0 | 1693.4086 | 56.4119 | 0 | -236.9302 | 7112.3161
| 58.9 | 0 | 1693.4086 | 56.4119 | 0 | -231.289 | 6942.9752
| 59 | 0 | 1693.4086 | 56.4119 | 0 | -225.6478 | 6773.6344
| 59.1 | 0 | 1693.4086 | 56.4119 | 0 | -220.0066 | 6604.2935
| 59.2 | 0 | 1693.4086 | 56.4119 | 0 | -214.3654 | 6434.9527
| 59.3 | 0 | 1693.4086 | 56.4119 | 0 | -208.7242 | 6265.6118
| 59.4 | 0 | 1693.4086 | 56.4119 | 0 | -203.083 | 6096.2709
| 59.5 | 0 | 1693.4086 | 56.4119 | 0 | -197.4418 | 5926.9301
| 59.6 | 0 | 1693.4086 | 56.4119 | 0 | -191.8006 | 5757.5892
| 59.7 | 0 | 1693.4086 | 56.4119 | 0 | -186.1594 | 5588.2484
| 59.8 | 0 | 1693.4086 | 56.4119 | 0 | -180.5182 | 5418.9075
| 59.9 | 0 | 1693.4086 | 56.4119 | 0 | -174.877 | 5249.5666
| 60 | 0 | 1693.4086 | 56.4119 | 0 | -169.2358 | 5080.2258
| 60.1 | 0 | 1693.4086 | 56.4119 | 0 | -163.5946 | 4910.8849
| 60.2 | 0 | 1693.4086 | 56.4119 | 0 | -157.9534 | 4741.5441
| 60.3 | 0 | 1693.4086 | 56.4119 | 0 | -152.3123 | 4572.2032
| 60.4 | 0 | 1693.4086 | 56.4119 | 0 | -146.6711 | 4402.8623
| 60.5 | 0 | 1693.4086 | 56.4119 | 0 | -141.0299 | 4233.5215
| 60.6 | 0 | 1693.4086 | 56.4119 | 0 | -135.3887 | 4064.1806
| 60.7 | 0 | 1693.4086 | 56.4119 | 0 | -129.7475 | 3894.8398
| 60.8 | 0 | 1693.4086 | 56.4119 | 0 | -124.1063 | 3725.4989
| 60.9 | 0 | 1693.4086 | 56.4119 | 0 | -118.4651 | 3556.158
| 61 | 0 | 1693.4086 | 56.4119 | 0 | -112.8239 | 3386.8172
| 61.1 | 0 | 1693.4086 | 56.4119 | 0 | -107.1827 | 3217.4763
| 61.2 | 0 | 1693.4086 | 56.4119 | 0 | -101.5415 | 3048.1355
| 61.3 | 0 | 1693.4086 | 56.4119 | 0 | -95.9003 | 2878.7946
| 61.4 | 0 | 1693.4086 | 56.4119 | 0 | -90.2591 | 2709.4538
| 61.5 | 0 | 1693.4086 | 56.4119 | 0 | -84.6179 | 2540.1129
| 61.6 | 0 | 1693.4086 | 56.4119 | 0 | -78.9767 | 2370.772
| 61.7 | 0 | 1693.4086 | 56.4119 | 0 | -73.3355 | 2201.4312
| 61.8 | 0 | 1693.4086 | 56.4119 | 0 | -67.6943 | 2032.0903
| 61.9 | 0 | 1693.4086 | 56.4119 | 0 | -62.0531 | 1862.7495
| 62 | 0 | 1693.4086 | 56.4119 | 0 | -56.4119 | 1693.4086
| 62.1 | 0 | 1693.4086 | 56.4119 | 0 | -50.7708 | 1524.0677
| 62.2 | 0 | 1693.4086 | 56.4119 | 0 | -45.1296 | 1354.7269
| 62.3 | 0 | 1693.4086 | 56.4119 | 0 | -39.4884 | 1185.386
| 62.4 | 0 | 1693.4086 | 56.4119 | 0 | -33.8472 | 1016.0452
| 62.5 | 0 | 1693.4086 | 56.4119 | 0 | -28.206 | 846.7043
| 62.6 | 0 | 1693.4086 | 56.4119 | 0 | -22.5648 | 677.3634
| 62.7 | 0 | 1693.4086 | 56.4119 | 0 | -16.9236 | 508.0226
| 62.8 | 0 | 1693.4086 | 56.4119 | 0 | -11.2824 | 338.6817
| 62.9 | 0 | 1693.4086 | 56.4119 | 0 | -5.6412 | 169.3409
| 63 | 0 | 1693.4086 | 56.4119 | 0 | 4.3656e-11 | -1.0623e-09
Verification PDF | 63.1 | 0 | 0 | 1.4921e-13 | 0 | 4.3656e-11 | 1.0623e-09
remonter |  | N | Ty | Tz | Mt | Mfy | Mfz