## Résistance des engrenages
Données d'entrée | Valeur | Unités | Description | Choix de conception | Valeur | Unités | Description | Vérifications | Valeur | Unités | Description
Ne | 1500 | tr/min | Vitesse de l'arbre d'entrée | D1 | 60 | mm | Diamètre pignon 1 | R_global | 0.071429 | Sans unités | Rapport de réduction total réel
Pe | 3000 | W | Puissance d'entrée | D3 | 120 | mm | Diamètre pignon 3 | Cs* | 241.3107 |  | Couple réel en sortie
Cs | 240 | N.m | Couple de sortie | R1 | 0.5 | Sans unités | Rapport de réduction - Etage 1
R | 0.95 | Sans unités | Rendement d'un engrenage | R2 | 0.14286 | Sans unités | Rapport de réduction - Etage 2
|  |  |  | Alpha | 20 | Degrés | Angle
|  |  |  | Beta | 30 | Degrés | Angle
|  |  |  | F1 | 0.16337 |  | Effort sur la denture 1
Données calculées | Valeur | Unités | Description | F2 | 0.65346 |  | Effort sur la denture 2
Ce | 2 | N.m | Couple en entrée | F3 | 0.16337 |  | Effort sur la denture 3
r | 0.071819 | Sans unités | Rapport de réduction | F4 | 0.16337 |  | Effort sur la denture 4
Ps | 2707.5 | W | Puissance en sortie | Sigma_Pe | 150 |  | Donnée matériau
Ns | 107.728 | tr/min | Vitesse de l'arbre de sortie | k1 | 12 |  | Pour etage 1
D2 | 30 | mm | Diamètre pignon 2 | k2 | 7 |  | Pour etage 2
D4 | 17.1429 | mm | Diamètre pignon 4
M1_min | 0.70495 |  | Module pignon 1
M2_min | 1.4099 |  | Module pignon 2
M3_min | 0.923 |  | Module pignon 3
M4_min | 0.923 |  | Module pignon 4

## Arbre 6
Donnees d'entrée | Valeur | Unité | Description |  | Choix de conception | Valeur | Unité | Description
P | 3000 | W | Puissance arbre d'entrée |  | Alpha n | 20 | deg | Alpha normarlisé des dentures
N | 1500 | tr/min | Vitesse arbre entrée |  | Beta | 30 | deg | Beta des dentures
r | 30 | mm | Rayon de la roue ? Voir le fanchon
[5 empty] | AB | 45 | mm | Distance entre les points A et B sur x
[5 empty] | AF' | 18 | mm | Distance entre les points A et F sur x
[5 empty] | F'F | 30 | mm | Distance entre les points F' et F sur z
Donnees calculées | Valeur | Unité | Description |  | On definit le roulement en A comme palier fixe et le roulement en B comme palier libre
omega_e | 157.0796 | rad/s | vitesse arbre d'entree |  | Xb | 0 | N | Effort axial du roulement B
C | 19098.5932 | N.mm | Transmis
Ft | 636.6198 | N | Effort tangentiel transmis par la denture
Fa | 367.5526 | N | Effot axial transmis par la denture
Fr | 267.5564 | N | Effort radial transmis par la denture
Xa | -367.5526 | N | Effort selon x du roulement A
Ya | -381.9719 | N | Effort selon y du roulement A |  | INSERER IMAGE DU SCHEMA
Za | -405.5689 | N | Effort selon z du roulement A
Yb | -254.6479 | N | Effort selon y du roulement B
Zb | 138.0125 | N | Effort selon z du roulement B
Torseur de cohesion
Donnees | x | N | Ty | Tz | Mt | Mfy | Mfz | Mfeq | Teq
Description | Distance sur x du point h depuis le point A | Composante Normale | Effort tranchant y | Effort tranchant z | Moment de tosion ( x ) | Moment de flexion y | Moment de flexion z | Moment de flexion equivalent | Effort tranchant equivalent
Unités | mm | N | N | N | N.mm | N.mm | N.mm | N.mm | N
Liste de Valeurs | 0 | -367.5526 | -381.9719 | -405.5689 | 0 | 0 | 0 | 0 | 557.1253
| 0.1 | -367.5526 | -381.9719 | -405.5689 | 0 | -40.5569 | 38.1972 | 55.7125 | 557.1253
| 0.2 | -367.5526 | -381.9719 | -405.5689 | 0 | -81.1138 | 76.3944 | 111.4251 | 557.1253
| 0.3 | -367.5526 | -381.9719 | -405.5689 | 0 | -121.6707 | 114.5916 | 167.1376 | 557.1253
| 0.4 | -367.5526 | -381.9719 | -405.5689 | 0 | -162.2276 | 152.7887 | 222.8501 | 557.1253
| 0.5 | -367.5526 | -381.9719 | -405.5689 | 0 | -202.7845 | 190.9859 | 278.5627 | 557.1253
| 0.6 | -367.5526 | -381.9719 | -405.5689 | 0 | -243.3413 | 229.1831 | 334.2752 | 557.1253
| 0.7 | -367.5526 | -381.9719 | -405.5689 | 0 | -283.8982 | 267.3803 | 389.9877 | 557.1253
| 0.8 | -367.5526 | -381.9719 | -405.5689 | 0 | -324.4551 | 305.5775 | 445.7003 | 557.1253
| 0.9 | -367.5526 | -381.9719 | -405.5689 | 0 | -365.012 | 343.7747 | 501.4128 | 557.1253
| 1 | -367.5526 | -381.9719 | -405.5689 | 0 | -405.5689 | 381.9719 | 557.1253 | 557.1253
| 1.1 | -367.5526 | -381.9719 | -405.5689 | 0 | -446.1258 | 420.169 | 612.8379 | 557.1253
| 1.2 | -367.5526 | -381.9719 | -405.5689 | 0 | -486.6827 | 458.3662 | 668.5504 | 557.1253
| 1.3 | -367.5526 | -381.9719 | -405.5689 | 0 | -527.2396 | 496.5634 | 724.2629 | 557.1253
| 1.4 | -367.5526 | -381.9719 | -405.5689 | 0 | -567.7965 | 534.7606 | 779.9755 | 557.1253
| 1.5 | -367.5526 | -381.9719 | -405.5689 | 0 | -608.3534 | 572.9578 | 835.688 | 557.1253
| 1.6 | -367.5526 | -381.9719 | -405.5689 | 0 | -648.9103 | 611.155 | 891.4005 | 557.1253
| 1.7 | -367.5526 | -381.9719 | -405.5689 | 0 | -689.4671 | 649.3522 | 947.1131 | 557.1253
| 1.8 | -367.5526 | -381.9719 | -405.5689 | 0 | -730.024 | 687.5494 | 1002.8256 | 557.1253
| 1.9 | -367.5526 | -381.9719 | -405.5689 | 0 | -770.5809 | 725.7465 | 1058.5381 | 557.1253
| 2 | -367.5526 | -381.9719 | -405.5689 | 0 | -811.1378 | 763.9437 | 1114.2507 | 557.1253
| 2.1 | -367.5526 | -381.9719 | -405.5689 | 0 | -851.6947 | 802.1409 | 1169.9632 | 557.1253
| 2.2 | -367.5526 | -381.9719 | -405.5689 | 0 | -892.2516 | 840.3381 | 1225.6758 | 557.1253
| 2.3 | -367.5526 | -381.9719 | -405.5689 | 0 | -932.8085 | 878.5353 | 1281.3883 | 557.1253
| 2.4 | -367.5526 | -381.9719 | -405.5689 | 0 | -973.3654 | 916.7325 | 1337.1008 | 557.1253
| 2.5 | -367.5526 | -381.9719 | -405.5689 | 0 | -1013.9223 | 954.9297 | 1392.8134 | 557.1253
| 2.6 | -367.5526 | -381.9719 | -405.5689 | 0 | -1054.4792 | 993.1268 | 1448.5259 | 557.1253
| 2.7 | -367.5526 | -381.9719 | -405.5689 | 0 | -1095.0361 | 1031.324 | 1504.2384 | 557.1253
| 2.8 | -367.5526 | -381.9719 | -405.5689 | 0 | -1135.5929 | 1069.5212 | 1559.951 | 557.1253
| 2.9 | -367.5526 | -381.9719 | -405.5689 | 0 | -1176.1498 | 1107.7184 | 1615.6635 | 557.1253
| 3 | -367.5526 | -381.9719 | -405.5689 | 0 | -1216.7067 | 1145.9156 | 1671.376 | 557.1253
| 3.1 | -367.5526 | -381.9719 | -405.5689 | 0 | -1257.2636 | 1184.1128 | 1727.0886 | 557.1253
| 3.2 | -367.5526 | -381.9719 | -405.5689 | 0 | -1297.8205 | 1222.31 | 1782.8011 | 557.1253
| 3.3 | -367.5526 | -381.9719 | -405.5689 | 0 | -1338.3774 | 1260.5071 | 1838.5136 | 557.1253
| 3.4 | -367.5526 | -381.9719 | -405.5689 | 0 | -1378.9343 | 1298.7043 | 1894.2262 | 557.1253
| 3.5 | -367.5526 | -381.9719 | -405.5689 | 0 | -1419.4912 | 1336.9015 | 1949.9387 | 557.1253
| 3.6 | -367.5526 | -381.9719 | -405.5689 | 0 | -1460.0481 | 1375.0987 | 2005.6512 | 557.1253
| 3.7 | -367.5526 | -381.9719 | -405.5689 | 0 | -1500.605 | 1413.2959 | 2061.3638 | 557.1253
| 3.8 | -367.5526 | -381.9719 | -405.5689 | 0 | -1541.1619 | 1451.4931 | 2117.0763 | 557.1253
| 3.9 | -367.5526 | -381.9719 | -405.5689 | 0 | -1581.7188 | 1489.6903 | 2172.7888 | 557.1253
| 4 | -367.5526 | -381.9719 | -405.5689 | 0 | -1622.2756 | 1527.8875 | 2228.5014 | 557.1253
| 4.1 | -367.5526 | -381.9719 | -405.5689 | 0 | -1662.8325 | 1566.0846 | 2284.2139 | 557.1253
| 4.2 | -367.5526 | -381.9719 | -405.5689 | 0 | -1703.3894 | 1604.2818 | 2339.9264 | 557.1253
| 4.3 | -367.5526 | -381.9719 | -405.5689 | 0 | -1743.9463 | 1642.479 | 2395.639 | 557.1253
| 4.4 | -367.5526 | -381.9719 | -405.5689 | 0 | -1784.5032 | 1680.6762 | 2451.3515 | 557.1253
| 4.5 | -367.5526 | -381.9719 | -405.5689 | 0 | -1825.0601 | 1718.8734 | 2507.064 | 557.1253
| 4.6 | -367.5526 | -381.9719 | -405.5689 | 0 | -1865.617 | 1757.0706 | 2562.7766 | 557.1253
| 4.7 | -367.5526 | -381.9719 | -405.5689 | 0 | -1906.1739 | 1795.2678 | 2618.4891 | 557.1253
| 4.8 | -367.5526 | -381.9719 | -405.5689 | 0 | -1946.7308 | 1833.4649 | 2674.2016 | 557.1253
| 4.9 | -367.5526 | -381.9719 | -405.5689 | 0 | -1987.2877 | 1871.6621 | 2729.9142 | 557.1253
| 5 | -367.5526 | -381.9719 | -405.5689 | 0 | -2027.8446 | 1909.8593 | 2785.6267 | 557.1253
| 5.1 | -367.5526 | -381.9719 | -405.5689 | 0 | -2068.4014 | 1948.0565 | 2841.3392 | 557.1253
| 5.2 | -367.5526 | -381.9719 | -405.5689 | 0 | -2108.9583 | 1986.2537 | 2897.0518 | 557.1253
| 5.3 | -367.5526 | -381.9719 | -405.5689 | 0 | -2149.5152 | 2024.4509 | 2952.7643 | 557.1253
| 5.4 | -367.5526 | -381.9719 | -405.5689 | 0 | -2190.0721 | 2062.6481 | 3008.4768 | 557.1253
| 5.5 | -367.5526 | -381.9719 | -405.5689 | 0 | -2230.629 | 2100.8452 | 3064.1894 | 557.1253
| 5.6 | -367.5526 | -381.9719 | -405.5689 | 0 | -2271.1859 | 2139.0424 | 3119.9019 | 557.1253
| 5.7 | -367.5526 | -381.9719 | -405.5689 | 0 | -2311.7428 | 2177.2396 | 3175.6144 | 557.1253
| 5.8 | -367.5526 | -381.9719 | -405.5689 | 0 | -2352.2997 | 2215.4368 | 3231.327 | 557.1253
| 5.9 | -367.5526 | -381.9719 | -405.5689 | 0 | -2392.8566 | 2253.634 | 3287.0395 | 557.1253
| 6 | -367.5526 | -381.9719 | -405.5689 | 0 | -2433.4135 | 2291.8312 | 3342.752 | 557.1253
| 6.1 | -367.5526 | -381.9719 | -405.5689 | 0 | -2473.9704 | 2330.0284 | 3398.4646 | 557.1253
| 6.2 | -367.5526 | -381.9719 | -405.5689 | 0 | -2514.5272 | 2368.2256 | 3454.1771 | 557.1253
| 6.3 | -367.5526 | -381.9719 | -405.5689 | 0 | -2555.0841 | 2406.4227 | 3509.8896 | 557.1253
| 6.4 | -367.5526 | -381.9719 | -405.5689 | 0 | -2595.641 | 2444.6199 | 3565.6022 | 557.1253
| 6.5 | -367.5526 | -381.9719 | -405.5689 | 0 | -2636.1979 | 2482.8171 | 3621.3147 | 557.1253
| 6.6 | -367.5526 | -381.9719 | -405.5689 | 0 | -2676.7548 | 2521.0143 | 3677.0273 | 557.1253
| 6.7 | -367.5526 | -381.9719 | -405.5689 | 0 | -2717.3117 | 2559.2115 | 3732.7398 | 557.1253
| 6.8 | -367.5526 | -381.9719 | -405.5689 | 0 | -2757.8686 | 2597.4087 | 3788.4523 | 557.1253
| 6.9 | -367.5526 | -381.9719 | -405.5689 | 0 | -2798.4255 | 2635.6059 | 3844.1649 | 557.1253
| 7 | -367.5526 | -381.9719 | -405.5689 | 0 | -2838.9824 | 2673.803 | 3899.8774 | 557.1253
| 7.1 | -367.5526 | -381.9719 | -405.5689 | 0 | -2879.5393 | 2712.0002 | 3955.5899 | 557.1253
| 7.2 | -367.5526 | -381.9719 | -405.5689 | 0 | -2920.0962 | 2750.1974 | 4011.3025 | 557.1253
| 7.3 | -367.5526 | -381.9719 | -405.5689 | 0 | -2960.653 | 2788.3946 | 4067.015 | 557.1253
| 7.4 | -367.5526 | -381.9719 | -405.5689 | 0 | -3001.2099 | 2826.5918 | 4122.7275 | 557.1253
| 7.5 | -367.5526 | -381.9719 | -405.5689 | 0 | -3041.7668 | 2864.789 | 4178.4401 | 557.1253
| 7.6 | -367.5526 | -381.9719 | -405.5689 | 0 | -3082.3237 | 2902.9862 | 4234.1526 | 557.1253
| 7.7 | -367.5526 | -381.9719 | -405.5689 | 0 | -3122.8806 | 2941.1833 | 4289.8651 | 557.1253
| 7.8 | -367.5526 | -381.9719 | -405.5689 | 0 | -3163.4375 | 2979.3805 | 4345.5777 | 557.1253
| 7.9 | -367.5526 | -381.9719 | -405.5689 | 0 | -3203.9944 | 3017.5777 | 4401.2902 | 557.1253
| 8 | -367.5526 | -381.9719 | -405.5689 | 0 | -3244.5513 | 3055.7749 | 4457.0027 | 557.1253
| 8.1 | -367.5526 | -381.9719 | -405.5689 | 0 | -3285.1082 | 3093.9721 | 4512.7153 | 557.1253
| 8.2 | -367.5526 | -381.9719 | -405.5689 | 0 | -3325.6651 | 3132.1693 | 4568.4278 | 557.1253
| 8.3 | -367.5526 | -381.9719 | -405.5689 | 0 | -3366.222 | 3170.3665 | 4624.1403 | 557.1253
| 8.4 | -367.5526 | -381.9719 | -405.5689 | 0 | -3406.7788 | 3208.5637 | 4679.8529 | 557.1253
| 8.5 | -367.5526 | -381.9719 | -405.5689 | 0 | -3447.3357 | 3246.7608 | 4735.5654 | 557.1253
| 8.6 | -367.5526 | -381.9719 | -405.5689 | 0 | -3487.8926 | 3284.958 | 4791.2779 | 557.1253
| 8.7 | -367.5526 | -381.9719 | -405.5689 | 0 | -3528.4495 | 3323.1552 | 4846.9905 | 557.1253
| 8.8 | -367.5526 | -381.9719 | -405.5689 | 0 | -3569.0064 | 3361.3524 | 4902.703 | 557.1253
| 8.9 | -367.5526 | -381.9719 | -405.5689 | 0 | -3609.5633 | 3399.5496 | 4958.4155 | 557.1253
| 9 | -367.5526 | -381.9719 | -405.5689 | 0 | -3650.1202 | 3437.7468 | 5014.1281 | 557.1253
| 9.1 | -367.5526 | -381.9719 | -405.5689 | 0 | -3690.6771 | 3475.944 | 5069.8406 | 557.1253
| 9.2 | -367.5526 | -381.9719 | -405.5689 | 0 | -3731.234 | 3514.1411 | 5125.5531 | 557.1253
| 9.3 | -367.5526 | -381.9719 | -405.5689 | 0 | -3771.7909 | 3552.3383 | 5181.2657 | 557.1253
| 9.4 | -367.5526 | -381.9719 | -405.5689 | 0 | -3812.3478 | 3590.5355 | 5236.9782 | 557.1253
| 9.5 | -367.5526 | -381.9719 | -405.5689 | 0 | -3852.9046 | 3628.7327 | 5292.6907 | 557.1253
| 9.6 | -367.5526 | -381.9719 | -405.5689 | 0 | -3893.4615 | 3666.9299 | 5348.4033 | 557.1253
| 9.7 | -367.5526 | -381.9719 | -405.5689 | 0 | -3934.0184 | 3705.1271 | 5404.1158 | 557.1253
| 9.8 | -367.5526 | -381.9719 | -405.5689 | 0 | -3974.5753 | 3743.3243 | 5459.8283 | 557.1253
| 9.9 | -367.5526 | -381.9719 | -405.5689 | 0 | -4015.1322 | 3781.5214 | 5515.5409 | 557.1253
| 10 | -367.5526 | -381.9719 | -405.5689 | 0 | -4055.6891 | 3819.7186 | 5571.2534 | 557.1253
| 10.1 | -367.5526 | -381.9719 | -405.5689 | 0 | -4096.246 | 3857.9158 | 5626.9659 | 557.1253
| 10.2 | -367.5526 | -381.9719 | -405.5689 | 0 | -4136.8029 | 3896.113 | 5682.6785 | 557.1253
| 10.3 | -367.5526 | -381.9719 | -405.5689 | 0 | -4177.3598 | 3934.3102 | 5738.391 | 557.1253
| 10.4 | -367.5526 | -381.9719 | -405.5689 | 0 | -4217.9167 | 3972.5074 | 5794.1035 | 557.1253
| 10.5 | -367.5526 | -381.9719 | -405.5689 | 0 | -4258.4736 | 4010.7046 | 5849.8161 | 557.1253
| 10.6 | -367.5526 | -381.9719 | -405.5689 | 0 | -4299.0305 | 4048.9018 | 5905.5286 | 557.1253
| 10.7 | -367.5526 | -381.9719 | -405.5689 | 0 | -4339.5873 | 4087.0989 | 5961.2411 | 557.1253
| 10.8 | -367.5526 | -381.9719 | -405.5689 | 0 | -4380.1442 | 4125.2961 | 6016.9537 | 557.1253
| 10.9 | -367.5526 | -381.9719 | -405.5689 | 0 | -4420.7011 | 4163.4933 | 6072.6662 | 557.1253
| 11 | -367.5526 | -381.9719 | -405.5689 | 0 | -4461.258 | 4201.6905 | 6128.3788 | 557.1253
| 11.1 | -367.5526 | -381.9719 | -405.5689 | 0 | -4501.8149 | 4239.8877 | 6184.0913 | 557.1253
| 11.2 | -367.5526 | -381.9719 | -405.5689 | 0 | -4542.3718 | 4278.0849 | 6239.8038 | 557.1253
| 11.3 | -367.5526 | -381.9719 | -405.5689 | 0 | -4582.9287 | 4316.2821 | 6295.5164 | 557.1253
| 11.4 | -367.5526 | -381.9719 | -405.5689 | 0 | -4623.4856 | 4354.4792 | 6351.2289 | 557.1253
| 11.5 | -367.5526 | -381.9719 | -405.5689 | 0 | -4664.0425 | 4392.6764 | 6406.9414 | 557.1253
| 11.6 | -367.5526 | -381.9719 | -405.5689 | 0 | -4704.5994 | 4430.8736 | 6462.654 | 557.1253
| 11.7 | -367.5526 | -381.9719 | -405.5689 | 0 | -4745.1563 | 4469.0708 | 6518.3665 | 557.1253
| 11.8 | -367.5526 | -381.9719 | -405.5689 | 0 | -4785.7131 | 4507.268 | 6574.079 | 557.1253
| 11.9 | -367.5526 | -381.9719 | -405.5689 | 0 | -4826.27 | 4545.4652 | 6629.7916 | 557.1253
| 12 | -367.5526 | -381.9719 | -405.5689 | 0 | -4866.8269 | 4583.6624 | 6685.5041 | 557.1253
| 12.1 | -367.5526 | -381.9719 | -405.5689 | 0 | -4907.3838 | 4621.8595 | 6741.2166 | 557.1253
| 12.2 | -367.5526 | -381.9719 | -405.5689 | 0 | -4947.9407 | 4660.0567 | 6796.9292 | 557.1253
| 12.3 | -367.5526 | -381.9719 | -405.5689 | 0 | -4988.4976 | 4698.2539 | 6852.6417 | 557.1253
| 12.4 | -367.5526 | -381.9719 | -405.5689 | 0 | -5029.0545 | 4736.4511 | 6908.3542 | 557.1253
| 12.5 | -367.5526 | -381.9719 | -405.5689 | 0 | -5069.6114 | 4774.6483 | 6964.0668 | 557.1253
| 12.6 | -367.5526 | -381.9719 | -405.5689 | 0 | -5110.1683 | 4812.8455 | 7019.7793 | 557.1253
| 12.7 | -367.5526 | -381.9719 | -405.5689 | 0 | -5150.7252 | 4851.0427 | 7075.4918 | 557.1253
| 12.8 | -367.5526 | -381.9719 | -405.5689 | 0 | -5191.2821 | 4889.2399 | 7131.2044 | 557.1253
| 12.9 | -367.5526 | -381.9719 | -405.5689 | 0 | -5231.8389 | 4927.437 | 7186.9169 | 557.1253
| 13 | -367.5526 | -381.9719 | -405.5689 | 0 | -5272.3958 | 4965.6342 | 7242.6294 | 557.1253
| 13.1 | -367.5526 | -381.9719 | -405.5689 | 0 | -5312.9527 | 5003.8314 | 7298.342 | 557.1253
| 13.2 | -367.5526 | -381.9719 | -405.5689 | 0 | -5353.5096 | 5042.0286 | 7354.0545 | 557.1253
| 13.3 | -367.5526 | -381.9719 | -405.5689 | 0 | -5394.0665 | 5080.2258 | 7409.767 | 557.1253
| 13.4 | -367.5526 | -381.9719 | -405.5689 | 0 | -5434.6234 | 5118.423 | 7465.4796 | 557.1253
| 13.5 | -367.5526 | -381.9719 | -405.5689 | 0 | -5475.1803 | 5156.6202 | 7521.1921 | 557.1253
| 13.6 | -367.5526 | -381.9719 | -405.5689 | 0 | -5515.7372 | 5194.8173 | 7576.9046 | 557.1253
| 13.7 | -367.5526 | -381.9719 | -405.5689 | 0 | -5556.2941 | 5233.0145 | 7632.6172 | 557.1253
| 13.8 | -367.5526 | -381.9719 | -405.5689 | 0 | -5596.851 | 5271.2117 | 7688.3297 | 557.1253
| 13.9 | -367.5526 | -381.9719 | -405.5689 | 0 | -5637.4079 | 5309.4089 | 7744.0422 | 557.1253
| 14 | -367.5526 | -381.9719 | -405.5689 | 0 | -5677.9647 | 5347.6061 | 7799.7548 | 557.1253
| 14.1 | -367.5526 | -381.9719 | -405.5689 | 0 | -5718.5216 | 5385.8033 | 7855.4673 | 557.1253
| 14.2 | -367.5526 | -381.9719 | -405.5689 | 0 | -5759.0785 | 5424.0005 | 7911.1798 | 557.1253
| 14.3 | -367.5526 | -381.9719 | -405.5689 | 0 | -5799.6354 | 5462.1976 | 7966.8924 | 557.1253
| 14.4 | -367.5526 | -381.9719 | -405.5689 | 0 | -5840.1923 | 5500.3948 | 8022.6049 | 557.1253
| 14.5 | -367.5526 | -381.9719 | -405.5689 | 0 | -5880.7492 | 5538.592 | 8078.3174 | 557.1253
| 14.6 | -367.5526 | -381.9719 | -405.5689 | 0 | -5921.3061 | 5576.7892 | 8134.03 | 557.1253
| 14.7 | -367.5526 | -381.9719 | -405.5689 | 0 | -5961.863 | 5614.9864 | 8189.7425 | 557.1253
| 14.8 | -367.5526 | -381.9719 | -405.5689 | 0 | -6002.4199 | 5653.1836 | 8245.455 | 557.1253
| 14.9 | -367.5526 | -381.9719 | -405.5689 | 0 | -6042.9768 | 5691.3808 | 8301.1676 | 557.1253
| 15 | -367.5526 | -381.9719 | -405.5689 | 0 | -6083.5337 | 5729.578 | 8356.8801 | 557.1253
| 15.1 | -367.5526 | -381.9719 | -405.5689 | 0 | -6124.0905 | 5767.7751 | 8412.5926 | 557.1253
| 15.2 | -367.5526 | -381.9719 | -405.5689 | 0 | -6164.6474 | 5805.9723 | 8468.3052 | 557.1253
| 15.3 | -367.5526 | -381.9719 | -405.5689 | 0 | -6205.2043 | 5844.1695 | 8524.0177 | 557.1253
| 15.4 | -367.5526 | -381.9719 | -405.5689 | 0 | -6245.7612 | 5882.3667 | 8579.7303 | 557.1253
| 15.5 | -367.5526 | -381.9719 | -405.5689 | 0 | -6286.3181 | 5920.5639 | 8635.4428 | 557.1253
| 15.6 | -367.5526 | -381.9719 | -405.5689 | 0 | -6326.875 | 5958.7611 | 8691.1553 | 557.1253
| 15.7 | -367.5526 | -381.9719 | -405.5689 | 0 | -6367.4319 | 5996.9583 | 8746.8679 | 557.1253
| 15.8 | -367.5526 | -381.9719 | -405.5689 | 0 | -6407.9888 | 6035.1554 | 8802.5804 | 557.1253
| 15.9 | -367.5526 | -381.9719 | -405.5689 | 0 | -6448.5457 | 6073.3526 | 8858.2929 | 557.1253
| 16 | -367.5526 | -381.9719 | -405.5689 | 0 | -6489.1026 | 6111.5498 | 8914.0055 | 557.1253
| 16.1 | -367.5526 | -381.9719 | -405.5689 | 0 | -6529.6595 | 6149.747 | 8969.718 | 557.1253
| 16.2 | -367.5526 | -381.9719 | -405.5689 | 0 | -6570.2163 | 6187.9442 | 9025.4305 | 557.1253
| 16.3 | -367.5526 | -381.9719 | -405.5689 | 0 | -6610.7732 | 6226.1414 | 9081.1431 | 557.1253
| 16.4 | -367.5526 | -381.9719 | -405.5689 | 0 | -6651.3301 | 6264.3386 | 9136.8556 | 557.1253
| 16.5 | -367.5526 | -381.9719 | -405.5689 | 0 | -6691.887 | 6302.5357 | 9192.5681 | 557.1253
| 16.6 | -367.5526 | -381.9719 | -405.5689 | 0 | -6732.4439 | 6340.7329 | 9248.2807 | 557.1253
| 16.7 | -367.5526 | -381.9719 | -405.5689 | 0 | -6773.0008 | 6378.9301 | 9303.9932 | 557.1253
| 16.8 | -367.5526 | -381.9719 | -405.5689 | 0 | -6813.5577 | 6417.1273 | 9359.7057 | 557.1253
| 16.9 | -367.5526 | -381.9719 | -405.5689 | 0 | -6854.1146 | 6455.3245 | 9415.4183 | 557.1253
| 17 | -367.5526 | -381.9719 | -405.5689 | 0 | -6894.6715 | 6493.5217 | 9471.1308 | 557.1253
| 17.1 | -367.5526 | -381.9719 | -405.5689 | 0 | -6935.2284 | 6531.7189 | 9526.8433 | 557.1253
| 17.2 | -367.5526 | -381.9719 | -405.5689 | 0 | -6975.7853 | 6569.9161 | 9582.5559 | 557.1253
| 17.3 | -367.5526 | -381.9719 | -405.5689 | 0 | -7016.3422 | 6608.1132 | 9638.2684 | 557.1253
| 17.4 | -367.5526 | -381.9719 | -405.5689 | 0 | -7056.899 | 6646.3104 | 9693.9809 | 557.1253
| 17.5 | -367.5526 | -381.9719 | -405.5689 | 0 | -7097.4559 | 6684.5076 | 9749.6935 | 557.1253
| 17.6 | -367.5526 | -381.9719 | -405.5689 | 0 | -7138.0128 | 6722.7048 | 9805.406 | 557.1253
| 17.7 | -367.5526 | -381.9719 | -405.5689 | 0 | -7178.5697 | 6760.902 | 9861.1185 | 557.1253
| 17.8 | -367.5526 | -381.9719 | -405.5689 | 0 | -7219.1266 | 6799.0992 | 9916.8311 | 557.1253
| 17.9 | -367.5526 | -381.9719 | -405.5689 | 0 | -7259.6835 | 6837.2964 | 9972.5436 | 557.1253
| 18 | 0 | 254.6479 | -138.0125 | -19098.5932 | 3726.3375 | 6875.4935 | 7820.3582 | 289.6429
| 18.1 | 0 | 254.6479 | -138.0125 | -19098.5932 | 3712.5363 | 6850.0288 | 7791.3939 | 289.6429
| 18.2 | 0 | 254.6479 | -138.0125 | -19098.5932 | 3698.735 | 6824.564 | 7762.4296 | 289.6429
| 18.3 | 0 | 254.6479 | -138.0125 | -19098.5932 | 3684.9338 | 6799.0992 | 7733.4654 | 289.6429
| 18.4 | 0 | 254.6479 | -138.0125 | -19098.5932 | 3671.1325 | 6773.6344 | 7704.5011 | 289.6429
| 18.5 | 0 | 254.6479 | -138.0125 | -19098.5932 | 3657.3313 | 6748.1696 | 7675.5368 | 289.6429
| 18.6 | 0 | 254.6479 | -138.0125 | -19098.5932 | 3643.53 | 6722.7048 | 7646.5725 | 289.6429
| 18.7 | 0 | 254.6479 | -138.0125 | -19098.5932 | 3629.7288 | 6697.24 | 7617.6082 | 289.6429
| 18.8 | 0 | 254.6479 | -138.0125 | -19098.5932 | 3615.9275 | 6671.7752 | 7588.6439 | 289.6429
| 18.9 | 0 | 254.6479 | -138.0125 | -19098.5932 | 3602.1263 | 6646.3104 | 7559.6796 | 289.6429
| 19 | 0 | 254.6479 | -138.0125 | -19098.5932 | 3588.325 | 6620.8456 | 7530.7153 | 289.6429
| 19.1 | 0 | 254.6479 | -138.0125 | -19098.5932 | 3574.5238 | 6595.3808 | 7501.751 | 289.6429
| 19.2 | 0 | 254.6479 | -138.0125 | -19098.5932 | 3560.7225 | 6569.9161 | 7472.7867 | 289.6429
| 19.3 | 0 | 254.6479 | -138.0125 | -19098.5932 | 3546.9213 | 6544.4513 | 7443.8225 | 289.6429
| 19.4 | 0 | 254.6479 | -138.0125 | -19098.5932 | 3533.12 | 6518.9865 | 7414.8582 | 289.6429
| 19.5 | 0 | 254.6479 | -138.0125 | -19098.5932 | 3519.3188 | 6493.5217 | 7385.8939 | 289.6429
| 19.6 | 0 | 254.6479 | -138.0125 | -19098.5932 | 3505.5175 | 6468.0569 | 7356.9296 | 289.6429
| 19.7 | 0 | 254.6479 | -138.0125 | -19098.5932 | 3491.7163 | 6442.5921 | 7327.9653 | 289.6429
| 19.8 | 0 | 254.6479 | -138.0125 | -19098.5932 | 3477.915 | 6417.1273 | 7299.001 | 289.6429
| 19.9 | 0 | 254.6479 | -138.0125 | -19098.5932 | 3464.1138 | 6391.6625 | 7270.0367 | 289.6429
| 20 | 0 | 254.6479 | -138.0125 | -19098.5932 | 3450.3125 | 6366.1977 | 7241.0724 | 289.6429
| 20.1 | 0 | 254.6479 | -138.0125 | -19098.5932 | 3436.5113 | 6340.7329 | 7212.1081 | 289.6429
| 20.2 | 0 | 254.6479 | -138.0125 | -19098.5932 | 3422.71 | 6315.2681 | 7183.1439 | 289.6429
| 20.3 | 0 | 254.6479 | -138.0125 | -19098.5932 | 3408.9088 | 6289.8034 | 7154.1796 | 289.6429
| 20.4 | 0 | 254.6479 | -138.0125 | -19098.5932 | 3395.1075 | 6264.3386 | 7125.2153 | 289.6429
| 20.5 | 0 | 254.6479 | -138.0125 | -19098.5932 | 3381.3063 | 6238.8738 | 7096.251 | 289.6429
| 20.6 | 0 | 254.6479 | -138.0125 | -19098.5932 | 3367.505 | 6213.409 | 7067.2867 | 289.6429
| 20.7 | 0 | 254.6479 | -138.0125 | -19098.5932 | 3353.7038 | 6187.9442 | 7038.3224 | 289.6429
| 20.8 | 0 | 254.6479 | -138.0125 | -19098.5932 | 3339.9025 | 6162.4794 | 7009.3581 | 289.6429
| 20.9 | 0 | 254.6479 | -138.0125 | -19098.5932 | 3326.1013 | 6137.0146 | 6980.3938 | 289.6429
| 21 | 0 | 254.6479 | -138.0125 | -19098.5932 | 3312.3 | 6111.5498 | 6951.4295 | 289.6429
| 21.1 | 0 | 254.6479 | -138.0125 | -19098.5932 | 3298.4988 | 6086.085 | 6922.4652 | 289.6429
| 21.2 | 0 | 254.6479 | -138.0125 | -19098.5932 | 3284.6975 | 6060.6202 | 6893.501 | 289.6429
| 21.3 | 0 | 254.6479 | -138.0125 | -19098.5932 | 3270.8963 | 6035.1554 | 6864.5367 | 289.6429
| 21.4 | 0 | 254.6479 | -138.0125 | -19098.5932 | 3257.095 | 6009.6907 | 6835.5724 | 289.6429
| 21.5 | 0 | 254.6479 | -138.0125 | -19098.5932 | 3243.2938 | 5984.2259 | 6806.6081 | 289.6429
| 21.6 | 0 | 254.6479 | -138.0125 | -19098.5932 | 3229.4925 | 5958.7611 | 6777.6438 | 289.6429
| 21.7 | 0 | 254.6479 | -138.0125 | -19098.5932 | 3215.6913 | 5933.2963 | 6748.6795 | 289.6429
| 21.8 | 0 | 254.6479 | -138.0125 | -19098.5932 | 3201.89 | 5907.8315 | 6719.7152 | 289.6429
| 21.9 | 0 | 254.6479 | -138.0125 | -19098.5932 | 3188.0888 | 5882.3667 | 6690.7509 | 289.6429
| 22 | 0 | 254.6479 | -138.0125 | -19098.5932 | 3174.2875 | 5856.9019 | 6661.7866 | 289.6429
| 22.1 | 0 | 254.6479 | -138.0125 | -19098.5932 | 3160.4863 | 5831.4371 | 6632.8223 | 289.6429
| 22.2 | 0 | 254.6479 | -138.0125 | -19098.5932 | 3146.685 | 5805.9723 | 6603.8581 | 289.6429
| 22.3 | 0 | 254.6479 | -138.0125 | -19098.5932 | 3132.8838 | 5780.5075 | 6574.8938 | 289.6429
| 22.4 | 0 | 254.6479 | -138.0125 | -19098.5932 | 3119.0825 | 5755.0427 | 6545.9295 | 289.6429
| 22.5 | 0 | 254.6479 | -138.0125 | -19098.5932 | 3105.2813 | 5729.578 | 6516.9652 | 289.6429
| 22.6 | 0 | 254.6479 | -138.0125 | -19098.5932 | 3091.48 | 5704.1132 | 6488.0009 | 289.6429
| 22.7 | 0 | 254.6479 | -138.0125 | -19098.5932 | 3077.6788 | 5678.6484 | 6459.0366 | 289.6429
| 22.8 | 0 | 254.6479 | -138.0125 | -19098.5932 | 3063.8775 | 5653.1836 | 6430.0723 | 289.6429
| 22.9 | 0 | 254.6479 | -138.0125 | -19098.5932 | 3050.0763 | 5627.7188 | 6401.108 | 289.6429
| 23 | 0 | 254.6479 | -138.0125 | -19098.5932 | 3036.275 | 5602.254 | 6372.1437 | 289.6429
| 23.1 | 0 | 254.6479 | -138.0125 | -19098.5932 | 3022.4738 | 5576.7892 | 6343.1794 | 289.6429
| 23.2 | 0 | 254.6479 | -138.0125 | -19098.5932 | 3008.6725 | 5551.3244 | 6314.2152 | 289.6429
| 23.3 | 0 | 254.6479 | -138.0125 | -19098.5932 | 2994.8713 | 5525.8596 | 6285.2509 | 289.6429
| 23.4 | 0 | 254.6479 | -138.0125 | -19098.5932 | 2981.07 | 5500.3948 | 6256.2866 | 289.6429
| 23.5 | 0 | 254.6479 | -138.0125 | -19098.5932 | 2967.2688 | 5474.93 | 6227.3223 | 289.6429
| 23.6 | 0 | 254.6479 | -138.0125 | -19098.5932 | 2953.4675 | 5449.4653 | 6198.358 | 289.6429
| 23.7 | 0 | 254.6479 | -138.0125 | -19098.5932 | 2939.6663 | 5424.0005 | 6169.3937 | 289.6429
| 23.8 | 0 | 254.6479 | -138.0125 | -19098.5932 | 2925.865 | 5398.5357 | 6140.4294 | 289.6429
| 23.9 | 0 | 254.6479 | -138.0125 | -19098.5932 | 2912.0638 | 5373.0709 | 6111.4651 | 289.6429
| 24 | 0 | 254.6479 | -138.0125 | -19098.5932 | 2898.2625 | 5347.6061 | 6082.5008 | 289.6429
| 24.1 | 0 | 254.6479 | -138.0125 | -19098.5932 | 2884.4613 | 5322.1413 | 6053.5366 | 289.6429
| 24.2 | 0 | 254.6479 | -138.0125 | -19098.5932 | 2870.66 | 5296.6765 | 6024.5723 | 289.6429
| 24.3 | 0 | 254.6479 | -138.0125 | -19098.5932 | 2856.8588 | 5271.2117 | 5995.608 | 289.6429
| 24.4 | 0 | 254.6479 | -138.0125 | -19098.5932 | 2843.0575 | 5245.7469 | 5966.6437 | 289.6429
| 24.5 | 0 | 254.6479 | -138.0125 | -19098.5932 | 2829.2563 | 5220.2821 | 5937.6794 | 289.6429
| 24.6 | 0 | 254.6479 | -138.0125 | -19098.5932 | 2815.455 | 5194.8173 | 5908.7151 | 289.6429
| 24.7 | 0 | 254.6479 | -138.0125 | -19098.5932 | 2801.6538 | 5169.3526 | 5879.7508 | 289.6429
| 24.8 | 0 | 254.6479 | -138.0125 | -19098.5932 | 2787.8525 | 5143.8878 | 5850.7865 | 289.6429
| 24.9 | 0 | 254.6479 | -138.0125 | -19098.5932 | 2774.0513 | 5118.423 | 5821.8222 | 289.6429
| 25 | 0 | 254.6479 | -138.0125 | -19098.5932 | 2760.25 | 5092.9582 | 5792.8579 | 289.6429
| 25.1 | 0 | 254.6479 | -138.0125 | -19098.5932 | 2746.4488 | 5067.4934 | 5763.8937 | 289.6429
| 25.2 | 0 | 254.6479 | -138.0125 | -19098.5932 | 2732.6475 | 5042.0286 | 5734.9294 | 289.6429
| 25.3 | 0 | 254.6479 | -138.0125 | -19098.5932 | 2718.8463 | 5016.5638 | 5705.9651 | 289.6429
| 25.4 | 0 | 254.6479 | -138.0125 | -19098.5932 | 2705.045 | 4991.099 | 5677.0008 | 289.6429
| 25.5 | 0 | 254.6479 | -138.0125 | -19098.5932 | 2691.2438 | 4965.6342 | 5648.0365 | 289.6429
| 25.6 | 0 | 254.6479 | -138.0125 | -19098.5932 | 2677.4425 | 4940.1694 | 5619.0722 | 289.6429
| 25.7 | 0 | 254.6479 | -138.0125 | -19098.5932 | 2663.6413 | 4914.7046 | 5590.1079 | 289.6429
| 25.8 | 0 | 254.6479 | -138.0125 | -19098.5932 | 2649.84 | 4889.2399 | 5561.1436 | 289.6429
| 25.9 | 0 | 254.6479 | -138.0125 | -19098.5932 | 2636.0388 | 4863.7751 | 5532.1793 | 289.6429
| 26 | 0 | 254.6479 | -138.0125 | -19098.5932 | 2622.2375 | 4838.3103 | 5503.215 | 289.6429
| 26.1 | 0 | 254.6479 | -138.0125 | -19098.5932 | 2608.4363 | 4812.8455 | 5474.2508 | 289.6429
| 26.2 | 0 | 254.6479 | -138.0125 | -19098.5932 | 2594.635 | 4787.3807 | 5445.2865 | 289.6429
| 26.3 | 0 | 254.6479 | -138.0125 | -19098.5932 | 2580.8338 | 4761.9159 | 5416.3222 | 289.6429
| 26.4 | 0 | 254.6479 | -138.0125 | -19098.5932 | 2567.0325 | 4736.4511 | 5387.3579 | 289.6429
| 26.5 | 0 | 254.6479 | -138.0125 | -19098.5932 | 2553.2313 | 4710.9863 | 5358.3936 | 289.6429
| 26.6 | 0 | 254.6479 | -138.0125 | -19098.5932 | 2539.43 | 4685.5215 | 5329.4293 | 289.6429
| 26.7 | 0 | 254.6479 | -138.0125 | -19098.5932 | 2525.6288 | 4660.0567 | 5300.465 | 289.6429
| 26.8 | 0 | 254.6479 | -138.0125 | -19098.5932 | 2511.8275 | 4634.5919 | 5271.5007 | 289.6429
| 26.9 | 0 | 254.6479 | -138.0125 | -19098.5932 | 2498.0263 | 4609.1272 | 5242.5364 | 289.6429
| 27 | 0 | 254.6479 | -138.0125 | -19098.5932 | 2484.225 | 4583.6624 | 5213.5721 | 289.6429
| 27.1 | 0 | 254.6479 | -138.0125 | -19098.5932 | 2470.4238 | 4558.1976 | 5184.6079 | 289.6429
| 27.2 | 0 | 254.6479 | -138.0125 | -19098.5932 | 2456.6225 | 4532.7328 | 5155.6436 | 289.6429
| 27.3 | 0 | 254.6479 | -138.0125 | -19098.5932 | 2442.8213 | 4507.268 | 5126.6793 | 289.6429
| 27.4 | 0 | 254.6479 | -138.0125 | -19098.5932 | 2429.02 | 4481.8032 | 5097.715 | 289.6429
| 27.5 | 0 | 254.6479 | -138.0125 | -19098.5932 | 2415.2188 | 4456.3384 | 5068.7507 | 289.6429
| 27.6 | 0 | 254.6479 | -138.0125 | -19098.5932 | 2401.4175 | 4430.8736 | 5039.7864 | 289.6429
| 27.7 | 0 | 254.6479 | -138.0125 | -19098.5932 | 2387.6163 | 4405.4088 | 5010.8221 | 289.6429
| 27.8 | 0 | 254.6479 | -138.0125 | -19098.5932 | 2373.815 | 4379.944 | 4981.8578 | 289.6429
| 27.9 | 0 | 254.6479 | -138.0125 | -19098.5932 | 2360.0138 | 4354.4792 | 4952.8935 | 289.6429
| 28 | 0 | 254.6479 | -138.0125 | -19098.5932 | 2346.2125 | 4329.0145 | 4923.9293 | 289.6429
| 28.1 | 0 | 254.6479 | -138.0125 | -19098.5932 | 2332.4113 | 4303.5497 | 4894.965 | 289.6429
| 28.2 | 0 | 254.6479 | -138.0125 | -19098.5932 | 2318.61 | 4278.0849 | 4866.0007 | 289.6429
| 28.3 | 0 | 254.6479 | -138.0125 | -19098.5932 | 2304.8088 | 4252.6201 | 4837.0364 | 289.6429
| 28.4 | 0 | 254.6479 | -138.0125 | -19098.5932 | 2291.0075 | 4227.1553 | 4808.0721 | 289.6429
| 28.5 | 0 | 254.6479 | -138.0125 | -19098.5932 | 2277.2063 | 4201.6905 | 4779.1078 | 289.6429
| 28.6 | 0 | 254.6479 | -138.0125 | -19098.5932 | 2263.405 | 4176.2257 | 4750.1435 | 289.6429
| 28.7 | 0 | 254.6479 | -138.0125 | -19098.5932 | 2249.6038 | 4150.7609 | 4721.1792 | 289.6429
| 28.8 | 0 | 254.6479 | -138.0125 | -19098.5932 | 2235.8025 | 4125.2961 | 4692.2149 | 289.6429
| 28.9 | 0 | 254.6479 | -138.0125 | -19098.5932 | 2222.0013 | 4099.8313 | 4663.2506 | 289.6429
| 29 | 0 | 254.6479 | -138.0125 | -19098.5932 | 2208.2 | 4074.3665 | 4634.2864 | 289.6429
| 29.1 | 0 | 254.6479 | -138.0125 | -19098.5932 | 2194.3988 | 4048.9018 | 4605.3221 | 289.6429
| 29.2 | 0 | 254.6479 | -138.0125 | -19098.5932 | 2180.5975 | 4023.437 | 4576.3578 | 289.6429
| 29.3 | 0 | 254.6479 | -138.0125 | -19098.5932 | 2166.7963 | 3997.9722 | 4547.3935 | 289.6429
| 29.4 | 0 | 254.6479 | -138.0125 | -19098.5932 | 2152.995 | 3972.5074 | 4518.4292 | 289.6429
| 29.5 | 0 | 254.6479 | -138.0125 | -19098.5932 | 2139.1938 | 3947.0426 | 4489.4649 | 289.6429
| 29.6 | 0 | 254.6479 | -138.0125 | -19098.5932 | 2125.3925 | 3921.5778 | 4460.5006 | 289.6429
| 29.7 | 0 | 254.6479 | -138.0125 | -19098.5932 | 2111.5913 | 3896.113 | 4431.5363 | 289.6429
| 29.8 | 0 | 254.6479 | -138.0125 | -19098.5932 | 2097.79 | 3870.6482 | 4402.572 | 289.6429
| 29.9 | 0 | 254.6479 | -138.0125 | -19098.5932 | 2083.9888 | 3845.1834 | 4373.6077 | 289.6429
| 30 | 0 | 254.6479 | -138.0125 | -19098.5932 | 2070.1875 | 3819.7186 | 4344.6435 | 289.6429
| 30.1 | 0 | 254.6479 | -138.0125 | -19098.5932 | 2056.3863 | 3794.2538 | 4315.6792 | 289.6429
| 30.2 | 0 | 254.6479 | -138.0125 | -19098.5932 | 2042.585 | 3768.7891 | 4286.7149 | 289.6429
| 30.3 | 0 | 254.6479 | -138.0125 | -19098.5932 | 2028.7838 | 3743.3243 | 4257.7506 | 289.6429
| 30.4 | 0 | 254.6479 | -138.0125 | -19098.5932 | 2014.9825 | 3717.8595 | 4228.7863 | 289.6429
| 30.5 | 0 | 254.6479 | -138.0125 | -19098.5932 | 2001.1813 | 3692.3947 | 4199.822 | 289.6429
| 30.6 | 0 | 254.6479 | -138.0125 | -19098.5932 | 1987.38 | 3666.9299 | 4170.8577 | 289.6429
| 30.7 | 0 | 254.6479 | -138.0125 | -19098.5932 | 1973.5788 | 3641.4651 | 4141.8934 | 289.6429
| 30.8 | 0 | 254.6479 | -138.0125 | -19098.5932 | 1959.7775 | 3616.0003 | 4112.9291 | 289.6429
| 30.9 | 0 | 254.6479 | -138.0125 | -19098.5932 | 1945.9763 | 3590.5355 | 4083.9649 | 289.6429
| 31 | 0 | 254.6479 | -138.0125 | -19098.5932 | 1932.175 | 3565.0707 | 4055.0006 | 289.6429
| 31.1 | 0 | 254.6479 | -138.0125 | -19098.5932 | 1918.3738 | 3539.6059 | 4026.0363 | 289.6429
| 31.2 | 0 | 254.6479 | -138.0125 | -19098.5932 | 1904.5725 | 3514.1411 | 3997.072 | 289.6429
| 31.3 | 0 | 254.6479 | -138.0125 | -19098.5932 | 1890.7713 | 3488.6764 | 3968.1077 | 289.6429
| 31.4 | 0 | 254.6479 | -138.0125 | -19098.5932 | 1876.97 | 3463.2116 | 3939.1434 | 289.6429
| 31.5 | 0 | 254.6479 | -138.0125 | -19098.5932 | 1863.1688 | 3437.7468 | 3910.1791 | 289.6429
| 31.6 | 0 | 254.6479 | -138.0125 | -19098.5932 | 1849.3675 | 3412.282 | 3881.2148 | 289.6429
| 31.7 | 0 | 254.6479 | -138.0125 | -19098.5932 | 1835.5663 | 3386.8172 | 3852.2505 | 289.6429
| 31.8 | 0 | 254.6479 | -138.0125 | -19098.5932 | 1821.765 | 3361.3524 | 3823.2862 | 289.6429
| 31.9 | 0 | 254.6479 | -138.0125 | -19098.5932 | 1807.9638 | 3335.8876 | 3794.322 | 289.6429
| 32 | 0 | 254.6479 | -138.0125 | -19098.5932 | 1794.1625 | 3310.4228 | 3765.3577 | 289.6429
| 32.1 | 0 | 254.6479 | -138.0125 | -19098.5932 | 1780.3613 | 3284.958 | 3736.3934 | 289.6429
| 32.2 | 0 | 254.6479 | -138.0125 | -19098.5932 | 1766.56 | 3259.4932 | 3707.4291 | 289.6429
| 32.3 | 0 | 254.6479 | -138.0125 | -19098.5932 | 1752.7588 | 3234.0284 | 3678.4648 | 289.6429
| 32.4 | 0 | 254.6479 | -138.0125 | -19098.5932 | 1738.9575 | 3208.5637 | 3649.5005 | 289.6429
| 32.5 | 0 | 254.6479 | -138.0125 | -19098.5932 | 1725.1563 | 3183.0989 | 3620.5362 | 289.6429
| 32.6 | 0 | 254.6479 | -138.0125 | -19098.5932 | 1711.355 | 3157.6341 | 3591.5719 | 289.6429
| 32.7 | 0 | 254.6479 | -138.0125 | -19098.5932 | 1697.5538 | 3132.1693 | 3562.6076 | 289.6429
| 32.8 | 0 | 254.6479 | -138.0125 | -19098.5932 | 1683.7525 | 3106.7045 | 3533.6433 | 289.6429
| 32.9 | 0 | 254.6479 | -138.0125 | -19098.5932 | 1669.9513 | 3081.2397 | 3504.6791 | 289.6429
| 33 | 0 | 254.6479 | -138.0125 | -19098.5932 | 1656.15 | 3055.7749 | 3475.7148 | 289.6429
| 33.1 | 0 | 254.6479 | -138.0125 | -19098.5932 | 1642.3488 | 3030.3101 | 3446.7505 | 289.6429
| 33.2 | 0 | 254.6479 | -138.0125 | -19098.5932 | 1628.5475 | 3004.8453 | 3417.7862 | 289.6429
| 33.3 | 0 | 254.6479 | -138.0125 | -19098.5932 | 1614.7463 | 2979.3805 | 3388.8219 | 289.6429
| 33.4 | 0 | 254.6479 | -138.0125 | -19098.5932 | 1600.945 | 2953.9157 | 3359.8576 | 289.6429
| 33.5 | 0 | 254.6479 | -138.0125 | -19098.5932 | 1587.1438 | 2928.451 | 3330.8933 | 289.6429
| 33.6 | 0 | 254.6479 | -138.0125 | -19098.5932 | 1573.3425 | 2902.9862 | 3301.929 | 289.6429
| 33.7 | 0 | 254.6479 | -138.0125 | -19098.5932 | 1559.5413 | 2877.5214 | 3272.9647 | 289.6429
| 33.8 | 0 | 254.6479 | -138.0125 | -19098.5932 | 1545.74 | 2852.0566 | 3244.0004 | 289.6429
| 33.9 | 0 | 254.6479 | -138.0125 | -19098.5932 | 1531.9388 | 2826.5918 | 3215.0362 | 289.6429
| 34 | 0 | 254.6479 | -138.0125 | -19098.5932 | 1518.1375 | 2801.127 | 3186.0719 | 289.6429
| 34.1 | 0 | 254.6479 | -138.0125 | -19098.5932 | 1504.3363 | 2775.6622 | 3157.1076 | 289.6429
| 34.2 | 0 | 254.6479 | -138.0125 | -19098.5932 | 1490.535 | 2750.1974 | 3128.1433 | 289.6429
| 34.3 | 0 | 254.6479 | -138.0125 | -19098.5932 | 1476.7338 | 2724.7326 | 3099.179 | 289.6429
| 34.4 | 0 | 254.6479 | -138.0125 | -19098.5932 | 1462.9325 | 2699.2678 | 3070.2147 | 289.6429
| 34.5 | 0 | 254.6479 | -138.0125 | -19098.5932 | 1449.1313 | 2673.803 | 3041.2504 | 289.6429
| 34.6 | 0 | 254.6479 | -138.0125 | -19098.5932 | 1435.33 | 2648.3383 | 3012.2861 | 289.6429
| 34.7 | 0 | 254.6479 | -138.0125 | -19098.5932 | 1421.5288 | 2622.8735 | 2983.3218 | 289.6429
| 34.8 | 0 | 254.6479 | -138.0125 | -19098.5932 | 1407.7275 | 2597.4087 | 2954.3576 | 289.6429
| 34.9 | 0 | 254.6479 | -138.0125 | -19098.5932 | 1393.9263 | 2571.9439 | 2925.3933 | 289.6429
| 35 | 0 | 254.6479 | -138.0125 | -19098.5932 | 1380.125 | 2546.4791 | 2896.429 | 289.6429
| 35.1 | 0 | 254.6479 | -138.0125 | -19098.5932 | 1366.3238 | 2521.0143 | 2867.4647 | 289.6429
| 35.2 | 0 | 254.6479 | -138.0125 | -19098.5932 | 1352.5225 | 2495.5495 | 2838.5004 | 289.6429
| 35.3 | 0 | 254.6479 | -138.0125 | -19098.5932 | 1338.7213 | 2470.0847 | 2809.5361 | 289.6429
| 35.4 | 0 | 254.6479 | -138.0125 | -19098.5932 | 1324.92 | 2444.6199 | 2780.5718 | 289.6429
| 35.5 | 0 | 254.6479 | -138.0125 | -19098.5932 | 1311.1188 | 2419.1551 | 2751.6075 | 289.6429
| 35.6 | 0 | 254.6479 | -138.0125 | -19098.5932 | 1297.3175 | 2393.6903 | 2722.6432 | 289.6429
| 35.7 | 0 | 254.6479 | -138.0125 | -19098.5932 | 1283.5163 | 2368.2256 | 2693.6789 | 289.6429
| 35.8 | 0 | 254.6479 | -138.0125 | -19098.5932 | 1269.715 | 2342.7608 | 2664.7147 | 289.6429
| 35.9 | 0 | 254.6479 | -138.0125 | -19098.5932 | 1255.9138 | 2317.296 | 2635.7504 | 289.6429
| 36 | 0 | 254.6479 | -138.0125 | -19098.5932 | 1242.1125 | 2291.8312 | 2606.7861 | 289.6429
| 36.1 | 0 | 254.6479 | -138.0125 | -19098.5932 | 1228.3113 | 2266.3664 | 2577.8218 | 289.6429
| 36.2 | 0 | 254.6479 | -138.0125 | -19098.5932 | 1214.51 | 2240.9016 | 2548.8575 | 289.6429
| 36.3 | 0 | 254.6479 | -138.0125 | -19098.5932 | 1200.7088 | 2215.4368 | 2519.8932 | 289.6429
| 36.4 | 0 | 254.6479 | -138.0125 | -19098.5932 | 1186.9075 | 2189.972 | 2490.9289 | 289.6429
| 36.5 | 0 | 254.6479 | -138.0125 | -19098.5932 | 1173.1063 | 2164.5072 | 2461.9646 | 289.6429
| 36.6 | 0 | 254.6479 | -138.0125 | -19098.5932 | 1159.305 | 2139.0424 | 2433.0003 | 289.6429
| 36.7 | 0 | 254.6479 | -138.0125 | -19098.5932 | 1145.5038 | 2113.5776 | 2404.036 | 289.6429
| 36.8 | 0 | 254.6479 | -138.0125 | -19098.5932 | 1131.7025 | 2088.1129 | 2375.0718 | 289.6429
| 36.9 | 0 | 254.6479 | -138.0125 | -19098.5932 | 1117.9013 | 2062.6481 | 2346.1075 | 289.6429
| 37 | 0 | 254.6479 | -138.0125 | -19098.5932 | 1104.1 | 2037.1833 | 2317.1432 | 289.6429
| 37.1 | 0 | 254.6479 | -138.0125 | -19098.5932 | 1090.2988 | 2011.7185 | 2288.1789 | 289.6429
| 37.2 | 0 | 254.6479 | -138.0125 | -19098.5932 | 1076.4975 | 1986.2537 | 2259.2146 | 289.6429
| 37.3 | 0 | 254.6479 | -138.0125 | -19098.5932 | 1062.6963 | 1960.7889 | 2230.2503 | 289.6429
| 37.4 | 0 | 254.6479 | -138.0125 | -19098.5932 | 1048.895 | 1935.3241 | 2201.286 | 289.6429
| 37.5 | 0 | 254.6479 | -138.0125 | -19098.5932 | 1035.0938 | 1909.8593 | 2172.3217 | 289.6429
| 37.6 | 0 | 254.6479 | -138.0125 | -19098.5932 | 1021.2925 | 1884.3945 | 2143.3574 | 289.6429
| 37.7 | 0 | 254.6479 | -138.0125 | -19098.5932 | 1007.4913 | 1858.9297 | 2114.3931 | 289.6429
| 37.8 | 0 | 254.6479 | -138.0125 | -19098.5932 | 993.69 | 1833.4649 | 2085.4289 | 289.6429
| 37.9 | 0 | 254.6479 | -138.0125 | -19098.5932 | 979.8888 | 1808.0002 | 2056.4646 | 289.6429
| 38 | 0 | 254.6479 | -138.0125 | -19098.5932 | 966.0875 | 1782.5354 | 2027.5003 | 289.6429
| 38.1 | 0 | 254.6479 | -138.0125 | -19098.5932 | 952.2863 | 1757.0706 | 1998.536 | 289.6429
| 38.2 | 0 | 254.6479 | -138.0125 | -19098.5932 | 938.485 | 1731.6058 | 1969.5717 | 289.6429
| 38.3 | 0 | 254.6479 | -138.0125 | -19098.5932 | 924.6838 | 1706.141 | 1940.6074 | 289.6429
| 38.4 | 0 | 254.6479 | -138.0125 | -19098.5932 | 910.8825 | 1680.6762 | 1911.6431 | 289.6429
| 38.5 | 0 | 254.6479 | -138.0125 | -19098.5932 | 897.0813 | 1655.2114 | 1882.6788 | 289.6429
| 38.6 | 0 | 254.6479 | -138.0125 | -19098.5932 | 883.28 | 1629.7466 | 1853.7145 | 289.6429
| 38.7 | 0 | 254.6479 | -138.0125 | -19098.5932 | 869.4788 | 1604.2818 | 1824.7503 | 289.6429
| 38.8 | 0 | 254.6479 | -138.0125 | -19098.5932 | 855.6775 | 1578.817 | 1795.786 | 289.6429
| 38.9 | 0 | 254.6479 | -138.0125 | -19098.5932 | 841.8763 | 1553.3522 | 1766.8217 | 289.6429
| 39 | 0 | 254.6479 | -138.0125 | -19098.5932 | 828.075 | 1527.8875 | 1737.8574 | 289.6429
| 39.1 | 0 | 254.6479 | -138.0125 | -19098.5932 | 814.2738 | 1502.4227 | 1708.8931 | 289.6429
| 39.2 | 0 | 254.6479 | -138.0125 | -19098.5932 | 800.4725 | 1476.9579 | 1679.9288 | 289.6429
| 39.3 | 0 | 254.6479 | -138.0125 | -19098.5932 | 786.6713 | 1451.4931 | 1650.9645 | 289.6429
| 39.4 | 0 | 254.6479 | -138.0125 | -19098.5932 | 772.87 | 1426.0283 | 1622.0002 | 289.6429
| 39.5 | 0 | 254.6479 | -138.0125 | -19098.5932 | 759.0688 | 1400.5635 | 1593.0359 | 289.6429
| 39.6 | 0 | 254.6479 | -138.0125 | -19098.5932 | 745.2675 | 1375.0987 | 1564.0716 | 289.6429
| 39.7 | 0 | 254.6479 | -138.0125 | -19098.5932 | 731.4663 | 1349.6339 | 1535.1074 | 289.6429
| 39.8 | 0 | 254.6479 | -138.0125 | -19098.5932 | 717.665 | 1324.1691 | 1506.1431 | 289.6429
| 39.9 | 0 | 254.6479 | -138.0125 | -19098.5932 | 703.8638 | 1298.7043 | 1477.1788 | 289.6429
| 40 | 0 | 254.6479 | -138.0125 | -19098.5932 | 690.0625 | 1273.2395 | 1448.2145 | 289.6429
| 40.1 | 0 | 254.6479 | -138.0125 | -19098.5932 | 676.2613 | 1247.7748 | 1419.2502 | 289.6429
| 40.2 | 0 | 254.6479 | -138.0125 | -19098.5932 | 662.46 | 1222.31 | 1390.2859 | 289.6429
| 40.3 | 0 | 254.6479 | -138.0125 | -19098.5932 | 648.6588 | 1196.8452 | 1361.3216 | 289.6429
| 40.4 | 0 | 254.6479 | -138.0125 | -19098.5932 | 634.8575 | 1171.3804 | 1332.3573 | 289.6429
| 40.5 | 0 | 254.6479 | -138.0125 | -19098.5932 | 621.0563 | 1145.9156 | 1303.393 | 289.6429
| 40.6 | 0 | 254.6479 | -138.0125 | -19098.5932 | 607.255 | 1120.4508 | 1274.4287 | 289.6429
| 40.7 | 0 | 254.6479 | -138.0125 | -19098.5932 | 593.4538 | 1094.986 | 1245.4645 | 289.6429
| 40.8 | 0 | 254.6479 | -138.0125 | -19098.5932 | 579.6525 | 1069.5212 | 1216.5002 | 289.6429
| 40.9 | 0 | 254.6479 | -138.0125 | -19098.5932 | 565.8513 | 1044.0564 | 1187.5359 | 289.6429
| 41 | 0 | 254.6479 | -138.0125 | -19098.5932 | 552.05 | 1018.5916 | 1158.5716 | 289.6429
| 41.1 | 0 | 254.6479 | -138.0125 | -19098.5932 | 538.2488 | 993.1268 | 1129.6073 | 289.6429
| 41.2 | 0 | 254.6479 | -138.0125 | -19098.5932 | 524.4475 | 967.6621 | 1100.643 | 289.6429
| 41.3 | 0 | 254.6479 | -138.0125 | -19098.5932 | 510.6463 | 942.1973 | 1071.6787 | 289.6429
| 41.4 | 0 | 254.6479 | -138.0125 | -19098.5932 | 496.845 | 916.7325 | 1042.7144 | 289.6429
| 41.5 | 0 | 254.6479 | -138.0125 | -19098.5932 | 483.0438 | 891.2677 | 1013.7501 | 289.6429
| 41.6 | 0 | 254.6479 | -138.0125 | -19098.5932 | 469.2425 | 865.8029 | 984.7859 | 289.6429
| 41.7 | 0 | 254.6479 | -138.0125 | -19098.5932 | 455.4413 | 840.3381 | 955.8216 | 289.6429
| 41.8 | 0 | 254.6479 | -138.0125 | -19098.5932 | 441.64 | 814.8733 | 926.8573 | 289.6429
| 41.9 | 0 | 254.6479 | -138.0125 | -19098.5932 | 427.8388 | 789.4085 | 897.893 | 289.6429
| 42 | 0 | 254.6479 | -138.0125 | -19098.5932 | 414.0375 | 763.9437 | 868.9287 | 289.6429
| 42.1 | 0 | 254.6479 | -138.0125 | -19098.5932 | 400.2363 | 738.4789 | 839.9644 | 289.6429
| 42.2 | 0 | 254.6479 | -138.0125 | -19098.5932 | 386.435 | 713.0141 | 811.0001 | 289.6429
| 42.3 | 0 | 254.6479 | -138.0125 | -19098.5932 | 372.6338 | 687.5494 | 782.0358 | 289.6429
| 42.4 | 0 | 254.6479 | -138.0125 | -19098.5932 | 358.8325 | 662.0846 | 753.0715 | 289.6429
| 42.5 | 0 | 254.6479 | -138.0125 | -19098.5932 | 345.0313 | 636.6198 | 724.1072 | 289.6429
| 42.6 | 0 | 254.6479 | -138.0125 | -19098.5932 | 331.23 | 611.155 | 695.143 | 289.6429
| 42.7 | 0 | 254.6479 | -138.0125 | -19098.5932 | 317.4288 | 585.6902 | 666.1787 | 289.6429
| 42.8 | 0 | 254.6479 | -138.0125 | -19098.5932 | 303.6275 | 560.2254 | 637.2144 | 289.6429
| 42.9 | 0 | 254.6479 | -138.0125 | -19098.5932 | 289.8263 | 534.7606 | 608.2501 | 289.6429
| 43 | 0 | 254.6479 | -138.0125 | -19098.5932 | 276.025 | 509.2958 | 579.2858 | 289.6429
| 43.1 | 0 | 254.6479 | -138.0125 | -19098.5932 | 262.2238 | 483.831 | 550.3215 | 289.6429
| 43.2 | 0 | 254.6479 | -138.0125 | -19098.5932 | 248.4225 | 458.3662 | 521.3572 | 289.6429
| 43.3 | 0 | 254.6479 | -138.0125 | -19098.5932 | 234.6213 | 432.9014 | 492.3929 | 289.6429
| 43.4 | 0 | 254.6479 | -138.0125 | -19098.5932 | 220.82 | 407.4367 | 463.4286 | 289.6429
| 43.5 | 0 | 254.6479 | -138.0125 | -19098.5932 | 207.0188 | 381.9719 | 434.4643 | 289.6429
| 43.6 | 0 | 254.6479 | -138.0125 | -19098.5932 | 193.2175 | 356.5071 | 405.5001 | 289.6429
| 43.7 | 0 | 254.6479 | -138.0125 | -19098.5932 | 179.4163 | 331.0423 | 376.5358 | 289.6429
| 43.8 | 0 | 254.6479 | -138.0125 | -19098.5932 | 165.615 | 305.5775 | 347.5715 | 289.6429
| 43.9 | 0 | 254.6479 | -138.0125 | -19098.5932 | 151.8138 | 280.1127 | 318.6072 | 289.6429
| 44 | 0 | 254.6479 | -138.0125 | -19098.5932 | 138.0125 | 254.6479 | 289.6429 | 289.6429
| 44.1 | 0 | 254.6479 | -138.0125 | -19098.5932 | 124.2113 | 229.1831 | 260.6786 | 289.6429
| 44.2 | 0 | 254.6479 | -138.0125 | -19098.5932 | 110.41 | 203.7183 | 231.7143 | 289.6429
| 44.3 | 0 | 254.6479 | -138.0125 | -19098.5932 | 96.6088 | 178.2535 | 202.75 | 289.6429
| 44.4 | 0 | 254.6479 | -138.0125 | -19098.5932 | 82.8075 | 152.7887 | 173.7857 | 289.6429
| 44.5 | 0 | 254.6479 | -138.0125 | -19098.5932 | 69.0063 | 127.324 | 144.8214 | 289.6429
| 44.6 | 0 | 254.6479 | -138.0125 | -19098.5932 | 55.205 | 101.8592 | 115.8572 | 289.6429
| 44.7 | 0 | 254.6479 | -138.0125 | -19098.5932 | 41.4038 | 76.3944 | 86.8929 | 289.6429
| 44.8 | 0 | 254.6479 | -138.0125 | -19098.5932 | 27.6025 | 50.9296 | 57.9286 | 289.6429
| 44.9 | 0 | 254.6479 | -138.0125 | -19098.5932 | 13.8013 | 25.4648 | 28.9643 | 289.6429
| 45 | 0 | 254.6479 | -138.0125 | -19098.5932 | -5.0932e-11 | -9.0949e-11 | 1.0424e-10 | 289.6429
| 45.1 | 0 | 0 | 0 | <-- Verification |  |  |  | 0