## Roulements rigides à billes
	Calcul de durée de vie des roulements rigides à billes

Données						Facteur de fiabilité
Fa	0	N	Projection axiale de la charge appliquée					Fiabilité ( %)	a1					Facteurs de charge X et Y (roulements à jeu radial normal)
Fr	11190	N	Projection radiale de la charge appliquée					90,00%	1
C0	37000	N	Charge statique de base					95,00%	0,64
C	111000	N	Charge dynamique de base					96,00%	0,55					Fa/Fr < e		Fa/Fr > e
N	137	tr/min	Vitesse de rotation					97,00%	0,47					m	Fa/C0	X	Y	X	Y	e
a1	1		Facteur de fiabilité					98,00%	0,37					0,014	0,014	1	0	0,56	2,3	0,19
a2	1		Facteur de la matière					99,00%	0,25					0,028	0,028	1	0	0,56	1,99	0,22
a3	1		Facteur des conditions de fonctionnement					99,20%	0,22					0,056	0,056	1	0	0,56	1,71	0,26
						99,40%	0,19					0,084	0,084	1	0	0,56	1,55	0,28
						99,60%	0,16					0,11	0,11	1	0	0,56	1,45	0,3
						99,80%	0,12					0,17	0,17	1	0	0,56	1,31	0,34
						99,90%	0,093					0,28	0,28	1	0	0,56	1,15	0,38
						99,92%	0,087					0,42	0,42	1	0	0,56	1,04	0,42
A partir des données, on définit le rapport						99,94%	0,08					0,56	0,56	1	0	0,56	1	0,44
Fa/C0	0					99,95%	0,077		Facteur de charge précédent			1
						Facteur de charge suivant			2
On en déduit d’après l’annexe 1 du polycopié
e	0,22					Approximation linéaire de e			e_lin	0,22
X	0,56					Approximation linéaire de X			X_lin	0,56
Y	1,99					Approximation linéaire de Y			Y_lin	1,99

On vérifie Fa/Fr ≤ e
Fa/Fr	0
P	11190
					Paramètres pouvant fausser le calcul de la durée de vie
Durée de vie (heures)					Charge C / P	9,91957104557641	Charge OK
(L10)H	118742,683442098

Durée de vie corrigée (heures)
Lna	118742,683442098
					Résultats
Durée de vie (millions de tours)					Arbre 4	6212 – A	94869	heures					Données d’entrées
L10	976,064857894048					6212 – B	58589	heures					Valeurs issues du constructeur ou de tables
						Intermédiaire de calcul (NE PAS MODIFIER)
					Arbre 6	2212 – A	118742	heures					Grandeurs calculées (données de sortie)

## Roulements à billes à contact oblique et à rouleaux coniques
	Calcul de durée de vie des roulements à billes à contact oblique et à rouleaux coniques

Données						Facteur de fiabilité
Fa	1500	N	Projection axiale de la charge appliquée					Fiabilité ( %)	a1
Fr	4000	N	Projection radiale de la charge appliquée					90,00%	1
X	0,4		Coefficient radial du roulement					95,00%	0,64
Y	1,4		Coefficient axial du roulement					96,00%	0,55
e	0,43		Caractéristique d’une situation limite de fonctionnement					97,00%	0,47
C0	19000	N	Charge statique de base					98,00%	0,37
C	30700	N	Charge dynamique de base					99,00%	0,25
N	2000	tr/min	Vitesse de rotation					99,20%	0,22
a1	1		Facteur de fiabilité					99,40%	0,19
a2	1		Facteur de la matière					99,60%	0,16
a3	1		Facteur des conditions de fonctionnement					99,80%	0,12
						99,90%	0,093
						99,92%	0,087
						99,94%	0,08
On vérifie Fa/Fr ≤ e						99,95%	0,077
Fa/Fr	0,375
P	4000

Durée de vie (heures)
(L10)H	3767,50559895833

Durée de vie corrigée (heures)
Lna	3767,50559895833

Durée de vie (millions de tours)
L10	452,100671875

						Données d’entrées
						Valeurs issues du constructeur ou de tables
						Intermédiaire de calcul (NE PAS MODIFIER)
						Grandeurs calculées (données de sortie)

## Calcul de durée de vie des roulements à rotule sur billes et à rotule sur rouleaux
	Calcul de durée de vie des roulements à rotule sur billes et à rotule sur rouleaux

Données						Facteur de fiabilité
Fa	0	N	Projection axiale de la charge appliquée					Fiabilité ( %)	a1
Fr	5825	N	Projection radiale de la charge appliquée					90,00%	1
X1	1		Coefficient radial 1 du roulement					95,00%	0,64
Y1	2,3		Coefficient axial 1 du roulement					96,00%	0,55
X2	0,65		Coefficient radial 2 du roulement					97,00%	0,47
Y2	3,6		Coefficient axial 2 du roulement					98,00%	0,37
e	0,27		Caractéristique d’une situation limite de fonctionnement					99,00%	0,25
C0	17000	N	Charge statique de base					99,20%	0,22
C	44200	N	Charge dynamique de base					99,40%	0,19
N	38	tr/min	Vitesse de rotation					99,60%	0,16
a1	1		Facteur de fiabilité					99,80%	0,12
a2	1		Facteur de la matière					99,90%	0,093
a3	1		Facteur des conditions de fonctionnement					99,92%	0,087
						99,94%	0,08
On vérifie Fa/Fr ≤ e						99,95%	0,077
Fa/Fr	0
P	5825

Durée de vie (heures)
(L10)H	191621,47197427

Durée de vie corrigée (heures)
Lna	191621,47197427

Durée de vie (millions de tours)
L10	436,896956101336
					Arbre 6			Arbre 6b
					2212 – A	20408 heures		2212 – A	104369 heures
					2314 – B	103616 heures		2214 – B	70421 heures

					Arbre 8
					2214 – A	189032 heures					Données d’entrées
					2214 – B	8761 heures					Valeurs issues du constructeur ou de tables
						Intermédiaire de calcul (NE PAS MODIFIER)
						Grandeurs calculées (données de sortie)

## Roulements à rouleaux cylindriques et à aiguilles
	Calcul de durée de vie des roulements à rouleaux cylindriques et à aiguilles

Données						Facteur de fiabilité
						Fiabilité ( %)	a1
Fr	2000	N	Projection radiale de la charge appliquée					90,00%	1
C	30700	N	Charge dynamique de base					95,00%	0,64
N	2000	tr/min	Vitesse de rotation					96,00%	0,55
a1	1		Facteur de fiabilité					97,00%	0,47
a2	1		Facteur de la matière					98,00%	0,37
a3	1		Facteur des conditions de fonctionnement					99,00%	0,25
						99,20%	0,22
						99,40%	0,19
						99,60%	0,16
On a P = Fr						99,80%	0,12
P	2000					99,90%	0,093
						99,92%	0,087
Durée de vie (heures)						99,94%	0,08
(L10)H	30140,0447916667					99,95%	0,077

Durée de vie corrigée (heures)
Lna	30140,0447916667

Durée de vie (millions de tours)
L10	3616,805375

						Données d’entrées
						Valeurs issues du constructeur ou de tables
						Intermédiaire de calcul (NE PAS MODIFIER)
						Grandeurs calculées (données de sortie)