## Résistance des engrenages
Données d'entrée | Valeur | Unités | Description | Choix de conception | Valeur | Unités | Description | Vérifications | Valeur | Unités | Description
Ne | 1500 | tr/min | Vitesse de l'arbre d'entrée | D1 | 60 | mm | Diamètre pignon 1 | R_global | 0.071429 | Sans unités | Rapport de réduction total réel
Pe | 3000 | W | Puissance d'entrée | D3 | 120 | mm | Diamètre pignon 3 | Cs* | 241.3107 |  | Couple réel en sortie
Cs | 240 | N.m | Couple de sortie | R1 | 0.5 | Sans unités | Rapport de réduction - Etage 1
R | 0.95 | Sans unités | Rendement d'un engrenage | R2 | 0.14286 | Sans unités | Rapport de réduction - Etage 2
|  |  |  | Alpha | 20 | Degrés | Angle
|  |  |  | Beta | 30 | Degrés | Angle
|  |  |  | F1 | 0.16337 |  | Effort sur la denture 1
Données calculées | Valeur | Unités | Description | F2 | 0.65346 |  | Effort sur la denture 2
Ce | 2 | N.m | Couple en entrée | F3 | 0.16337 |  | Effort sur la denture 3
r | 0.071819 | Sans unités | Rapport de réduction | F4 | 0.16337 |  | Effort sur la denture 4
Ps | 2707.5 | W | Puissance en sortie | Sigma_Pe | 150 |  | Donnée matériau
Ns | 107.728 | tr/min | Vitesse de l'arbre de sortie | k1 | 12 |  | Pour etage 1
D2 | 30 | mm | Diamètre pignon 2 | k2 | 7 |  | Pour etage 2
D4 | 17.1429 | mm | Diamètre pignon 4
M1_min | 0.70495 | 1 | Module pignon 1
M2_min | 1.4099 | 1 | Module pignon 2
M3_min | 0.923 | 1 | Module pignon 3
M4_min | 0.923 | 1 | Module pignon 4

## Arbre 6
Donnees d'entrée | Valeur | Unité | Description |  | Choix de conception | Valeur | Unité | Description
P | 3000 | W | Puissance arbre d'entrée |  | Alpha n | 20 | deg | Alpha normarlisé des dentures |  | etroite |  | Reglage des constantes d'integration | [8 empty] | Graphiques
N | 1500 | tr/min | Vitesse arbre entrée |  | Beta | 30 | deg | Beta des dentures
[5 empty] | r | 30 | mm | Rayon de la roue ? Voir le fanchon
[5 empty] | AB | 45 | mm | Distance entre les points A et B sur x
[5 empty] | AC' | 18 | mm | Distance entre les points A et C sur x
[5 empty] | C'C | 30 | mm | Distance entre les points C' et C sur z
Donnees calculées | Valeur | Unité | Description |  | On definit le roulement en A comme palier fixe et le roulement en B comme palier libre | [5 empty] | Constante d'integration y' : |  | 3.4e-05 |  |  |  | Constante d'integration z' |  | 6.75e-05
omega_e | 157.0796 | rad/s | vitesse arbre d'entree |  | Xb | 0 | N | Effort axial du roulement B
C | 19098.5932 | N.mm | Transmis |  | S_mini | 2 | 1 | Coefficient de securite vis a vis du diametre
Ft | 636.6198 | N | Effort tangentiel transmis par la denture |  | D | 16 | mm | Diametre de l'arbre
Fa | 367.5526 | N | Effot axial transmis par la denture |  | Rp | 225 | MPa | Valeur commune de la limite elastique de l'acier E295
Fr | -267.5564 | N | Effort radial transmis par la denture |  | Theta adm | 0.011636 | rad/m | angle de torsion maximal admissible
Xa | -367.5526 | N | Effort selon x du roulement A |  | f adm | 0.015 | mm | fleche maximale admissible
Ya | -381.9719 | N | Effort selon y du roulement A |  | type de roue | large | 1 | roue etroite ou roue large ?
Za | -84.5012 | N | Effort selon z du roulement A |  | f' adm engrenement | 0.00066667 | 1 | pente admissible pour les engrenages
Yb | -254.6479 | N | Effort selon y du roulement B |  | beta adm roulement | 3 | deg | angle admissible par les roulements
Zb | 352.0576 | N | Effort selon z du roulement B |  | E | 190000 | MPa | Module d'elasticite
S_meca | 7.7124 | 1 | Coefficient de securite vis a vis de la rupture statique par rapport au diametre choisit |  | G | 73076.9231 | MPa | Module de cisaillement
S suffisant | Oui | oui/non | Le diametre est il suffisant pour que S>Smini ? |  | constante d'integration y | 0 | mm | Constante d'integration sur y pour regler la fleche a 0 dans les roulements
theta max | 4.062e-05 | rad/m | torsion angulaire/m max dans l'arbre |  | constante d'integration z | 0 | mm | Constante d'integration sur x pour regler la fleche a 0 dans les roulements
theta max<theta adm ? | Oui | oui/non | la torsion angulaire est elle admissible
fmax | 0.012342 | mm | fleche maximale dans l'arbre
fmax < fadm ? | Oui | oui/non | la fleche max est elle admissible
f'max | 8.4343e-05 | 1 | pente max de la fleche
f'max r<f'adm? | Oui | oui/non | la pente max est elle admissible pour la roue
beta A | 0.0043304 | deg | angle de l'arbre dans le reoulement A
beta B | 0.0048325 | deg | angle de l'arbre dans le reoulement B
beta max r<beta adm? | Oui | oui/non | l'angle dans les roulements est il acceptable
Resultats intermediaires
Io | 6433.9818 | mm^4 | Moment quadratique?
Verification du PFD
Cliquer ici
Verification des constantes d'integration
Constantes d'integration correctes
Torseur de cohesion | [9 empty] | Contrainte equivalente |  |  | Calculs de fleche
Donnees | x | N | Ty | Tz | Mt | Mfy | Mfz | Mfeq | Teq | Sigma max | Tau max | Sigma eq |  | y' | y |  | z' | z | f' | f
Description | Distance sur x du point h depuis le point A | Composante Normale | Effort tranchant y | Effort tranchant z | Moment de tosion ( x ) | Moment de flexion y | Moment de flexion z | Moment de flexion equivalent | Effort tranchant equivalent | contrainte normale | contrainte tangentielle | contrainte equivalente par von mises | integrande y | dy/dx | y(x) | integrande z | dz/dx | z(x) | df/dx | f(x)
Unités | mm | N | N | N | N.mm | N.mm | N.mm | N.mm | N | MPa | MPa | MPa |  | 1 | mm |  | 1 | mm | 1 | mm
Liste de Valeurs | 0 | -367.5526 | -381.9719 | -84.5012 | 0 | 0 | 0 | 0 | 391.2071 | 0 | 0.030402 | 0.052657 | 0 | 3.4e-05 | 3.4e-05 | 0 | 6.75e-05 | 6.75e-05 | 7.5579e-05 | 7.5579e-05
| 0.1 | -367.5526 | -381.9719 | -84.5012 | 0 | -8.4501 | 38.1972 | 39.1207 | 391.2071 | 0.097285 | 0.030402 | 0.11062 | 6.9124e-09 | 3.4001e-05 | 6.8001e-05 | -3.1246e-08 | 6.7497e-05 | 0.000135 | 7.5577e-05 | 0.00015116
| 0.2 | -367.5526 | -381.9719 | -84.5012 | 0 | -16.9002 | 76.3944 | 78.2414 | 391.2071 | 0.19457 | 0.030402 | 0.20157 | 1.3825e-08 | 3.4002e-05 | 0.000102 | -6.2493e-08 | 6.7491e-05 | 0.00020249 | 7.5572e-05 | 0.00022673
| 0.3 | -367.5526 | -381.9719 | -84.5012 | 0 | -25.3504 | 114.5916 | 117.3621 | 391.2071 | 0.29186 | 0.030402 | 0.29657 | 2.0737e-08 | 3.4004e-05 | 0.00013601 | -9.3739e-08 | 6.7481e-05 | 0.00026997 | 7.5565e-05 | 0.00030229
| 0.4 | -367.5526 | -381.9719 | -84.5012 | 0 | -33.8005 | 152.7887 | 156.4828 | 391.2071 | 0.38914 | 0.030402 | 0.39269 | 2.765e-08 | 3.4007e-05 | 0.00017001 | -1.2499e-07 | 6.7469e-05 | 0.00033744 | 7.5555e-05 | 0.00037785
| 0.5 | -367.5526 | -381.9719 | -84.5012 | 0 | -42.2506 | 190.9859 | 195.6035 | 391.2071 | 0.48643 | 0.030402 | 0.48927 | 3.4562e-08 | 3.401e-05 | 0.00020402 | -1.5623e-07 | 6.7453e-05 | 0.00040489 | 7.5542e-05 | 0.00045339
| 0.6 | -367.5526 | -381.9719 | -84.5012 | 0 | -50.7007 | 229.1831 | 234.7242 | 391.2071 | 0.58371 | 0.030402 | 0.58608 | 4.1474e-08 | 3.4015e-05 | 0.00023804 | -1.8748e-07 | 6.7434e-05 | 0.00047233 | 7.5527e-05 | 0.00052892
| 0.7 | -367.5526 | -381.9719 | -84.5012 | 0 | -59.1509 | 267.3803 | 273.8449 | 391.2071 | 0.681 | 0.030402 | 0.68303 | 4.8387e-08 | 3.4019e-05 | 0.00027206 | -2.1872e-07 | 6.7413e-05 | 0.00053974 | 7.551e-05 | 0.00060443
| 0.8 | -367.5526 | -381.9719 | -84.5012 | 0 | -67.601 | 305.5775 | 312.9656 | 391.2071 | 0.77828 | 0.030402 | 0.78006 | 5.5299e-08 | 3.4025e-05 | 0.00030608 | -2.4997e-07 | 6.7388e-05 | 0.00060713 | 7.549e-05 | 0.00067992
| 0.9 | -367.5526 | -381.9719 | -84.5012 | 0 | -76.0511 | 343.7747 | 352.0864 | 391.2071 | 0.87557 | 0.030402 | 0.87715 | 6.2212e-08 | 3.4031e-05 | 0.00034011 | -2.8122e-07 | 6.7359e-05 | 0.00067448 | 7.5468e-05 | 0.00075539
| 1 | -367.5526 | -381.9719 | -84.5012 | 0 | -84.5012 | 381.9719 | 391.2071 | 391.2071 | 0.97285 | 0.030402 | 0.97428 | 6.9124e-08 | 3.4038e-05 | 0.00037415 | -3.1246e-07 | 6.7328e-05 | 0.00074181 | 7.5443e-05 | 0.00083083
| 1.1 | -367.5526 | -381.9719 | -84.5012 | 0 | -92.9513 | 420.169 | 430.3278 | 391.2071 | 1.0701 | 0.030402 | 1.0714 | 7.6037e-08 | 3.4046e-05 | 0.0004082 | -3.4371e-07 | 6.7294e-05 | 0.00080911 | 7.5416e-05 | 0.00090624
| 1.2 | -367.5526 | -381.9719 | -84.5012 | 0 | -101.4015 | 458.3662 | 469.4485 | 391.2071 | 1.1674 | 0.030402 | 1.1686 | 8.2949e-08 | 3.4054e-05 | 0.00044225 | -3.7496e-07 | 6.7256e-05 | 0.00087636 | 7.5386e-05 | 0.00098163
| 1.3 | -367.5526 | -381.9719 | -84.5012 | 0 | -109.8516 | 496.5634 | 508.5692 | 391.2071 | 1.2647 | 0.030402 | 1.2658 | 8.9861e-08 | 3.4063e-05 | 0.00047631 | -4.062e-07 | 6.7216e-05 | 0.00094358 | 7.5354e-05 | 0.001057
| 1.4 | -367.5526 | -381.9719 | -84.5012 | 0 | -118.3017 | 534.7606 | 547.6899 | 391.2071 | 1.362 | 0.030402 | 1.363 | 9.6774e-08 | 3.4073e-05 | 0.00051039 | -4.3745e-07 | 6.7172e-05 | 0.0010108 | 7.5319e-05 | 0.0011323
| 1.5 | -367.5526 | -381.9719 | -84.5012 | 0 | -126.7518 | 572.9578 | 586.8106 | 391.2071 | 1.4593 | 0.030402 | 1.4602 | 1.0369e-07 | 3.4083e-05 | 0.00054447 | -4.6869e-07 | 6.7125e-05 | 0.0010779 | 7.5282e-05 | 0.0012076
| 1.6 | -367.5526 | -381.9719 | -84.5012 | 0 | -135.202 | 611.155 | 625.9313 | 391.2071 | 1.5566 | 0.030402 | 1.5575 | 1.106e-07 | 3.4094e-05 | 0.00057856 | -4.9994e-07 | 6.7075e-05 | 0.001145 | 7.5243e-05 | 0.0012828
| 1.7 | -367.5526 | -381.9719 | -84.5012 | 0 | -143.6521 | 649.3522 | 665.052 | 391.2071 | 1.6538 | 0.030402 | 1.6547 | 1.1751e-07 | 3.4106e-05 | 0.00061267 | -5.3119e-07 | 6.7022e-05 | 0.001212 | 7.5201e-05 | 0.001358
| 1.8 | -367.5526 | -381.9719 | -84.5012 | 0 | -152.1022 | 687.5494 | 704.1727 | 391.2071 | 1.7511 | 0.030402 | 1.7519 | 1.2442e-07 | 3.4118e-05 | 0.00064679 | -5.6243e-07 | 6.6966e-05 | 0.0012789 | 7.5156e-05 | 0.0014332
| 1.9 | -367.5526 | -381.9719 | -84.5012 | 0 | -160.5523 | 725.7465 | 743.2934 | 391.2071 | 1.8484 | 0.030402 | 1.8492 | 1.3134e-07 | 3.4131e-05 | 0.00068092 | -5.9368e-07 | 6.6906e-05 | 0.0013458 | 7.5109e-05 | 0.0015083
| 2 | -367.5526 | -381.9719 | -84.5012 | 0 | -169.0024 | 763.9437 | 782.4141 | 391.2071 | 1.9457 | 0.030402 | 1.9464 | 1.3825e-07 | 3.4145e-05 | 0.00071506 | -6.2493e-07 | 6.6844e-05 | 0.0014127 | 7.506e-05 | 0.0015834
| 2.1 | -367.5526 | -381.9719 | -84.5012 | 0 | -177.4526 | 802.1409 | 821.5348 | 391.2071 | 2.043 | 0.030402 | 2.0437 | 1.4516e-07 | 3.416e-05 | 0.00074922 | -6.5617e-07 | 6.6778e-05 | 0.0014795 | 7.5008e-05 | 0.0016584
| 2.2 | -367.5526 | -381.9719 | -84.5012 | 0 | -185.9027 | 840.3381 | 860.6555 | 391.2071 | 2.1403 | 0.030402 | 2.1409 | 1.5207e-07 | 3.4175e-05 | 0.0007834 | -6.8742e-07 | 6.6709e-05 | 0.0015462 | 7.4954e-05 | 0.0017333
| 2.3 | -367.5526 | -381.9719 | -84.5012 | 0 | -194.3528 | 878.5353 | 899.7762 | 391.2071 | 2.2376 | 0.030402 | 2.2382 | 1.5899e-07 | 3.4191e-05 | 0.00081759 | -7.1866e-07 | 6.6638e-05 | 0.0016128 | 7.4897e-05 | 0.0018082
| 2.4 | -367.5526 | -381.9719 | -84.5012 | 0 | -202.8029 | 916.7325 | 938.8969 | 391.2071 | 2.3348 | 0.030402 | 2.3354 | 1.659e-07 | 3.4207e-05 | 0.0008518 | -7.4991e-07 | 6.6563e-05 | 0.0016794 | 7.4838e-05 | 0.001883
| 2.5 | -367.5526 | -381.9719 | -84.5012 | 0 | -211.253 | 954.9297 | 978.0176 | 391.2071 | 2.4321 | 0.030402 | 2.4327 | 1.7281e-07 | 3.4225e-05 | 0.00088602 | -7.8116e-07 | 6.6484e-05 | 0.0017459 | 7.4776e-05 | 0.0019578
| 2.6 | -367.5526 | -381.9719 | -84.5012 | 0 | -219.7032 | 993.1268 | 1017.1383 | 391.2071 | 2.5294 | 0.030402 | 2.53 | 1.7972e-07 | 3.4243e-05 | 0.00092026 | -8.124e-07 | 6.6403e-05 | 0.0018123 | 7.4712e-05 | 0.0020325
| 2.7 | -367.5526 | -381.9719 | -84.5012 | 0 | -228.1533 | 1031.324 | 1056.2591 | 391.2071 | 2.6267 | 0.030402 | 2.6272 | 1.8664e-07 | 3.4261e-05 | 0.00095453 | -8.4365e-07 | 6.6319e-05 | 0.0018786 | 7.4646e-05 | 0.0021072
| 2.8 | -367.5526 | -381.9719 | -84.5012 | 0 | -236.6034 | 1069.5212 | 1095.3798 | 391.2071 | 2.724 | 0.030402 | 2.7245 | 1.9355e-07 | 3.4281e-05 | 0.00098881 | -8.749e-07 | 6.6231e-05 | 0.0019448 | 7.4577e-05 | 0.0021818
| 2.9 | -367.5526 | -381.9719 | -84.5012 | 0 | -245.0535 | 1107.7184 | 1134.5005 | 391.2071 | 2.8213 | 0.030402 | 2.8218 | 2.0046e-07 | 3.4301e-05 | 0.0010231 | -9.0614e-07 | 6.6141e-05 | 0.002011 | 7.4506e-05 | 0.0022563
| 3 | -367.5526 | -381.9719 | -84.5012 | 0 | -253.5037 | 1145.9156 | 1173.6212 | 391.2071 | 2.9186 | 0.030402 | 2.919 | 2.0737e-07 | 3.4321e-05 | 0.0010574 | -9.3739e-07 | 6.6047e-05 | 0.002077 | 7.4432e-05 | 0.0023307
| 3.1 | -367.5526 | -381.9719 | -84.5012 | 0 | -261.9538 | 1184.1128 | 1212.7419 | 391.2071 | 3.0158 | 0.030402 | 3.0163 | 2.1428e-07 | 3.4343e-05 | 0.0010918 | -9.6863e-07 | 6.595e-05 | 0.002143 | 7.4356e-05 | 0.002405
| 3.2 | -367.5526 | -381.9719 | -84.5012 | 0 | -270.4039 | 1222.31 | 1251.8626 | 391.2071 | 3.1131 | 0.030402 | 3.1136 | 2.212e-07 | 3.4365e-05 | 0.0011261 | -9.9988e-07 | 6.585e-05 | 0.0022088 | 7.4278e-05 | 0.0024793
| 3.3 | -367.5526 | -381.9719 | -84.5012 | 0 | -278.854 | 1260.5071 | 1290.9833 | 391.2071 | 3.2104 | 0.030402 | 3.2108 | 2.2811e-07 | 3.4388e-05 | 0.0011605 | -1.0311e-06 | 6.5747e-05 | 0.0022745 | 7.4197e-05 | 0.0025535
| 3.4 | -367.5526 | -381.9719 | -84.5012 | 0 | -287.3041 | 1298.7043 | 1330.104 | 391.2071 | 3.3077 | 0.030402 | 3.3081 | 2.3502e-07 | 3.4411e-05 | 0.0011949 | -1.0624e-06 | 6.5641e-05 | 0.0023402 | 7.4114e-05 | 0.0026276
| 3.5 | -367.5526 | -381.9719 | -84.5012 | 0 | -295.7543 | 1336.9015 | 1369.2247 | 391.2071 | 3.405 | 0.030402 | 3.4054 | 2.4193e-07 | 3.4435e-05 | 0.0012294 | -1.0936e-06 | 6.5531e-05 | 0.0024057 | 7.4028e-05 | 0.0027016
| 3.6 | -367.5526 | -381.9719 | -84.5012 | 0 | -304.2044 | 1375.0987 | 1408.3454 | 391.2071 | 3.5023 | 0.030402 | 3.5027 | 2.4885e-07 | 3.446e-05 | 0.0012638 | -1.1249e-06 | 6.5419e-05 | 0.0024711 | 7.394e-05 | 0.0027756
| 3.7 | -367.5526 | -381.9719 | -84.5012 | 0 | -312.6545 | 1413.2959 | 1447.4661 | 391.2071 | 3.5996 | 0.030402 | 3.5999 | 2.5576e-07 | 3.4486e-05 | 0.0012983 | -1.1561e-06 | 6.5303e-05 | 0.0025364 | 7.385e-05 | 0.0028494
| 3.8 | -367.5526 | -381.9719 | -84.5012 | 0 | -321.1046 | 1451.4931 | 1486.5868 | 391.2071 | 3.6968 | 0.030402 | 3.6972 | 2.6267e-07 | 3.4512e-05 | 0.0013328 | -1.1874e-06 | 6.5185e-05 | 0.0026016 | 7.3757e-05 | 0.0029232 |  | Rappel des conditions d'etude
| 3.9 | -367.5526 | -381.9719 | -84.5012 | 0 | -329.5548 | 1489.6903 | 1525.7075 | 391.2071 | 3.7941 | 0.030402 | 3.7945 | 2.6958e-07 | 3.4539e-05 | 0.0013674 | -1.2186e-06 | 6.5063e-05 | 0.0026667 | 7.3662e-05 | 0.0029968
| 4 | -367.5526 | -381.9719 | -84.5012 | 0 | -338.0049 | 1527.8875 | 1564.8282 | 391.2071 | 3.8914 | 0.030402 | 3.8918 | 2.765e-07 | 3.4567e-05 | 0.0014019 | -1.2499e-06 | 6.4938e-05 | 0.0027316 | 7.3565e-05 | 0.0030704
| 4.1 | -367.5526 | -381.9719 | -84.5012 | 0 | -346.455 | 1566.0846 | 1603.9489 | 391.2071 | 3.9887 | 0.030402 | 3.989 | 2.8341e-07 | 3.4595e-05 | 0.0014365 | -1.2811e-06 | 6.481e-05 | 0.0027964 | 7.3465e-05 | 0.0031438
| 4.2 | -367.5526 | -381.9719 | -84.5012 | 0 | -354.9051 | 1604.2818 | 1643.0696 | 391.2071 | 4.086 | 0.030402 | 4.0863 | 2.9032e-07 | 3.4624e-05 | 0.0014712 | -1.3123e-06 | 6.4678e-05 | 0.0028611 | 7.3363e-05 | 0.0032172
| 4.3 | -367.5526 | -381.9719 | -84.5012 | 0 | -363.3552 | 1642.479 | 1682.1903 | 391.2071 | 4.1833 | 0.030402 | 4.1836 | 2.9723e-07 | 3.4654e-05 | 0.0015058 | -1.3436e-06 | 6.4544e-05 | 0.0029257 | 7.3259e-05 | 0.0032904
| 4.4 | -367.5526 | -381.9719 | -84.5012 | 0 | -371.8054 | 1680.6762 | 1721.311 | 391.2071 | 4.2805 | 0.030402 | 4.2809 | 3.0415e-07 | 3.4684e-05 | 0.0015405 | -1.3748e-06 | 6.4407e-05 | 0.0029901 | 7.3152e-05 | 0.0033636
| 4.5 | -367.5526 | -381.9719 | -84.5012 | 0 | -380.2555 | 1718.8734 | 1760.4318 | 391.2071 | 4.3778 | 0.030402 | 4.3782 | 3.1106e-07 | 3.4715e-05 | 0.0015752 | -1.4061e-06 | 6.4266e-05 | 0.0030543 | 7.3043e-05 | 0.0034366
| 4.6 | -367.5526 | -381.9719 | -84.5012 | 0 | -388.7056 | 1757.0706 | 1799.5525 | 391.2071 | 4.4751 | 0.030402 | 4.4754 | 3.1797e-07 | 3.4747e-05 | 0.00161 | -1.4373e-06 | 6.4122e-05 | 0.0031185 | 7.2932e-05 | 0.0035095
| 4.7 | -367.5526 | -381.9719 | -84.5012 | 0 | -397.1557 | 1795.2678 | 1838.6732 | 391.2071 | 4.5724 | 0.030402 | 4.5727 | 3.2488e-07 | 3.478e-05 | 0.0016447 | -1.4686e-06 | 6.3975e-05 | 0.0031824 | 7.2818e-05 | 0.0035823
| 4.8 | -367.5526 | -381.9719 | -84.5012 | 0 | -405.6059 | 1833.4649 | 1877.7939 | 391.2071 | 4.6697 | 0.030402 | 4.67 | 3.318e-07 | 3.4813e-05 | 0.0016795 | -1.4998e-06 | 6.3825e-05 | 0.0032463 | 7.2702e-05 | 0.003655
| 4.9 | -367.5526 | -381.9719 | -84.5012 | 0 | -414.056 | 1871.6621 | 1916.9146 | 391.2071 | 4.767 | 0.030402 | 4.7673 | 3.3871e-07 | 3.4847e-05 | 0.0017144 | -1.5311e-06 | 6.3672e-05 | 0.0033099 | 7.2584e-05 | 0.0037276
| 5 | -367.5526 | -381.9719 | -84.5012 | 0 | -422.5061 | 1909.8593 | 1956.0353 | 391.2071 | 4.8643 | 0.030402 | 4.8645 | 3.4562e-07 | 3.4881e-05 | 0.0017493 | -1.5623e-06 | 6.3516e-05 | 0.0033734 | 7.2464e-05 | 0.0038
| 5.1 | -367.5526 | -381.9719 | -84.5012 | 0 | -430.9562 | 1948.0565 | 1995.156 | 391.2071 | 4.9615 | 0.030402 | 4.9618 | 3.5253e-07 | 3.4917e-05 | 0.0017842 | -1.5936e-06 | 6.3357e-05 | 0.0034368 | 7.2341e-05 | 0.0038723
| 5.2 | -367.5526 | -381.9719 | -84.5012 | 0 | -439.4063 | 1986.2537 | 2034.2767 | 391.2071 | 5.0588 | 0.030402 | 5.0591 | 3.5945e-07 | 3.4953e-05 | 0.0018191 | -1.6248e-06 | 6.3194e-05 | 0.0035 | 7.2216e-05 | 0.0039445
| 5.3 | -367.5526 | -381.9719 | -84.5012 | 0 | -447.8565 | 2024.4509 | 2073.3974 | 391.2071 | 5.1561 | 0.030402 | 5.1564 | 3.6636e-07 | 3.4989e-05 | 0.0018541 | -1.6561e-06 | 6.3029e-05 | 0.003563 | 7.2089e-05 | 0.0040166
| 5.4 | -367.5526 | -381.9719 | -84.5012 | 0 | -456.3066 | 2062.6481 | 2112.5181 | 391.2071 | 5.2534 | 0.030402 | 5.2537 | 3.7327e-07 | 3.5026e-05 | 0.0018892 | -1.6873e-06 | 6.286e-05 | 0.0036259 | 7.196e-05 | 0.0040885
| 5.5 | -367.5526 | -381.9719 | -84.5012 | 0 | -464.7567 | 2100.8452 | 2151.6388 | 391.2071 | 5.3507 | 0.030402 | 5.3509 | 3.8018e-07 | 3.5065e-05 | 0.0019242 | -1.7185e-06 | 6.2688e-05 | 0.0036886 | 7.1828e-05 | 0.0041603
| 5.6 | -367.5526 | -381.9719 | -84.5012 | 0 | -473.2068 | 2139.0424 | 2190.7595 | 391.2071 | 5.448 | 0.030402 | 5.4482 | 3.871e-07 | 3.5103e-05 | 0.0019593 | -1.7498e-06 | 6.2513e-05 | 0.0037511 | 7.1695e-05 | 0.004232
| 5.7 | -367.5526 | -381.9719 | -84.5012 | 0 | -481.6569 | 2177.2396 | 2229.8802 | 391.2071 | 5.5453 | 0.030402 | 5.5455 | 3.9401e-07 | 3.5143e-05 | 0.0019945 | -1.781e-06 | 6.2335e-05 | 0.0038134 | 7.1559e-05 | 0.0043035
| 5.8 | -367.5526 | -381.9719 | -84.5012 | 0 | -490.1071 | 2215.4368 | 2269.0009 | 391.2071 | 5.6425 | 0.030402 | 5.6428 | 4.0092e-07 | 3.5183e-05 | 0.0020297 | -1.8123e-06 | 6.2154e-05 | 0.0038756 | 7.1421e-05 | 0.0043749
| 5.9 | -367.5526 | -381.9719 | -84.5012 | 0 | -498.5572 | 2253.634 | 2308.1216 | 391.2071 | 5.7398 | 0.030402 | 5.7401 | 4.0783e-07 | 3.5223e-05 | 0.0020649 | -1.8435e-06 | 6.1969e-05 | 0.0039375 | 7.128e-05 | 0.0044461
| 6 | -367.5526 | -381.9719 | -84.5012 | 0 | -507.0073 | 2291.8312 | 2347.2423 | 391.2071 | 5.8371 | 0.030402 | 5.8374 | 4.1474e-07 | 3.5265e-05 | 0.0021001 | -1.8748e-06 | 6.1782e-05 | 0.0039993 | 7.1138e-05 | 0.0045172
| 6.1 | -367.5526 | -381.9719 | -84.5012 | 0 | -515.4574 | 2330.0284 | 2386.363 | 391.2071 | 5.9344 | 0.030402 | 5.9346 | 4.2166e-07 | 3.5307e-05 | 0.0021354 | -1.906e-06 | 6.1591e-05 | 0.0040609 | 7.0994e-05 | 0.0045882
| 6.2 | -367.5526 | -381.9719 | -84.5012 | 0 | -523.9076 | 2368.2256 | 2425.4837 | 391.2071 | 6.0317 | 0.030402 | 6.0319 | 4.2857e-07 | 3.535e-05 | 0.0021708 | -1.9373e-06 | 6.1398e-05 | 0.0041223 | 7.0847e-05 | 0.004659
| 6.3 | -367.5526 | -381.9719 | -84.5012 | 0 | -532.3577 | 2406.4227 | 2464.6045 | 391.2071 | 6.129 | 0.030402 | 6.1292 | 4.3548e-07 | 3.5394e-05 | 0.0022062 | -1.9685e-06 | 6.1201e-05 | 0.0041835 | 7.0698e-05 | 0.0047296
| 6.4 | -367.5526 | -381.9719 | -84.5012 | 0 | -540.8078 | 2444.6199 | 2503.7252 | 391.2071 | 6.2263 | 0.030402 | 6.2265 | 4.4239e-07 | 3.5438e-05 | 0.0022416 | -1.9998e-06 | 6.1001e-05 | 0.0042445 | 7.0547e-05 | 0.0048001
| 6.5 | -367.5526 | -381.9719 | -84.5012 | 0 | -549.2579 | 2482.8171 | 2542.8459 | 391.2071 | 6.3235 | 0.030402 | 6.3238 | 4.4931e-07 | 3.5483e-05 | 0.0022771 | -2.031e-06 | 6.0798e-05 | 0.0043053 | 7.0394e-05 | 0.0048704
| 6.6 | -367.5526 | -381.9719 | -84.5012 | 0 | -557.708 | 2521.0143 | 2581.9666 | 391.2071 | 6.4208 | 0.030402 | 6.421 | 4.5622e-07 | 3.5528e-05 | 0.0023126 | -2.0623e-06 | 6.0591e-05 | 0.0043659 | 7.0239e-05 | 0.0049406
| 6.7 | -367.5526 | -381.9719 | -84.5012 | 0 | -566.1582 | 2559.2115 | 2621.0873 | 391.2071 | 6.5181 | 0.030402 | 6.5183 | 4.6313e-07 | 3.5575e-05 | 0.0023482 | -2.0935e-06 | 6.0382e-05 | 0.0044263 | 7.0082e-05 | 0.0050106
| 6.8 | -367.5526 | -381.9719 | -84.5012 | 0 | -574.6083 | 2597.4087 | 2660.208 | 391.2071 | 6.6154 | 0.030402 | 6.6156 | 4.7004e-07 | 3.5622e-05 | 0.0023838 | -2.1247e-06 | 6.017e-05 | 0.0044865 | 6.9923e-05 | 0.0050805
| 6.9 | -367.5526 | -381.9719 | -84.5012 | 0 | -583.0584 | 2635.6059 | 2699.3287 | 391.2071 | 6.7127 | 0.030402 | 6.7129 | 4.7696e-07 | 3.5669e-05 | 0.0024195 | -2.156e-06 | 5.9954e-05 | 0.0045464 | 6.9762e-05 | 0.0051501
| 7 | -367.5526 | -381.9719 | -84.5012 | 0 | -591.5085 | 2673.803 | 2738.4494 | 391.2071 | 6.81 | 0.030402 | 6.8102 | 4.8387e-07 | 3.5718e-05 | 0.0024552 | -2.1872e-06 | 5.9735e-05 | 0.0046061 | 6.9599e-05 | 0.0052196
| 7.1 | -367.5526 | -381.9719 | -84.5012 | 0 | -599.9587 | 2712.0002 | 2777.5701 | 391.2071 | 6.9073 | 0.030402 | 6.9075 | 4.9078e-07 | 3.5767e-05 | 0.002491 | -2.2185e-06 | 5.9513e-05 | 0.0046657 | 6.9434e-05 | 0.005289
| 7.2 | -367.5526 | -381.9719 | -84.5012 | 0 | -608.4088 | 2750.1974 | 2816.6908 | 391.2071 | 7.0045 | 0.030402 | 7.0047 | 4.9769e-07 | 3.5817e-05 | 0.0025268 | -2.2497e-06 | 5.9288e-05 | 0.0047249 | 6.9267e-05 | 0.0053582
| 7.3 | -367.5526 | -381.9719 | -84.5012 | 0 | -616.8589 | 2788.3946 | 2855.8115 | 391.2071 | 7.1018 | 0.030402 | 7.102 | 5.0461e-07 | 3.5867e-05 | 0.0025627 | -2.281e-06 | 5.906e-05 | 0.004784 | 6.9098e-05 | 0.0054272
| 7.4 | -367.5526 | -381.9719 | -84.5012 | 0 | -625.309 | 2826.5918 | 2894.9322 | 391.2071 | 7.1991 | 0.030402 | 7.1993 | 5.1152e-07 | 3.5918e-05 | 0.0025986 | -2.3122e-06 | 5.8829e-05 | 0.0048428 | 6.8927e-05 | 0.005496
| 7.5 | -367.5526 | -381.9719 | -84.5012 | 0 | -633.7591 | 2864.789 | 2934.0529 | 391.2071 | 7.2964 | 0.030402 | 7.2966 | 5.1843e-07 | 3.597e-05 | 0.0026346 | -2.3435e-06 | 5.8595e-05 | 0.0049014 | 6.8755e-05 | 0.0055646
| 7.6 | -367.5526 | -381.9719 | -84.5012 | 0 | -642.2093 | 2902.9862 | 2973.1736 | 391.2071 | 7.3937 | 0.030402 | 7.3939 | 5.2534e-07 | 3.6023e-05 | 0.0026706 | -2.3747e-06 | 5.8357e-05 | 0.0049598 | 6.858e-05 | 0.0056331
| 7.7 | -367.5526 | -381.9719 | -84.5012 | 0 | -650.6594 | 2941.1833 | 3012.2943 | 391.2071 | 7.491 | 0.030402 | 7.4911 | 5.3226e-07 | 3.6076e-05 | 0.0027067 | -2.406e-06 | 5.8117e-05 | 0.0050179 | 6.8403e-05 | 0.0057014
| 7.8 | -367.5526 | -381.9719 | -84.5012 | 0 | -659.1095 | 2979.3805 | 3051.415 | 391.2071 | 7.5882 | 0.030402 | 7.5884 | 5.3917e-07 | 3.613e-05 | 0.0027428 | -2.4372e-06 | 5.7873e-05 | 0.0050758 | 6.8225e-05 | 0.0057694
| 7.9 | -367.5526 | -381.9719 | -84.5012 | 0 | -667.5596 | 3017.5777 | 3090.5357 | 391.2071 | 7.6855 | 0.030402 | 7.6857 | 5.4608e-07 | 3.6184e-05 | 0.002779 | -2.4685e-06 | 5.7626e-05 | 0.0051334 | 6.8045e-05 | 0.0058373
| 8 | -367.5526 | -381.9719 | -84.5012 | 0 | -676.0098 | 3055.7749 | 3129.6564 | 391.2071 | 7.7828 | 0.030402 | 7.783 | 5.5299e-07 | 3.624e-05 | 0.0028152 | -2.4997e-06 | 5.7376e-05 | 0.0051908 | 6.7863e-05 | 0.0059051
| 8.1 | -367.5526 | -381.9719 | -84.5012 | 0 | -684.4599 | 3093.9721 | 3168.7772 | 391.2071 | 7.8801 | 0.030402 | 7.8803 | 5.5991e-07 | 3.6296e-05 | 0.0028515 | -2.5309e-06 | 5.7123e-05 | 0.0052479 | 6.7679e-05 | 0.0059726
| 8.2 | -367.5526 | -381.9719 | -84.5012 | 0 | -692.91 | 3132.1693 | 3207.8979 | 391.2071 | 7.9774 | 0.030402 | 7.9776 | 5.6682e-07 | 3.6352e-05 | 0.0028879 | -2.5622e-06 | 5.6867e-05 | 0.0053048 | 6.7493e-05 | 0.0060399
| 8.3 | -367.5526 | -381.9719 | -84.5012 | 0 | -701.3601 | 3170.3665 | 3247.0186 | 391.2071 | 8.0747 | 0.030402 | 8.0748 | 5.7373e-07 | 3.641e-05 | 0.0029243 | -2.5934e-06 | 5.6608e-05 | 0.0053614 | 6.7306e-05 | 0.006107
| 8.4 | -367.5526 | -381.9719 | -84.5012 | 0 | -709.8102 | 3208.5637 | 3286.1393 | 391.2071 | 8.172 | 0.030402 | 8.1721 | 5.8064e-07 | 3.6468e-05 | 0.0029607 | -2.6247e-06 | 5.6345e-05 | 0.0054177 | 6.7117e-05 | 0.006174
| 8.5 | -367.5526 | -381.9719 | -84.5012 | 0 | -718.2604 | 3246.7608 | 3325.26 | 391.2071 | 8.2692 | 0.030402 | 8.2694 | 5.8755e-07 | 3.6526e-05 | 0.0029973 | -2.6559e-06 | 5.6079e-05 | 0.0054738 | 6.6926e-05 | 0.0062407
| 8.6 | -367.5526 | -381.9719 | -84.5012 | 0 | -726.7105 | 3284.958 | 3364.3807 | 391.2071 | 8.3665 | 0.030402 | 8.3667 | 5.9447e-07 | 3.6586e-05 | 0.0030339 | -2.6872e-06 | 5.5811e-05 | 0.0055296 | 6.6734e-05 | 0.0063072
| 8.7 | -367.5526 | -381.9719 | -84.5012 | 0 | -735.1606 | 3323.1552 | 3403.5014 | 391.2071 | 8.4638 | 0.030402 | 8.464 | 6.0138e-07 | 3.6646e-05 | 0.0030705 | -2.7184e-06 | 5.5539e-05 | 0.0055852 | 6.654e-05 | 0.0063735
| 8.8 | -367.5526 | -381.9719 | -84.5012 | 0 | -743.6107 | 3361.3524 | 3442.6221 | 391.2071 | 8.5611 | 0.030402 | 8.5613 | 6.0829e-07 | 3.6707e-05 | 0.0031072 | -2.7497e-06 | 5.5264e-05 | 0.0056404 | 6.6344e-05 | 0.0064396
| 8.9 | -367.5526 | -381.9719 | -84.5012 | 0 | -752.0608 | 3399.5496 | 3481.7428 | 391.2071 | 8.6584 | 0.030402 | 8.6585 | 6.152e-07 | 3.6768e-05 | 0.003144 | -2.7809e-06 | 5.4986e-05 | 0.0056954 | 6.6147e-05 | 0.0065056
| 9 | -367.5526 | -381.9719 | -84.5012 | 0 | -760.511 | 3437.7468 | 3520.8635 | 391.2071 | 8.7557 | 0.030402 | 8.7558 | 6.2212e-07 | 3.6831e-05 | 0.0031808 | -2.8122e-06 | 5.4705e-05 | 0.0057501 | 6.5948e-05 | 0.0065712
| 9.1 | -367.5526 | -381.9719 | -84.5012 | 0 | -768.9611 | 3475.944 | 3559.9842 | 391.2071 | 8.853 | 0.030402 | 8.8531 | 6.2903e-07 | 3.6894e-05 | 0.0032177 | -2.8434e-06 | 5.442e-05 | 0.0058045 | 6.5747e-05 | 0.0066367
| 9.2 | -367.5526 | -381.9719 | -84.5012 | 0 | -777.4112 | 3514.1411 | 3599.1049 | 391.2071 | 8.9502 | 0.030402 | 8.9504 | 6.3594e-07 | 3.6957e-05 | 0.0032547 | -2.8747e-06 | 5.4133e-05 | 0.0058587 | 6.5545e-05 | 0.006702
| 9.3 | -367.5526 | -381.9719 | -84.5012 | 0 | -785.8613 | 3552.3383 | 3638.2256 | 391.2071 | 9.0475 | 0.030402 | 9.0477 | 6.4285e-07 | 3.7021e-05 | 0.0032917 | -2.9059e-06 | 5.3842e-05 | 0.0059125 | 6.5342e-05 | 0.006767
| 9.4 | -367.5526 | -381.9719 | -84.5012 | 0 | -794.3115 | 3590.5355 | 3677.3463 | 391.2071 | 9.1448 | 0.030402 | 9.145 | 6.4977e-07 | 3.7086e-05 | 0.0033288 | -2.9371e-06 | 5.3549e-05 | 0.0059661 | 6.5137e-05 | 0.0068319
| 9.5 | -367.5526 | -381.9719 | -84.5012 | 0 | -802.7616 | 3628.7327 | 3716.467 | 391.2071 | 9.2421 | 0.030402 | 9.2422 | 6.5668e-07 | 3.7152e-05 | 0.0033659 | -2.9684e-06 | 5.3252e-05 | 0.0060193 | 6.4931e-05 | 0.0068965
| 9.6 | -367.5526 | -381.9719 | -84.5012 | 0 | -811.2117 | 3666.9299 | 3755.5877 | 391.2071 | 9.3394 | 0.030402 | 9.3395 | 6.6359e-07 | 3.7218e-05 | 0.0034031 | -2.9996e-06 | 5.2952e-05 | 0.0060723 | 6.4723e-05 | 0.0069609
| 9.7 | -367.5526 | -381.9719 | -84.5012 | 0 | -819.6618 | 3705.1271 | 3794.7084 | 391.2071 | 9.4367 | 0.030402 | 9.4368 | 6.705e-07 | 3.7285e-05 | 0.0034404 | -3.0309e-06 | 5.2649e-05 | 0.0061249 | 6.4514e-05 | 0.007025
| 9.8 | -367.5526 | -381.9719 | -84.5012 | 0 | -828.1119 | 3743.3243 | 3833.8291 | 391.2071 | 9.534 | 0.030402 | 9.5341 | 6.7742e-07 | 3.7353e-05 | 0.0034778 | -3.0621e-06 | 5.2342e-05 | 0.0061772 | 6.4304e-05 | 0.007089
| 9.9 | -367.5526 | -381.9719 | -84.5012 | 0 | -836.5621 | 3781.5214 | 3872.9499 | 391.2071 | 9.6312 | 0.030402 | 9.6314 | 6.8433e-07 | 3.7422e-05 | 0.0035152 | -3.0934e-06 | 5.2033e-05 | 0.0062293 | 6.4092e-05 | 0.0071527
| 10 | -367.5526 | -381.9719 | -84.5012 | 0 | -845.0122 | 3819.7186 | 3912.0706 | 391.2071 | 9.7285 | 0.030402 | 9.7287 | 6.9124e-07 | 3.7491e-05 | 0.0035527 | -3.1246e-06 | 5.1721e-05 | 0.006281 | 6.3879e-05 | 0.0072161
| 10.1 | -367.5526 | -381.9719 | -84.5012 | 0 | -853.4623 | 3857.9158 | 3951.1913 | 391.2071 | 9.8258 | 0.030402 | 9.8259 | 6.9815e-07 | 3.7561e-05 | 0.0035902 | -3.1559e-06 | 5.1405e-05 | 0.0063324 | 6.3665e-05 | 0.0072794
| 10.2 | -367.5526 | -381.9719 | -84.5012 | 0 | -861.9124 | 3896.113 | 3990.312 | 391.2071 | 9.9231 | 0.030402 | 9.9232 | 7.0507e-07 | 3.7631e-05 | 0.0036279 | -3.1871e-06 | 5.1086e-05 | 0.0063835 | 6.345e-05 | 0.0073424
| 10.3 | -367.5526 | -381.9719 | -84.5012 | 0 | -870.3626 | 3934.3102 | 4029.4327 | 391.2071 | 10.0204 | 0.030402 | 10.0205 | 7.1198e-07 | 3.7702e-05 | 0.0036656 | -3.2184e-06 | 5.0765e-05 | 0.0064343 | 6.3234e-05 | 0.0074051
| 10.4 | -367.5526 | -381.9719 | -84.5012 | 0 | -878.8127 | 3972.5074 | 4068.5534 | 391.2071 | 10.1177 | 0.030402 | 10.1178 | 7.1889e-07 | 3.7774e-05 | 0.0037034 | -3.2496e-06 | 5.044e-05 | 0.0064847 | 6.3016e-05 | 0.0074677
| 10.5 | -367.5526 | -381.9719 | -84.5012 | 0 | -887.2628 | 4010.7046 | 4107.6741 | 391.2071 | 10.2149 | 0.030402 | 10.2151 | 7.258e-07 | 3.7847e-05 | 0.0037412 | -3.2809e-06 | 5.0111e-05 | 0.0065348 | 6.2798e-05 | 0.00753
| 10.6 | -367.5526 | -381.9719 | -84.5012 | 0 | -895.7129 | 4048.9018 | 4146.7948 | 391.2071 | 10.3122 | 0.030402 | 10.3124 | 7.3272e-07 | 3.792e-05 | 0.0037791 | -3.3121e-06 | 4.978e-05 | 0.0065846 | 6.2578e-05 | 0.007592
| 10.7 | -367.5526 | -381.9719 | -84.5012 | 0 | -904.163 | 4087.0989 | 4185.9155 | 391.2071 | 10.4095 | 0.030402 | 10.4097 | 7.3963e-07 | 3.7994e-05 | 0.0038171 | -3.3433e-06 | 4.9446e-05 | 0.006634 | 6.2357e-05 | 0.0076538
| 10.8 | -367.5526 | -381.9719 | -84.5012 | 0 | -912.6132 | 4125.2961 | 4225.0362 | 391.2071 | 10.5068 | 0.030402 | 10.5069 | 7.4654e-07 | 3.8069e-05 | 0.0038552 | -3.3746e-06 | 4.9108e-05 | 0.0066831 | 6.2136e-05 | 0.0077154
| 10.9 | -367.5526 | -381.9719 | -84.5012 | 0 | -921.0633 | 4163.4933 | 4264.1569 | 391.2071 | 10.6041 | 0.030402 | 10.6042 | 7.5345e-07 | 3.8144e-05 | 0.0038933 | -3.4058e-06 | 4.8768e-05 | 0.0067319 | 6.1913e-05 | 0.0077767
| 11 | -367.5526 | -381.9719 | -84.5012 | 0 | -929.5134 | 4201.6905 | 4303.2776 | 391.2071 | 10.7014 | 0.030402 | 10.7015 | 7.6037e-07 | 3.822e-05 | 0.0039315 | -3.4371e-06 | 4.8424e-05 | 0.0067803 | 6.169e-05 | 0.0078377
| 11.1 | -367.5526 | -381.9719 | -84.5012 | 0 | -937.9635 | 4239.8877 | 4342.3983 | 391.2071 | 10.7987 | 0.030402 | 10.7988 | 7.6728e-07 | 3.8297e-05 | 0.0039698 | -3.4683e-06 | 4.8077e-05 | 0.0068284 | 6.1466e-05 | 0.0078985
| 11.2 | -367.5526 | -381.9719 | -84.5012 | 0 | -946.4137 | 4278.0849 | 4381.519 | 391.2071 | 10.8959 | 0.030402 | 10.8961 | 7.7419e-07 | 3.8374e-05 | 0.0040082 | -3.4996e-06 | 4.7727e-05 | 0.0068761 | 6.1241e-05 | 0.0079591
| 11.3 | -367.5526 | -381.9719 | -84.5012 | 0 | -954.8638 | 4316.2821 | 4420.6397 | 391.2071 | 10.9932 | 0.030402 | 10.9934 | 7.811e-07 | 3.8452e-05 | 0.0040467 | -3.5308e-06 | 4.7374e-05 | 0.0069235 | 6.1016e-05 | 0.0080194
| 11.4 | -367.5526 | -381.9719 | -84.5012 | 0 | -963.3139 | 4354.4792 | 4459.7604 | 391.2071 | 11.0905 | 0.030402 | 11.0906 | 7.8801e-07 | 3.8531e-05 | 0.0040852 | -3.5621e-06 | 4.7018e-05 | 0.0069705 | 6.0789e-05 | 0.0080794
| 11.5 | -367.5526 | -381.9719 | -84.5012 | 0 | -971.764 | 4392.6764 | 4498.8811 | 391.2071 | 11.1878 | 0.030402 | 11.1879 | 7.9493e-07 | 3.8611e-05 | 0.0041238 | -3.5933e-06 | 4.6659e-05 | 0.0070172 | 6.0562e-05 | 0.0081392
| 11.6 | -367.5526 | -381.9719 | -84.5012 | 0 | -980.2141 | 4430.8736 | 4538.0018 | 391.2071 | 11.2851 | 0.030402 | 11.2852 | 8.0184e-07 | 3.8691e-05 | 0.0041625 | -3.6246e-06 | 4.6296e-05 | 0.0070635 | 6.0335e-05 | 0.0081987
| 11.7 | -367.5526 | -381.9719 | -84.5012 | 0 | -988.6643 | 4469.0708 | 4577.1226 | 391.2071 | 11.3824 | 0.030402 | 11.3825 | 8.0875e-07 | 3.8772e-05 | 0.0042013 | -3.6558e-06 | 4.5931e-05 | 0.0071094 | 6.0107e-05 | 0.008258
| 11.8 | -367.5526 | -381.9719 | -84.5012 | 0 | -997.1144 | 4507.268 | 4616.2433 | 391.2071 | 11.4797 | 0.030402 | 11.4798 | 8.1566e-07 | 3.8853e-05 | 0.0042401 | -3.6871e-06 | 4.5562e-05 | 0.007155 | 5.9879e-05 | 0.008317
| 11.9 | -367.5526 | -381.9719 | -84.5012 | 0 | -1005.5645 | 4545.4652 | 4655.364 | 391.2071 | 11.5769 | 0.030402 | 11.5771 | 8.2258e-07 | 3.8935e-05 | 0.0042791 | -3.7183e-06 | 4.519e-05 | 0.0072002 | 5.965e-05 | 0.0083757
| 12 | -367.5526 | -381.9719 | -84.5012 | 0 | -1014.0146 | 4583.6624 | 4694.4847 | 391.2071 | 11.6742 | 0.030402 | 11.6743 | 8.2949e-07 | 3.9018e-05 | 0.0043181 | -3.7496e-06 | 4.4815e-05 | 0.007245 | 5.9421e-05 | 0.0084342
| 12.1 | -367.5526 | -381.9719 | -84.5012 | 0 | -1022.4647 | 4621.8595 | 4733.6054 | 391.2071 | 11.7715 | 0.030402 | 11.7716 | 8.364e-07 | 3.9102e-05 | 0.0043572 | -3.7808e-06 | 4.4437e-05 | 0.0072894 | 5.9191e-05 | 0.0084924
| 12.2 | -367.5526 | -381.9719 | -84.5012 | 0 | -1030.9149 | 4660.0567 | 4772.7261 | 391.2071 | 11.8688 | 0.030402 | 11.8689 | 8.4331e-07 | 3.9186e-05 | 0.0043964 | -3.812e-06 | 4.4056e-05 | 0.0073335 | 5.8962e-05 | 0.0085503
| 12.3 | -367.5526 | -381.9719 | -84.5012 | 0 | -1039.365 | 4698.2539 | 4811.8468 | 391.2071 | 11.9661 | 0.030402 | 11.9662 | 8.5023e-07 | 3.9271e-05 | 0.0044356 | -3.8433e-06 | 4.3672e-05 | 0.0073772 | 5.8732e-05 | 0.008608
| 12.4 | -367.5526 | -381.9719 | -84.5012 | 0 | -1047.8151 | 4736.4511 | 4850.9675 | 391.2071 | 12.0634 | 0.030402 | 12.0635 | 8.5714e-07 | 3.9357e-05 | 0.004475 | -3.8745e-06 | 4.3284e-05 | 0.0074204 | 5.8502e-05 | 0.0086654
| 12.5 | -367.5526 | -381.9719 | -84.5012 | 0 | -1056.2652 | 4774.6483 | 4890.0882 | 391.2071 | 12.1607 | 0.030402 | 12.1608 | 8.6405e-07 | 3.9444e-05 | 0.0045144 | -3.9058e-06 | 4.2894e-05 | 0.0074633 | 5.8272e-05 | 0.0087225
| 12.6 | -367.5526 | -381.9719 | -84.5012 | 0 | -1064.7154 | 4812.8455 | 4929.2089 | 391.2071 | 12.2579 | 0.030402 | 12.2581 | 8.7096e-07 | 3.9531e-05 | 0.004554 | -3.937e-06 | 4.25e-05 | 0.0075058 | 5.8042e-05 | 0.0087793
| 12.7 | -367.5526 | -381.9719 | -84.5012 | 0 | -1073.1655 | 4851.0427 | 4968.3296 | 391.2071 | 12.3552 | 0.030402 | 12.3553 | 8.7788e-07 | 3.9618e-05 | 0.0045936 | -3.9683e-06 | 4.2103e-05 | 0.0075479 | 5.7812e-05 | 0.0088359
| 12.8 | -367.5526 | -381.9719 | -84.5012 | 0 | -1081.6156 | 4889.2399 | 5007.4503 | 391.2071 | 12.4525 | 0.030402 | 12.4526 | 8.8479e-07 | 3.9707e-05 | 0.0046333 | -3.9995e-06 | 4.1703e-05 | 0.0075896 | 5.7583e-05 | 0.0088921
| 12.9 | -367.5526 | -381.9719 | -84.5012 | 0 | -1090.0657 | 4927.437 | 5046.571 | 391.2071 | 12.5498 | 0.030402 | 12.5499 | 8.917e-07 | 3.9796e-05 | 0.0046731 | -4.0308e-06 | 4.13e-05 | 0.0076309 | 5.7353e-05 | 0.0089481
| 13 | -367.5526 | -381.9719 | -84.5012 | 0 | -1098.5158 | 4965.6342 | 5085.6917 | 391.2071 | 12.6471 | 0.030402 | 12.6472 | 8.9861e-07 | 3.9886e-05 | 0.004713 | -4.062e-06 | 4.0894e-05 | 0.0076718 | 5.7124e-05 | 0.0090038
| 13.1 | -367.5526 | -381.9719 | -84.5012 | 0 | -1106.966 | 5003.8314 | 5124.8124 | 391.2071 | 12.7444 | 0.030402 | 12.7445 | 9.0553e-07 | 3.9976e-05 | 0.004753 | -4.0933e-06 | 4.0484e-05 | 0.0077123 | 5.6896e-05 | 0.0090593
| 13.2 | -367.5526 | -381.9719 | -84.5012 | 0 | -1115.4161 | 5042.0286 | 5163.9331 | 391.2071 | 12.8416 | 0.030402 | 12.8418 | 9.1244e-07 | 4.0068e-05 | 0.004793 | -4.1245e-06 | 4.0072e-05 | 0.0077524 | 5.6667e-05 | 0.0091144
| 13.3 | -367.5526 | -381.9719 | -84.5012 | 0 | -1123.8662 | 5080.2258 | 5203.0538 | 391.2071 | 12.9389 | 0.030402 | 12.939 | 9.1935e-07 | 4.016e-05 | 0.0048332 | -4.1558e-06 | 3.9656e-05 | 0.007792 | 5.644e-05 | 0.0091693
| 13.4 | -367.5526 | -381.9719 | -84.5012 | 0 | -1132.3163 | 5118.423 | 5242.1745 | 391.2071 | 13.0362 | 0.030402 | 13.0363 | 9.2626e-07 | 4.0252e-05 | 0.0048734 | -4.187e-06 | 3.9238e-05 | 0.0078313 | 5.6213e-05 | 0.0092238
| 13.5 | -367.5526 | -381.9719 | -84.5012 | 0 | -1140.7665 | 5156.6202 | 5281.2953 | 391.2071 | 13.1335 | 0.030402 | 13.1336 | 9.3318e-07 | 4.0346e-05 | 0.0049138 | -4.2182e-06 | 3.8816e-05 | 0.0078701 | 5.5986e-05 | 0.0092781
| 13.6 | -367.5526 | -381.9719 | -84.5012 | 0 | -1149.2166 | 5194.8173 | 5320.416 | 391.2071 | 13.2308 | 0.030402 | 13.2309 | 9.4009e-07 | 4.044e-05 | 0.0049542 | -4.2495e-06 | 3.8391e-05 | 0.0079085 | 5.576e-05 | 0.0093321
| 13.7 | -367.5526 | -381.9719 | -84.5012 | 0 | -1157.6667 | 5233.0145 | 5359.5367 | 391.2071 | 13.3281 | 0.030402 | 13.3282 | 9.47e-07 | 4.0534e-05 | 0.0049948 | -4.2807e-06 | 3.7963e-05 | 0.0079464 | 5.5536e-05 | 0.0093858
| 13.8 | -367.5526 | -381.9719 | -84.5012 | 0 | -1166.1168 | 5271.2117 | 5398.6574 | 391.2071 | 13.4254 | 0.030402 | 13.4255 | 9.5391e-07 | 4.063e-05 | 0.0050354 | -4.312e-06 | 3.7532e-05 | 0.007984 | 5.5312e-05 | 0.0094392
| 13.9 | -367.5526 | -381.9719 | -84.5012 | 0 | -1174.5669 | 5309.4089 | 5437.7781 | 391.2071 | 13.5226 | 0.030402 | 13.5227 | 9.6083e-07 | 4.0726e-05 | 0.0050761 | -4.3432e-06 | 3.7097e-05 | 0.0080211 | 5.5089e-05 | 0.0094923
| 14 | -367.5526 | -381.9719 | -84.5012 | 0 | -1183.0171 | 5347.6061 | 5476.8988 | 391.2071 | 13.6199 | 0.030402 | 13.62 | 9.6774e-07 | 4.0823e-05 | 0.0051169 | -4.3745e-06 | 3.666e-05 | 0.0080577 | 5.4867e-05 | 0.0095452
| 14.1 | -367.5526 | -381.9719 | -84.5012 | 0 | -1191.4672 | 5385.8033 | 5516.0195 | 391.2071 | 13.7172 | 0.030402 | 13.7173 | 9.7465e-07 | 4.092e-05 | 0.0051579 | -4.4057e-06 | 3.6219e-05 | 0.008094 | 5.4647e-05 | 0.0095977
| 14.2 | -367.5526 | -381.9719 | -84.5012 | 0 | -1199.9173 | 5424.0005 | 5555.1402 | 391.2071 | 13.8145 | 0.030402 | 13.8146 | 9.8156e-07 | 4.1018e-05 | 0.0051989 | -4.437e-06 | 3.5776e-05 | 0.0081297 | 5.4428e-05 | 0.0096499
| 14.3 | -367.5526 | -381.9719 | -84.5012 | 0 | -1208.3674 | 5462.1976 | 5594.2609 | 391.2071 | 13.9118 | 0.030402 | 13.9119 | 9.8847e-07 | 4.1117e-05 | 0.00524 | -4.4682e-06 | 3.5329e-05 | 0.0081651 | 5.421e-05 | 0.0097018
| 14.4 | -367.5526 | -381.9719 | -84.5012 | 0 | -1216.8176 | 5500.3948 | 5633.3816 | 391.2071 | 14.0091 | 0.030402 | 14.0092 | 9.9539e-07 | 4.1217e-05 | 0.0052812 | -4.4995e-06 | 3.4879e-05 | 0.0081999 | 5.3994e-05 | 0.0097535
| 14.5 | -367.5526 | -381.9719 | -84.5012 | 0 | -1225.2677 | 5538.592 | 5672.5023 | 391.2071 | 14.1064 | 0.030402 | 14.1065 | 1.0023e-06 | 4.1317e-05 | 0.0053225 | -4.5307e-06 | 3.4426e-05 | 0.0082344 | 5.3779e-05 | 0.0098048
| 14.6 | -367.5526 | -381.9719 | -84.5012 | 0 | -1233.7178 | 5576.7892 | 5711.623 | 391.2071 | 14.2036 | 0.030402 | 14.2037 | 1.0092e-06 | 4.1418e-05 | 0.0053639 | -4.562e-06 | 3.397e-05 | 0.0082683 | 5.3566e-05 | 0.0098558
| 14.7 | -367.5526 | -381.9719 | -84.5012 | 0 | -1242.1679 | 5614.9864 | 5750.7437 | 391.2071 | 14.3009 | 0.030402 | 14.301 | 1.0161e-06 | 4.1519e-05 | 0.0054055 | -4.5932e-06 | 3.351e-05 | 0.0083018 | 5.3355e-05 | 0.0099065
| 14.8 | -367.5526 | -381.9719 | -84.5012 | 0 | -1250.618 | 5653.1836 | 5789.8644 | 391.2071 | 14.3982 | 0.030402 | 14.3983 | 1.023e-06 | 4.1622e-05 | 0.0054471 | -4.6244e-06 | 3.3048e-05 | 0.0083349 | 5.3146e-05 | 0.009957
| 14.9 | -367.5526 | -381.9719 | -84.5012 | 0 | -1259.0682 | 5691.3808 | 5828.9851 | 391.2071 | 14.4955 | 0.030402 | 14.4956 | 1.0299e-06 | 4.1725e-05 | 0.0054888 | -4.6557e-06 | 3.2582e-05 | 0.0083675 | 5.2939e-05 | 0.010007
| 15 | -367.5526 | -381.9719 | -84.5012 | 0 | -1267.5183 | 5729.578 | 5868.1058 | 391.2071 | 14.5928 | 0.030402 | 14.5929 | 1.0369e-06 | 4.1828e-05 | 0.0055306 | -4.6869e-06 | 3.2114e-05 | 0.0083996 | 5.2734e-05 | 0.010057
| 15.1 | -367.5526 | -381.9719 | -84.5012 | 0 | -1275.9684 | 5767.7751 | 5907.2265 | 391.2071 | 14.6901 | 0.030402 | 14.6902 | 1.0438e-06 | 4.1933e-05 | 0.0055726 | -4.7182e-06 | 3.1642e-05 | 0.0084312 | 5.2531e-05 | 0.010106
| 15.2 | -367.5526 | -381.9719 | -84.5012 | 0 | -1284.4185 | 5805.9723 | 5946.3472 | 391.2071 | 14.7874 | 0.030402 | 14.7874 | 1.0507e-06 | 4.2038e-05 | 0.0056146 | -4.7494e-06 | 3.1167e-05 | 0.0084624 | 5.2331e-05 | 0.010156
| 15.3 | -367.5526 | -381.9719 | -84.5012 | 0 | -1292.8686 | 5844.1695 | 5985.468 | 391.2071 | 14.8846 | 0.030402 | 14.8847 | 1.0576e-06 | 4.2144e-05 | 0.0056567 | -4.7807e-06 | 3.0689e-05 | 0.0084931 | 5.2133e-05 | 0.010204
| 15.4 | -367.5526 | -381.9719 | -84.5012 | 0 | -1301.3188 | 5882.3667 | 6024.5887 | 391.2071 | 14.9819 | 0.030402 | 14.982 | 1.0645e-06 | 4.225e-05 | 0.005699 | -4.8119e-06 | 3.0208e-05 | 0.0085233 | 5.1938e-05 | 0.010253
| 15.5 | -367.5526 | -381.9719 | -84.5012 | 0 | -1309.7689 | 5920.5639 | 6063.7094 | 391.2071 | 15.0792 | 0.030402 | 15.0793 | 1.0714e-06 | 4.2357e-05 | 0.0057414 | -4.8432e-06 | 2.9723e-05 | 0.008553 | 5.1746e-05 | 0.010301
| 15.6 | -367.5526 | -381.9719 | -84.5012 | 0 | -1318.219 | 5958.7611 | 6102.8301 | 391.2071 | 15.1765 | 0.030402 | 15.1766 | 1.0783e-06 | 4.2465e-05 | 0.0057838 | -4.8744e-06 | 2.9236e-05 | 0.0085823 | 5.1556e-05 | 0.010349
| 15.7 | -367.5526 | -381.9719 | -84.5012 | 0 | -1326.6691 | 5996.9583 | 6141.9508 | 391.2071 | 15.2738 | 0.030402 | 15.2739 | 1.0852e-06 | 4.2573e-05 | 0.0058264 | -4.9057e-06 | 2.8745e-05 | 0.008611 | 5.1369e-05 | 0.010397
| 15.8 | -367.5526 | -381.9719 | -84.5012 | 0 | -1335.1193 | 6035.1554 | 6181.0715 | 391.2071 | 15.3711 | 0.030402 | 15.3712 | 1.0922e-06 | 4.2683e-05 | 0.0058691 | -4.9369e-06 | 2.8252e-05 | 0.0086393 | 5.1186e-05 | 0.010444
| 15.9 | -367.5526 | -381.9719 | -84.5012 | 0 | -1343.5694 | 6073.3526 | 6220.1922 | 391.2071 | 15.4683 | 0.030402 | 15.4684 | 1.0991e-06 | 4.2793e-05 | 0.0059119 | -4.9682e-06 | 2.7755e-05 | 0.008667 | 5.1005e-05 | 0.010491
| 16 | -367.5526 | -381.9719 | -84.5012 | 0 | -1352.0195 | 6111.5498 | 6259.3129 | 391.2071 | 15.5656 | 0.030402 | 15.5657 | 1.106e-06 | 4.2903e-05 | 0.0059548 | -4.9994e-06 | 2.7255e-05 | 0.0086943 | 5.0828e-05 | 0.010538
| 16.1 | -367.5526 | -381.9719 | -84.5012 | 0 | -1360.4696 | 6149.747 | 6298.4336 | 391.2071 | 15.6629 | 0.030402 | 15.663 | 1.1129e-06 | 4.3014e-05 | 0.0059978 | -5.0306e-06 | 2.6752e-05 | 0.008721 | 5.0655e-05 | 0.010584
| 16.2 | -367.5526 | -381.9719 | -84.5012 | 0 | -1368.9197 | 6187.9442 | 6337.5543 | 391.2071 | 15.7602 | 0.030402 | 15.7603 | 1.1198e-06 | 4.3126e-05 | 0.0060409 | -5.0619e-06 | 2.6246e-05 | 0.0087473 | 5.0485e-05 | 0.01063
| 16.3 | -367.5526 | -381.9719 | -84.5012 | 0 | -1377.3699 | 6226.1414 | 6376.675 | 391.2071 | 15.8575 | 0.030402 | 15.8576 | 1.1267e-06 | 4.3239e-05 | 0.0060842 | -5.0931e-06 | 2.5736e-05 | 0.008773 | 5.0319e-05 | 0.010676
| 16.4 | -367.5526 | -381.9719 | -84.5012 | 0 | -1385.82 | 6264.3386 | 6415.7957 | 391.2071 | 15.9548 | 0.030402 | 15.9549 | 1.1336e-06 | 4.3352e-05 | 0.0061275 | -5.1244e-06 | 2.5224e-05 | 0.0087982 | 5.0157e-05 | 0.010722
| 16.5 | -367.5526 | -381.9719 | -84.5012 | 0 | -1394.2701 | 6302.5357 | 6454.9164 | 391.2071 | 16.0521 | 0.030402 | 16.0521 | 1.1405e-06 | 4.3467e-05 | 0.006171 | -5.1556e-06 | 2.4708e-05 | 0.0088229 | 4.9998e-05 | 0.010767
| 16.6 | -367.5526 | -381.9719 | -84.5012 | 0 | -1402.7202 | 6340.7329 | 6494.0371 | 391.2071 | 16.1493 | 0.030402 | 16.1494 | 1.1475e-06 | 4.3581e-05 | 0.0062146 | -5.1869e-06 | 2.419e-05 | 0.0088471 | 4.9844e-05 | 0.010812
| 16.7 | -367.5526 | -381.9719 | -84.5012 | 0 | -1411.1704 | 6378.9301 | 6533.1578 | 391.2071 | 16.2466 | 0.030402 | 16.2467 | 1.1544e-06 | 4.3697e-05 | 0.0062582 | -5.2181e-06 | 2.3668e-05 | 0.0088708 | 4.9695e-05 | 0.010856
| 16.8 | -367.5526 | -381.9719 | -84.5012 | 0 | -1419.6205 | 6417.1273 | 6572.2785 | 391.2071 | 16.3439 | 0.030402 | 16.344 | 1.1613e-06 | 4.3813e-05 | 0.0063021 | -5.2494e-06 | 2.3143e-05 | 0.0088939 | 4.955e-05 | 0.0109
| 16.9 | -367.5526 | -381.9719 | -84.5012 | 0 | -1428.0706 | 6455.3245 | 6611.3992 | 391.2071 | 16.4412 | 0.030402 | 16.4413 | 1.1682e-06 | 4.393e-05 | 0.006346 | -5.2806e-06 | 2.2615e-05 | 0.0089165 | 4.9409e-05 | 0.010944
| 17 | -367.5526 | -381.9719 | -84.5012 | 0 | -1436.5207 | 6493.5217 | 6650.5199 | 391.2071 | 16.5385 | 0.030402 | 16.5386 | 1.1751e-06 | 4.4047e-05 | 0.00639 | -5.3119e-06 | 2.2084e-05 | 0.0089386 | 4.9273e-05 | 0.010988
| 17.1 | -367.5526 | -381.9719 | -84.5012 | 0 | -1444.9708 | 6531.7189 | 6689.6407 | 391.2071 | 16.6358 | 0.030402 | 16.6359 | 1.182e-06 | 4.4165e-05 | 0.0064342 | -5.3431e-06 | 2.1549e-05 | 0.0089602 | 4.9142e-05 | 0.011031
| 17.2 | -367.5526 | -381.9719 | -84.5012 | 0 | -1453.421 | 6569.9161 | 6728.7614 | 391.2071 | 16.7331 | 0.030402 | 16.7331 | 1.1889e-06 | 4.4284e-05 | 0.0064785 | -5.3744e-06 | 2.1012e-05 | 0.0089812 | 4.9016e-05 | 0.011074
| 17.3 | -367.5526 | -381.9719 | -84.5012 | 0 | -1461.8711 | 6608.1132 | 6767.8821 | 391.2071 | 16.8303 | 0.030402 | 16.8304 | 1.1958e-06 | 4.4404e-05 | 0.0065229 | -5.4056e-06 | 2.0471e-05 | 0.0090017 | 4.8896e-05 | 0.011117
| 17.4 | -367.5526 | -381.9719 | -84.5012 | 0 | -1470.3212 | 6646.3104 | 6807.0028 | 391.2071 | 16.9276 | 0.030402 | 16.9277 | 1.2028e-06 | 4.4524e-05 | 0.0065674 | -5.4368e-06 | 1.9928e-05 | 0.0090216 | 4.878e-05 | 0.011159
| 17.5 | -367.5526 | -381.9719 | -84.5012 | 0 | -1478.7713 | 6684.5076 | 6846.1235 | 391.2071 | 17.0249 | 0.030402 | 17.025 | 1.2097e-06 | 4.4645e-05 | 0.0066121 | -5.4681e-06 | 1.9381e-05 | 0.009041 | 4.867e-05 | 0.011201
| 17.6 | -367.5526 | -381.9719 | -84.5012 | 0 | -1487.2215 | 6722.7048 | 6885.2442 | 391.2071 | 17.1222 | 0.030402 | 17.1223 | 1.2166e-06 | 4.4767e-05 | 0.0066568 | -5.4993e-06 | 1.8831e-05 | 0.0090598 | 4.8566e-05 | 0.011242
| 17.7 | -367.5526 | -381.9719 | -84.5012 | 0 | -1495.6716 | 6760.902 | 6924.3649 | 391.2071 | 17.2195 | 0.030402 | 17.2196 | 1.2235e-06 | 4.4889e-05 | 0.0067017 | -5.5306e-06 | 1.8278e-05 | 0.0090781 | 4.8468e-05 | 0.011284
| 17.8 | -367.5526 | -381.9719 | -84.5012 | 0 | -1504.1217 | 6799.0992 | 6963.4856 | 391.2071 | 17.3168 | 0.030402 | 17.3168 | 1.2304e-06 | 4.5012e-05 | 0.0067467 | -5.5618e-06 | 1.7722e-05 | 0.0090958 | 4.8375e-05 | 0.011325
| 17.9 | -367.5526 | -381.9719 | -84.5012 | 0 | -1512.5718 | 6837.2964 | 7002.6063 | 391.2071 | 17.4141 | 0.030402 | 17.4141 | 1.2373e-06 | 4.5136e-05 | 0.0067919 | -5.5931e-06 | 1.7162e-05 | 0.009113 | 4.8289e-05 | 0.011366
| 18 | 0 | 254.6479 | -352.0576 | -19098.5932 | 9505.556 | 6875.4935 | 11731.4963 | 434.4999 | 29.1738 | 0.033766 | 29.1739 | -7.7758e-06 | 4.4358e-05 | 0.0068362 | -5.6243e-06 | 1.66e-05 | 0.0091296 | 4.7363e-05 | 0.011405
| 18.1 | 0 | 254.6479 | -352.0576 | -19098.5932 | 9470.3502 | 6850.0288 | 11688.0463 | 434.4999 | 29.0658 | 0.033766 | 29.0658 | -7.747e-06 | 4.3584e-05 | 0.0068798 | -5.6035e-06 | 1.604e-05 | 0.0091456 | 4.6441e-05 | 0.011444
| 18.2 | 0 | 254.6479 | -352.0576 | -19098.5932 | 9435.1444 | 6824.564 | 11644.5963 | 434.4999 | 28.9577 | 0.033766 | 28.9578 | -7.7182e-06 | 4.2812e-05 | 0.0069226 | -5.5827e-06 | 1.5481e-05 | 0.0091611 | 4.5525e-05 | 0.011483
| 18.3 | 0 | 254.6479 | -352.0576 | -19098.5932 | 9399.9387 | 6799.0992 | 11601.1464 | 434.4999 | 28.8497 | 0.033766 | 28.8497 | -7.6894e-06 | 4.2043e-05 | 0.0069647 | -5.5618e-06 | 1.4925e-05 | 0.009176 | 4.4613e-05 | 0.01152
| 18.4 | 0 | 254.6479 | -352.0576 | -19098.5932 | 9364.7329 | 6773.6344 | 11557.6964 | 434.4999 | 28.7416 | 0.033766 | 28.7417 | -7.6606e-06 | 4.1277e-05 | 0.0070059 | -5.541e-06 | 1.4371e-05 | 0.0091904 | 4.3707e-05 | 0.011556
| 18.5 | 0 | 254.6479 | -352.0576 | -19098.5932 | 9329.5272 | 6748.1696 | 11514.2464 | 434.4999 | 28.6336 | 0.033766 | 28.6336 | -7.6318e-06 | 4.0514e-05 | 0.0070465 | -5.5202e-06 | 1.3819e-05 | 0.0092042 | 4.2806e-05 | 0.011592
| 18.6 | 0 | 254.6479 | -352.0576 | -19098.5932 | 9294.3214 | 6722.7048 | 11470.7964 | 434.4999 | 28.5255 | 0.033766 | 28.5256 | -7.603e-06 | 3.9753e-05 | 0.0070862 | -5.4993e-06 | 1.3269e-05 | 0.0092175 | 4.1909e-05 | 0.011627
| 18.7 | 0 | 254.6479 | -352.0576 | -19098.5932 | 9259.1156 | 6697.24 | 11427.3464 | 434.4999 | 28.4175 | 0.033766 | 28.4175 | -7.5742e-06 | 3.8996e-05 | 0.0071252 | -5.4785e-06 | 1.2721e-05 | 0.0092302 | 4.1018e-05 | 0.01166
| 18.8 | 0 | 254.6479 | -352.0576 | -19098.5932 | 9223.9099 | 6671.7752 | 11383.8964 | 434.4999 | 28.3094 | 0.033766 | 28.3095 | -7.5454e-06 | 3.8241e-05 | 0.0071634 | -5.4577e-06 | 1.2175e-05 | 0.0092424 | 4.0133e-05 | 0.011693
| 18.9 | 0 | 254.6479 | -352.0576 | -19098.5932 | 9188.7041 | 6646.3104 | 11340.4464 | 434.4999 | 28.2014 | 0.033766 | 28.2014 | -7.5166e-06 | 3.749e-05 | 0.0072009 | -5.4368e-06 | 1.1632e-05 | 0.009254 | 3.9253e-05 | 0.011726
| 19 | 0 | 254.6479 | -352.0576 | -19098.5932 | 9153.4983 | 6620.8456 | 11296.9964 | 434.4999 | 28.0933 | 0.033766 | 28.0934 | -7.4878e-06 | 3.6741e-05 | 0.0072377 | -5.416e-06 | 1.109e-05 | 0.0092651 | 3.8378e-05 | 0.011757
| 19.1 | 0 | 254.6479 | -352.0576 | -19098.5932 | 9118.2926 | 6595.3808 | 11253.5465 | 434.4999 | 27.9853 | 0.033766 | 27.9853 | -7.459e-06 | 3.5995e-05 | 0.0072737 | -5.3952e-06 | 1.0551e-05 | 0.0092756 | 3.7509e-05 | 0.011787
| 19.2 | 0 | 254.6479 | -352.0576 | -19098.5932 | 9083.0868 | 6569.9161 | 11210.0965 | 434.4999 | 27.8772 | 0.033766 | 27.8773 | -7.4302e-06 | 3.5252e-05 | 0.0073089 | -5.3744e-06 | 1.0013e-05 | 0.0092856 | 3.6647e-05 | 0.011817
| 19.3 | 0 | 254.6479 | -352.0576 | -19098.5932 | 9047.8811 | 6544.4513 | 11166.6465 | 434.4999 | 27.7692 | 0.033766 | 27.7692 | -7.4014e-06 | 3.4512e-05 | 0.0073434 | -5.3535e-06 | 9.4778e-06 | 0.0092951 | 3.579e-05 | 0.011846
| 19.4 | 0 | 254.6479 | -352.0576 | -19098.5932 | 9012.6753 | 6518.9865 | 11123.1965 | 434.4999 | 27.6611 | 0.033766 | 27.6612 | -7.3726e-06 | 3.3775e-05 | 0.0073772 | -5.3327e-06 | 8.9445e-06 | 0.0093041 | 3.4939e-05 | 0.011874
| 19.5 | 0 | 254.6479 | -352.0576 | -19098.5932 | 8977.4695 | 6493.5217 | 11079.7465 | 434.4999 | 27.5531 | 0.033766 | 27.5531 | -7.3438e-06 | 3.304e-05 | 0.0074102 | -5.3119e-06 | 8.4133e-06 | 0.0093125 | 3.4095e-05 | 0.011901
| 19.6 | 0 | 254.6479 | -352.0576 | -19098.5932 | 8942.2638 | 6468.0569 | 11036.2965 | 434.4999 | 27.445 | 0.033766 | 27.4451 | -7.315e-06 | 3.2309e-05 | 0.0074426 | -5.291e-06 | 7.8842e-06 | 0.0093204 | 3.3257e-05 | 0.011927
| 19.7 | 0 | 254.6479 | -352.0576 | -19098.5932 | 8907.058 | 6442.5921 | 10992.8465 | 434.4999 | 27.337 | 0.033766 | 27.337 | -7.2862e-06 | 3.158e-05 | 0.0074741 | -5.2702e-06 | 7.3572e-06 | 0.0093277 | 3.2426e-05 | 0.011953
| 19.8 | 0 | 254.6479 | -352.0576 | -19098.5932 | 8871.8522 | 6417.1273 | 10949.3966 | 434.4999 | 27.2289 | 0.033766 | 27.229 | -7.2574e-06 | 3.0854e-05 | 0.007505 | -5.2494e-06 | 6.8323e-06 | 0.0093346 | 3.1602e-05 | 0.011977
| 19.9 | 0 | 254.6479 | -352.0576 | -19098.5932 | 8836.6465 | 6391.6625 | 10905.9466 | 434.4999 | 27.1209 | 0.033766 | 27.1209 | -7.2286e-06 | 3.0132e-05 | 0.0075351 | -5.2285e-06 | 6.3094e-06 | 0.0093409 | 3.0785e-05 | 0.012001
| 20 | 0 | 254.6479 | -352.0576 | -19098.5932 | 8801.4407 | 6366.1977 | 10862.4966 | 434.4999 | 27.0128 | 0.033766 | 27.0129 | -7.1998e-06 | 2.9412e-05 | 0.0075645 | -5.2077e-06 | 5.7886e-06 | 0.0093467 | 2.9976e-05 | 0.012024
| 20.1 | 0 | 254.6479 | -352.0576 | -19098.5932 | 8766.2349 | 6340.7329 | 10819.0466 | 434.4999 | 26.9048 | 0.033766 | 26.9048 | -7.171e-06 | 2.8694e-05 | 0.0075932 | -5.1869e-06 | 5.27e-06 | 0.0093519 | 2.9174e-05 | 0.012046
| 20.2 | 0 | 254.6479 | -352.0576 | -19098.5932 | 8731.0292 | 6315.2681 | 10775.5966 | 434.4999 | 26.7967 | 0.033766 | 26.7968 | -7.1422e-06 | 2.798e-05 | 0.0076212 | -5.166e-06 | 4.7534e-06 | 0.0093567 | 2.8381e-05 | 0.012068
| 20.3 | 0 | 254.6479 | -352.0576 | -19098.5932 | 8695.8234 | 6289.8034 | 10732.1466 | 434.4999 | 26.6887 | 0.033766 | 26.6887 | -7.1134e-06 | 2.7269e-05 | 0.0076485 | -5.1452e-06 | 4.2388e-06 | 0.0093609 | 2.7596e-05 | 0.012088
| 20.4 | 0 | 254.6479 | -352.0576 | -19098.5932 | 8660.6177 | 6264.3386 | 10688.6966 | 434.4999 | 26.5806 | 0.033766 | 26.5807 | -7.0846e-06 | 2.656e-05 | 0.007675 | -5.1244e-06 | 3.7264e-06 | 0.0093646 | 2.6821e-05 | 0.012108
| 20.5 | 0 | 254.6479 | -352.0576 | -19098.5932 | 8625.4119 | 6238.8738 | 10645.2467 | 434.4999 | 26.4726 | 0.033766 | 26.4726 | -7.0558e-06 | 2.5855e-05 | 0.0077009 | -5.1036e-06 | 3.216e-06 | 0.0093679 | 2.6054e-05 | 0.012127
| 20.6 | 0 | 254.6479 | -352.0576 | -19098.5932 | 8590.2061 | 6213.409 | 10601.7967 | 434.4999 | 26.3645 | 0.033766 | 26.3646 | -7.027e-06 | 2.5152e-05 | 0.007726 | -5.0827e-06 | 2.7078e-06 | 0.0093706 | 2.5297e-05 | 0.012145
| 20.7 | 0 | 254.6479 | -352.0576 | -19098.5932 | 8555.0004 | 6187.9442 | 10558.3467 | 434.4999 | 26.2565 | 0.033766 | 26.2565 | -6.9982e-06 | 2.4452e-05 | 0.0077505 | -5.0619e-06 | 2.2016e-06 | 0.0093728 | 2.4551e-05 | 0.012162
| 20.8 | 0 | 254.6479 | -352.0576 | -19098.5932 | 8519.7946 | 6162.4794 | 10514.8967 | 434.4999 | 26.1484 | 0.033766 | 26.1485 | -6.9694e-06 | 2.3755e-05 | 0.0077743 | -5.0411e-06 | 1.6975e-06 | 0.0093745 | 2.3816e-05 | 0.012179
| 20.9 | 0 | 254.6479 | -352.0576 | -19098.5932 | 8484.5888 | 6137.0146 | 10471.4467 | 434.4999 | 26.0404 | 0.033766 | 26.0404 | -6.9406e-06 | 2.3061e-05 | 0.0077973 | -5.0202e-06 | 1.1955e-06 | 0.0093757 | 2.3092e-05 | 0.012194
| 21 | 0 | 254.6479 | -352.0576 | -19098.5932 | 8449.3831 | 6111.5498 | 10427.9967 | 434.4999 | 25.9323 | 0.033766 | 25.9324 | -6.9118e-06 | 2.237e-05 | 0.0078197 | -4.9994e-06 | 6.9551e-07 | 0.0093764 | 2.2381e-05 | 0.012209
| 21.1 | 0 | 254.6479 | -352.0576 | -19098.5932 | 8414.1773 | 6086.085 | 10384.5467 | 434.4999 | 25.8242 | 0.033766 | 25.8243 | -6.883e-06 | 2.1682e-05 | 0.0078414 | -4.9786e-06 | 1.9765e-07 | 0.0093766 | 2.1683e-05 | 0.012223
| 21.2 | 0 | 254.6479 | -352.0576 | -19098.5932 | 8378.9716 | 6060.6202 | 10341.0967 | 434.4999 | 25.7162 | 0.033766 | 25.7163 | -6.8542e-06 | 2.0996e-05 | 0.0078624 | -4.9577e-06 | -2.9812e-07 | 0.0093763 | 2.0999e-05 | 0.012236
| 21.3 | 0 | 254.6479 | -352.0576 | -19098.5932 | 8343.7658 | 6035.1554 | 10297.6468 | 434.4999 | 25.6081 | 0.033766 | 25.6082 | -6.8254e-06 | 2.0314e-05 | 0.0078827 | -4.9369e-06 | -7.9181e-07 | 0.0093755 | 2.0329e-05 | 0.012249
| 21.4 | 0 | 254.6479 | -352.0576 | -19098.5932 | 8308.56 | 6009.6907 | 10254.1968 | 434.4999 | 25.5001 | 0.033766 | 25.5002 | -6.7966e-06 | 1.9634e-05 | 0.0079023 | -4.9161e-06 | -1.2834e-06 | 0.0093742 | 1.9676e-05 | 0.012261
| 21.5 | 0 | 254.6479 | -352.0576 | -19098.5932 | 8273.3543 | 5984.2259 | 10210.7468 | 434.4999 | 25.392 | 0.033766 | 25.3921 | -6.7678e-06 | 1.8957e-05 | 0.0079213 | -4.8952e-06 | -1.7729e-06 | 0.0093724 | 1.904e-05 | 0.012271
| 21.6 | 0 | 254.6479 | -352.0576 | -19098.5932 | 8238.1485 | 5958.7611 | 10167.2968 | 434.4999 | 25.284 | 0.033766 | 25.2841 | -6.739e-06 | 1.8284e-05 | 0.0079396 | -4.8744e-06 | -2.2604e-06 | 0.0093701 | 1.8423e-05 | 0.012282
| 21.7 | 0 | 254.6479 | -352.0576 | -19098.5932 | 8202.9427 | 5933.2963 | 10123.8468 | 434.4999 | 25.1759 | 0.033766 | 25.176 | -6.7102e-06 | 1.7613e-05 | 0.0079572 | -4.8536e-06 | -2.7457e-06 | 0.0093674 | 1.7825e-05 | 0.012291
| 21.8 | 0 | 254.6479 | -352.0576 | -19098.5932 | 8167.737 | 5907.8315 | 10080.3968 | 434.4999 | 25.0679 | 0.033766 | 25.068 | -6.6814e-06 | 1.6944e-05 | 0.0079741 | -4.8328e-06 | -3.229e-06 | 0.0093642 | 1.7249e-05 | 0.012299
| 21.9 | 0 | 254.6479 | -352.0576 | -19098.5932 | 8132.5312 | 5882.3667 | 10036.9468 | 434.4999 | 24.9598 | 0.033766 | 24.9599 | -6.6526e-06 | 1.6279e-05 | 0.0079904 | -4.8119e-06 | -3.7102e-06 | 0.0093605 | 1.6697e-05 | 0.012307
| 22 | 0 | 254.6479 | -352.0576 | -19098.5932 | 8097.3255 | 5856.9019 | 9993.4969 | 434.4999 | 24.8518 | 0.033766 | 24.8519 | -6.6238e-06 | 1.5617e-05 | 0.008006 | -4.7911e-06 | -4.1893e-06 | 0.0093563 | 1.6169e-05 | 0.012314
| 22.1 | 0 | 254.6479 | -352.0576 | -19098.5932 | 8062.1197 | 5831.4371 | 9950.0469 | 434.4999 | 24.7437 | 0.033766 | 24.7438 | -6.595e-06 | 1.4957e-05 | 0.008021 | -4.7703e-06 | -4.6663e-06 | 0.0093516 | 1.5668e-05 | 0.01232
| 22.2 | 0 | 254.6479 | -352.0576 | -19098.5932 | 8026.9139 | 5805.9723 | 9906.5969 | 434.4999 | 24.6357 | 0.033766 | 24.6358 | -6.5662e-06 | 1.4301e-05 | 0.0080353 | -4.7494e-06 | -5.1413e-06 | 0.0093465 | 1.5197e-05 | 0.012326
| 22.3 | 0 | 254.6479 | -352.0576 | -19098.5932 | 7991.7082 | 5780.5075 | 9863.1469 | 434.4999 | 24.5276 | 0.033766 | 24.5277 | -6.5374e-06 | 1.3647e-05 | 0.0080489 | -4.7286e-06 | -5.6141e-06 | 0.0093408 | 1.4757e-05 | 0.01233
| 22.4 | 0 | 254.6479 | -352.0576 | -19098.5932 | 7956.5024 | 5755.0427 | 9819.6969 | 434.4999 | 24.4196 | 0.033766 | 24.4197 | -6.5086e-06 | 1.2996e-05 | 0.0080619 | -4.7078e-06 | -6.0849e-06 | 0.0093348 | 1.435e-05 | 0.012334
| 22.5 | 0 | 254.6479 | -352.0576 | -19098.5932 | 7921.2966 | 5729.578 | 9776.2469 | 434.4999 | 24.3115 | 0.033766 | 24.3116 | -6.4798e-06 | 1.2348e-05 | 0.0080743 | -4.6869e-06 | -6.5536e-06 | 0.0093282 | 1.3979e-05 | 0.012337
| 22.6 | 0 | 254.6479 | -352.0576 | -19098.5932 | 7886.0909 | 5704.1132 | 9732.7969 | 434.4999 | 24.2035 | 0.033766 | 24.2036 | -6.451e-06 | 1.1703e-05 | 0.008086 | -4.6661e-06 | -7.0202e-06 | 0.0093212 | 1.3647e-05 | 0.01234
| 22.7 | 0 | 254.6479 | -352.0576 | -19098.5932 | 7850.8851 | 5678.6484 | 9689.347 | 434.4999 | 24.0954 | 0.033766 | 24.0955 | -6.4222e-06 | 1.1061e-05 | 0.008097 | -4.6453e-06 | -7.4848e-06 | 0.0093137 | 1.3355e-05 | 0.012341
| 22.8 | 0 | 254.6479 | -352.0576 | -19098.5932 | 7815.6794 | 5653.1836 | 9645.897 | 434.4999 | 23.9874 | 0.033766 | 23.9874 | -6.3934e-06 | 1.0421e-05 | 0.0081074 | -4.6244e-06 | -7.9472e-06 | 0.0093058 | 1.3106e-05 | 0.012342
| 22.9 | 0 | 254.6479 | -352.0576 | -19098.5932 | 7780.4736 | 5627.7188 | 9602.447 | 434.4999 | 23.8793 | 0.033766 | 23.8794 | -6.3646e-06 | 9.7849e-06 | 0.0081172 | -4.6036e-06 | -8.4076e-06 | 0.0092974 | 1.2901e-05 | 0.012342
| 23 | 0 | 254.6479 | -352.0576 | -19098.5932 | 7745.2678 | 5602.254 | 9558.997 | 434.4999 | 23.7713 | 0.033766 | 23.7713 | -6.3358e-06 | 9.1513e-06 | 0.0081264 | -4.5828e-06 | -8.8658e-06 | 0.0092885 | 1.2742e-05 | 0.012342
| 23.1 | 0 | 254.6479 | -352.0576 | -19098.5932 | 7710.0621 | 5576.7892 | 9515.547 | 434.4999 | 23.6632 | 0.033766 | 23.6633 | -6.307e-06 | 8.5206e-06 | 0.0081349 | -4.562e-06 | -9.322e-06 | 0.0092792 | 1.2629e-05 | 0.01234
| 23.2 | 0 | 254.6479 | -352.0576 | -19098.5932 | 7674.8563 | 5551.3244 | 9472.097 | 434.4999 | 23.5552 | 0.033766 | 23.5552 | -6.2782e-06 | 7.8928e-06 | 0.0081428 | -4.5411e-06 | -9.7762e-06 | 0.0092694 | 1.2565e-05 | 0.012338
| 23.3 | 0 | 254.6479 | -352.0576 | -19098.5932 | 7639.6505 | 5525.8596 | 9428.647 | 434.4999 | 23.4471 | 0.033766 | 23.4472 | -6.2494e-06 | 7.2678e-06 | 0.0081501 | -4.5203e-06 | -1.0228e-05 | 0.0092592 | 1.2547e-05 | 0.012335
| 23.4 | 0 | 254.6479 | -352.0576 | -19098.5932 | 7604.4448 | 5500.3948 | 9385.197 | 434.4999 | 23.3391 | 0.033766 | 23.3391 | -6.2206e-06 | 6.6458e-06 | 0.0081567 | -4.4995e-06 | -1.0678e-05 | 0.0092485 | 1.2577e-05 | 0.012332
| 23.5 | 0 | 254.6479 | -352.0576 | -19098.5932 | 7569.239 | 5474.93 | 9341.7471 | 434.4999 | 23.231 | 0.033766 | 23.2311 | -6.1918e-06 | 6.0266e-06 | 0.0081627 | -4.4786e-06 | -1.1126e-05 | 0.0092374 | 1.2653e-05 | 0.012327
| 23.6 | 0 | 254.6479 | -352.0576 | -19098.5932 | 7534.0332 | 5449.4653 | 9298.2971 | 434.4999 | 23.123 | 0.033766 | 23.123 | -6.163e-06 | 5.4103e-06 | 0.0081681 | -4.4578e-06 | -1.1572e-05 | 0.0092258 | 1.2774e-05 | 0.012322
| 23.7 | 0 | 254.6479 | -352.0576 | -19098.5932 | 7498.8275 | 5424.0005 | 9254.8471 | 434.4999 | 23.0149 | 0.033766 | 23.015 | -6.1342e-06 | 4.7969e-06 | 0.0081729 | -4.437e-06 | -1.2015e-05 | 0.0092138 | 1.2938e-05 | 0.012316
| 23.8 | 0 | 254.6479 | -352.0576 | -19098.5932 | 7463.6217 | 5398.5357 | 9211.3971 | 434.4999 | 22.9069 | 0.033766 | 22.9069 | -6.1054e-06 | 4.1863e-06 | 0.0081771 | -4.4161e-06 | -1.2457e-05 | 0.0092013 | 1.3142e-05 | 0.01231
| 23.9 | 0 | 254.6479 | -352.0576 | -19098.5932 | 7428.416 | 5373.0709 | 9167.9471 | 434.4999 | 22.7988 | 0.033766 | 22.7989 | -6.0766e-06 | 3.5787e-06 | 0.0081807 | -4.3953e-06 | -1.2897e-05 | 0.0091884 | 1.3384e-05 | 0.012302
| 24 | 0 | 254.6479 | -352.0576 | -19098.5932 | 7393.2102 | 5347.6061 | 9124.4971 | 434.4999 | 22.6908 | 0.033766 | 22.6908 | -6.0478e-06 | 2.9739e-06 | 0.0081837 | -4.3745e-06 | -1.3334e-05 | 0.0091751 | 1.3662e-05 | 0.012294
| 24.1 | 0 | 254.6479 | -352.0576 | -19098.5932 | 7358.0044 | 5322.1413 | 9081.0471 | 434.4999 | 22.5827 | 0.033766 | 22.5828 | -6.019e-06 | 2.372e-06 | 0.008186 | -4.3536e-06 | -1.3769e-05 | 0.0091613 | 1.3972e-05 | 0.012286
| 24.2 | 0 | 254.6479 | -352.0576 | -19098.5932 | 7322.7987 | 5296.6765 | 9037.5972 | 434.4999 | 22.4747 | 0.033766 | 22.4747 | -5.9902e-06 | 1.7729e-06 | 0.0081878 | -4.3328e-06 | -1.4203e-05 | 0.0091471 | 1.4313e-05 | 0.012276
| 24.3 | 0 | 254.6479 | -352.0576 | -19098.5932 | 7287.5929 | 5271.2117 | 8994.1472 | 434.4999 | 22.3666 | 0.033766 | 22.3667 | -5.9614e-06 | 1.1768e-06 | 0.008189 | -4.312e-06 | -1.4634e-05 | 0.0091325 | 1.4681e-05 | 0.012266
| 24.4 | 0 | 254.6479 | -352.0576 | -19098.5932 | 7252.3871 | 5245.7469 | 8950.6972 | 434.4999 | 22.2586 | 0.033766 | 22.2586 | -5.9326e-06 | 5.8354e-07 | 0.0081896 | -4.2912e-06 | -1.5063e-05 | 0.0091174 | 1.5074e-05 | 0.012255
| 24.5 | 0 | 254.6479 | -352.0576 | -19098.5932 | 7217.1814 | 5220.2821 | 8907.2472 | 434.4999 | 22.1505 | 0.033766 | 22.1506 | -5.9038e-06 | -6.8426e-09 | 0.0081896 | -4.2703e-06 | -1.549e-05 | 0.0091019 | 1.549e-05 | 0.012244
| 24.6 | 0 | 254.6479 | -352.0576 | -19098.5932 | 7181.9756 | 5194.8173 | 8863.7972 | 434.4999 | 22.0425 | 0.033766 | 22.0425 | -5.875e-06 | -5.9435e-07 | 0.008189 | -4.2495e-06 | -1.5915e-05 | 0.009086 | 1.5926e-05 | 0.012232
| 24.7 | 0 | 254.6479 | -352.0576 | -19098.5932 | 7146.7699 | 5169.3526 | 8820.3472 | 434.4999 | 21.9344 | 0.033766 | 21.9345 | -5.8462e-06 | -1.179e-06 | 0.0081878 | -4.2287e-06 | -1.6338e-05 | 0.0090697 | 1.638e-05 | 0.012219
| 24.8 | 0 | 254.6479 | -352.0576 | -19098.5932 | 7111.5641 | 5143.8878 | 8776.8972 | 434.4999 | 21.8264 | 0.033766 | 21.8264 | -5.8174e-06 | -1.7607e-06 | 0.008186 | -4.2078e-06 | -1.6759e-05 | 0.0090529 | 1.6851e-05 | 0.012205
| 24.9 | 0 | 254.6479 | -352.0576 | -19098.5932 | 7076.3583 | 5118.423 | 8733.4473 | 434.4999 | 21.7183 | 0.033766 | 21.7184 | -5.7886e-06 | -2.3396e-06 | 0.0081837 | -4.187e-06 | -1.7177e-05 | 0.0090357 | 1.7336e-05 | 0.012191
| 25 | 0 | 254.6479 | -352.0576 | -19098.5932 | 7041.1526 | 5092.9582 | 8689.9973 | 434.4999 | 21.6103 | 0.033766 | 21.6103 | -5.7598e-06 | -2.9156e-06 | 0.0081808 | -4.1662e-06 | -1.7594e-05 | 0.0090181 | 1.7834e-05 | 0.012176
| 25.1 | 0 | 254.6479 | -352.0576 | -19098.5932 | 7005.9468 | 5067.4934 | 8646.5473 | 434.4999 | 21.5022 | 0.033766 | 21.5023 | -5.731e-06 | -3.4887e-06 | 0.0081773 | -4.1453e-06 | -1.8008e-05 | 0.0090001 | 1.8343e-05 | 0.01216
| 25.2 | 0 | 254.6479 | -352.0576 | -19098.5932 | 6970.741 | 5042.0286 | 8603.0973 | 434.4999 | 21.3941 | 0.033766 | 21.3942 | -5.7022e-06 | -4.0589e-06 | 0.0081732 | -4.1245e-06 | -1.8421e-05 | 0.0089817 | 1.8863e-05 | 0.012144
| 25.3 | 0 | 254.6479 | -352.0576 | -19098.5932 | 6935.5353 | 5016.5638 | 8559.6473 | 434.4999 | 21.2861 | 0.033766 | 21.2862 | -5.6734e-06 | -4.6262e-06 | 0.0081686 | -4.1037e-06 | -1.8831e-05 | 0.0089629 | 1.9391e-05 | 0.012127
| 25.4 | 0 | 254.6479 | -352.0576 | -19098.5932 | 6900.3295 | 4991.099 | 8516.1973 | 434.4999 | 21.178 | 0.033766 | 21.1781 | -5.6446e-06 | -5.1907e-06 | 0.0081634 | -4.0828e-06 | -1.924e-05 | 0.0089436 | 1.9928e-05 | 0.012109
| 25.5 | 0 | 254.6479 | -352.0576 | -19098.5932 | 6865.1238 | 4965.6342 | 8472.7473 | 434.4999 | 21.07 | 0.033766 | 21.0701 | -5.6158e-06 | -5.7523e-06 | 0.0081577 | -4.062e-06 | -1.9646e-05 | 0.008924 | 2.0471e-05 | 0.012091
| 25.6 | 0 | 254.6479 | -352.0576 | -19098.5932 | 6829.918 | 4940.1694 | 8429.2974 | 434.4999 | 20.9619 | 0.033766 | 20.962 | -5.587e-06 | -6.311e-06 | 0.0081514 | -4.0412e-06 | -2.005e-05 | 0.0089039 | 2.102e-05 | 0.012072
| 25.7 | 0 | 254.6479 | -352.0576 | -19098.5932 | 6794.7122 | 4914.7046 | 8385.8474 | 434.4999 | 20.8539 | 0.033766 | 20.854 | -5.5582e-06 | -6.8668e-06 | 0.0081445 | -4.0204e-06 | -2.0452e-05 | 0.0088835 | 2.1574e-05 | 0.012052
| 25.8 | 0 | 254.6479 | -352.0576 | -19098.5932 | 6759.5065 | 4889.2399 | 8342.3974 | 434.4999 | 20.7458 | 0.033766 | 20.7459 | -5.5294e-06 | -7.4198e-06 | 0.0081371 | -3.9995e-06 | -2.0852e-05 | 0.0088626 | 2.2133e-05 | 0.012032
| 25.9 | 0 | 254.6479 | -352.0576 | -19098.5932 | 6724.3007 | 4863.7751 | 8298.9474 | 434.4999 | 20.6378 | 0.033766 | 20.6379 | -5.5006e-06 | -7.9698e-06 | 0.0081291 | -3.9787e-06 | -2.125e-05 | 0.0088414 | 2.2695e-05 | 0.012011
| 26 | 0 | 254.6479 | -352.0576 | -19098.5932 | 6689.0949 | 4838.3103 | 8255.4974 | 434.4999 | 20.5297 | 0.033766 | 20.5298 | -5.4718e-06 | -8.517e-06 | 0.0081206 | -3.9579e-06 | -2.1646e-05 | 0.0088197 | 2.3261e-05 | 0.011989
| 26.1 | 0 | 254.6479 | -352.0576 | -19098.5932 | 6653.8892 | 4812.8455 | 8212.0474 | 434.4999 | 20.4217 | 0.033766 | 20.4218 | -5.443e-06 | -9.0613e-06 | 0.0081115 | -3.937e-06 | -2.2039e-05 | 0.0087977 | 2.3829e-05 | 0.011966
| 26.2 | 0 | 254.6479 | -352.0576 | -19098.5932 | 6618.6834 | 4787.3807 | 8168.5974 | 434.4999 | 20.3136 | 0.033766 | 20.3137 | -5.4142e-06 | -9.6027e-06 | 0.0081019 | -3.9162e-06 | -2.2431e-05 | 0.0087753 | 2.44e-05 | 0.011943
| 26.3 | 0 | 254.6479 | -352.0576 | -19098.5932 | 6583.4777 | 4761.9159 | 8125.1474 | 434.4999 | 20.2056 | 0.033766 | 20.2057 | -5.3854e-06 | -1.0141e-05 | 0.0080918 | -3.8954e-06 | -2.282e-05 | 0.0087525 | 2.4972e-05 | 0.01192
| 26.4 | 0 | 254.6479 | -352.0576 | -19098.5932 | 6548.2719 | 4736.4511 | 8081.6975 | 434.4999 | 20.0975 | 0.033766 | 20.0976 | -5.3567e-06 | -1.0677e-05 | 0.0080811 | -3.8745e-06 | -2.3208e-05 | 0.0087292 | 2.5546e-05 | 0.011896
| 26.5 | 0 | 254.6479 | -352.0576 | -19098.5932 | 6513.0661 | 4710.9863 | 8038.2475 | 434.4999 | 19.9895 | 0.033766 | 19.9896 | -5.3279e-06 | -1.121e-05 | 0.0080699 | -3.8537e-06 | -2.3593e-05 | 0.0087057 | 2.6121e-05 | 0.011871
| 26.6 | 0 | 254.6479 | -352.0576 | -19098.5932 | 6477.8604 | 4685.5215 | 7994.7975 | 434.4999 | 19.8814 | 0.033766 | 19.8815 | -5.2991e-06 | -1.174e-05 | 0.0080581 | -3.8329e-06 | -2.3977e-05 | 0.0086817 | 2.6696e-05 | 0.011845
| 26.7 | 0 | 254.6479 | -352.0576 | -19098.5932 | 6442.6546 | 4660.0567 | 7951.3475 | 434.4999 | 19.7734 | 0.033766 | 19.7735 | -5.2703e-06 | -1.2267e-05 | 0.0080459 | -3.812e-06 | -2.4358e-05 | 0.0086573 | 2.7272e-05 | 0.011819
| 26.8 | 0 | 254.6479 | -352.0576 | -19098.5932 | 6407.4488 | 4634.5919 | 7907.8975 | 434.4999 | 19.6653 | 0.033766 | 19.6654 | -5.2415e-06 | -1.2791e-05 | 0.0080331 | -3.7912e-06 | -2.4737e-05 | 0.0086326 | 2.7848e-05 | 0.011792
| 26.9 | 0 | 254.6479 | -352.0576 | -19098.5932 | 6372.2431 | 4609.1272 | 7864.4475 | 434.4999 | 19.5573 | 0.033766 | 19.5574 | -5.2127e-06 | -1.3312e-05 | 0.0080198 | -3.7704e-06 | -2.5114e-05 | 0.0086075 | 2.8424e-05 | 0.011765
| 27 | 0 | 254.6479 | -352.0576 | -19098.5932 | 6337.0373 | 4583.6624 | 7820.9975 | 434.4999 | 19.4492 | 0.033766 | 19.4493 | -5.1839e-06 | -1.383e-05 | 0.0080059 | -3.7496e-06 | -2.5489e-05 | 0.008582 | 2.8999e-05 | 0.011737
| 27.1 | 0 | 254.6479 | -352.0576 | -19098.5932 | 6301.8315 | 4558.1976 | 7777.5476 | 434.4999 | 19.3412 | 0.033766 | 19.3413 | -5.1551e-06 | -1.4346e-05 | 0.0079916 | -3.7287e-06 | -2.5862e-05 | 0.0085561 | 2.9574e-05 | 0.011708
| 27.2 | 0 | 254.6479 | -352.0576 | -19098.5932 | 6266.6258 | 4532.7328 | 7734.0976 | 434.4999 | 19.2331 | 0.033766 | 19.2332 | -5.1263e-06 | -1.4859e-05 | 0.0079767 | -3.7079e-06 | -2.6233e-05 | 0.0085299 | 3.0148e-05 | 0.011679
| 27.3 | 0 | 254.6479 | -352.0576 | -19098.5932 | 6231.42 | 4507.268 | 7690.6476 | 434.4999 | 19.1251 | 0.033766 | 19.1252 | -5.0975e-06 | -1.5368e-05 | 0.0079614 | -3.6871e-06 | -2.6601e-05 | 0.0085033 | 3.0721e-05 | 0.011649
| 27.4 | 0 | 254.6479 | -352.0576 | -19098.5932 | 6196.2143 | 4481.8032 | 7647.1976 | 434.4999 | 19.017 | 0.033766 | 19.0171 | -5.0687e-06 | -1.5875e-05 | 0.0079455 | -3.6662e-06 | -2.6968e-05 | 0.0084763 | 3.1294e-05 | 0.011618
| 27.5 | 0 | 254.6479 | -352.0576 | -19098.5932 | 6161.0085 | 4456.3384 | 7603.7476 | 434.4999 | 18.909 | 0.033766 | 18.9091 | -5.0399e-06 | -1.6379e-05 | 0.0079291 | -3.6454e-06 | -2.7332e-05 | 0.008449 | 3.1864e-05 | 0.011587
| 27.6 | 0 | 254.6479 | -352.0576 | -19098.5932 | 6125.8027 | 4430.8736 | 7560.2976 | 434.4999 | 18.8009 | 0.033766 | 18.801 | -5.0111e-06 | -1.688e-05 | 0.0079122 | -3.6246e-06 | -2.7695e-05 | 0.0084213 | 3.2434e-05 | 0.011555
| 27.7 | 0 | 254.6479 | -352.0576 | -19098.5932 | 6090.597 | 4405.4088 | 7516.8476 | 434.4999 | 18.6929 | 0.033766 | 18.693 | -4.9823e-06 | -1.7379e-05 | 0.0078949 | -3.6037e-06 | -2.8055e-05 | 0.0083932 | 3.3002e-05 | 0.011523
| 27.8 | 0 | 254.6479 | -352.0576 | -19098.5932 | 6055.3912 | 4379.944 | 7473.3977 | 434.4999 | 18.5848 | 0.033766 | 18.5849 | -4.9535e-06 | -1.7874e-05 | 0.007877 | -3.5829e-06 | -2.8413e-05 | 0.0083648 | 3.3568e-05 | 0.01149
| 27.9 | 0 | 254.6479 | -352.0576 | -19098.5932 | 6020.1854 | 4354.4792 | 7429.9477 | 434.4999 | 18.4768 | 0.033766 | 18.4769 | -4.9247e-06 | -1.8366e-05 | 0.0078586 | -3.5621e-06 | -2.877e-05 | 0.008336 | 3.4132e-05 | 0.011456
| 28 | 0 | 254.6479 | -352.0576 | -19098.5932 | 5984.9797 | 4329.0145 | 7386.4977 | 434.4999 | 18.3687 | 0.033766 | 18.3688 | -4.8959e-06 | -1.8856e-05 | 0.0078398 | -3.5412e-06 | -2.9124e-05 | 0.0083069 | 3.4695e-05 | 0.011422
| 28.1 | 0 | 254.6479 | -352.0576 | -19098.5932 | 5949.7739 | 4303.5497 | 7343.0477 | 434.4999 | 18.2607 | 0.033766 | 18.2608 | -4.8671e-06 | -1.9343e-05 | 0.0078204 | -3.5204e-06 | -2.9476e-05 | 0.0082774 | 3.5256e-05 | 0.011388
| 28.2 | 0 | 254.6479 | -352.0576 | -19098.5932 | 5914.5682 | 4278.0849 | 7299.5977 | 434.4999 | 18.1526 | 0.033766 | 18.1527 | -4.8383e-06 | -1.9826e-05 | 0.0078006 | -3.4996e-06 | -2.9826e-05 | 0.0082476 | 3.5814e-05 | 0.011352
| 28.3 | 0 | 254.6479 | -352.0576 | -19098.5932 | 5879.3624 | 4252.6201 | 7256.1477 | 434.4999 | 18.0446 | 0.033766 | 18.0447 | -4.8095e-06 | -2.0307e-05 | 0.0077803 | -3.4787e-06 | -3.0174e-05 | 0.0082174 | 3.6371e-05 | 0.011316
| 28.4 | 0 | 254.6479 | -352.0576 | -19098.5932 | 5844.1566 | 4227.1553 | 7212.6977 | 434.4999 | 17.9365 | 0.033766 | 17.9366 | -4.7807e-06 | -2.0785e-05 | 0.0077595 | -3.4579e-06 | -3.0519e-05 | 0.0081869 | 3.6925e-05 | 0.01128
| 28.5 | 0 | 254.6479 | -352.0576 | -19098.5932 | 5808.9509 | 4201.6905 | 7169.2477 | 434.4999 | 17.8285 | 0.033766 | 17.8286 | -4.7519e-06 | -2.1261e-05 | 0.0077382 | -3.4371e-06 | -3.0863e-05 | 0.0081561 | 3.7477e-05 | 0.011243
| 28.6 | 0 | 254.6479 | -352.0576 | -19098.5932 | 5773.7451 | 4176.2257 | 7125.7978 | 434.4999 | 17.7204 | 0.033766 | 17.7205 | -4.7231e-06 | -2.1733e-05 | 0.0077165 | -3.4163e-06 | -3.1205e-05 | 0.0081249 | 3.8027e-05 | 0.011205
| 28.7 | 0 | 254.6479 | -352.0576 | -19098.5932 | 5738.5393 | 4150.7609 | 7082.3478 | 434.4999 | 17.6124 | 0.033766 | 17.6125 | -4.6943e-06 | -2.2202e-05 | 0.0076943 | -3.3954e-06 | -3.1544e-05 | 0.0080933 | 3.8575e-05 | 0.011167
| 28.8 | 0 | 254.6479 | -352.0576 | -19098.5932 | 5703.3336 | 4125.2961 | 7038.8978 | 434.4999 | 17.5043 | 0.033766 | 17.5044 | -4.6655e-06 | -2.2669e-05 | 0.0076716 | -3.3746e-06 | -3.1882e-05 | 0.0080614 | 3.9119e-05 | 0.011128
| 28.9 | 0 | 254.6479 | -352.0576 | -19098.5932 | 5668.1278 | 4099.8313 | 6995.4478 | 434.4999 | 17.3963 | 0.033766 | 17.3963 | -4.6367e-06 | -2.3133e-05 | 0.0076485 | -3.3538e-06 | -3.2217e-05 | 0.0080292 | 3.9662e-05 | 0.011089
| 29 | 0 | 254.6479 | -352.0576 | -19098.5932 | 5632.9221 | 4074.3665 | 6951.9978 | 434.4999 | 17.2882 | 0.033766 | 17.2883 | -4.6079e-06 | -2.3593e-05 | 0.0076249 | -3.3329e-06 | -3.2551e-05 | 0.0079967 | 4.0202e-05 | 0.011049
| 29.1 | 0 | 254.6479 | -352.0576 | -19098.5932 | 5597.7163 | 4048.9018 | 6908.5478 | 434.4999 | 17.1801 | 0.033766 | 17.1802 | -4.5791e-06 | -2.4051e-05 | 0.0076009 | -3.3121e-06 | -3.2882e-05 | 0.0079638 | 4.0739e-05 | 0.011009
| 29.2 | 0 | 254.6479 | -352.0576 | -19098.5932 | 5562.5105 | 4023.437 | 6865.0978 | 434.4999 | 17.0721 | 0.033766 | 17.0722 | -4.5503e-06 | -2.4506e-05 | 0.0075764 | -3.2913e-06 | -3.3211e-05 | 0.0079306 | 4.1274e-05 | 0.010968
| 29.3 | 0 | 254.6479 | -352.0576 | -19098.5932 | 5527.3048 | 3997.9722 | 6821.6479 | 434.4999 | 16.964 | 0.033766 | 16.9641 | -4.5215e-06 | -2.4958e-05 | 0.0075514 | -3.2704e-06 | -3.3538e-05 | 0.007897 | 4.1806e-05 | 0.010926
| 29.4 | 0 | 254.6479 | -352.0576 | -19098.5932 | 5492.099 | 3972.5074 | 6778.1979 | 434.4999 | 16.856 | 0.033766 | 16.8561 | -4.4927e-06 | -2.5408e-05 | 0.007526 | -3.2496e-06 | -3.3863e-05 | 0.0078632 | 4.2335e-05 | 0.010884
| 29.5 | 0 | 254.6479 | -352.0576 | -19098.5932 | 5456.8932 | 3947.0426 | 6734.7479 | 434.4999 | 16.7479 | 0.033766 | 16.748 | -4.4639e-06 | -2.5854e-05 | 0.0075001 | -3.2288e-06 | -3.4186e-05 | 0.007829 | 4.2861e-05 | 0.010842
| 29.6 | 0 | 254.6479 | -352.0576 | -19098.5932 | 5421.6875 | 3921.5778 | 6691.2979 | 434.4999 | 16.6399 | 0.033766 | 16.64 | -4.4351e-06 | -2.6298e-05 | 0.0074738 | -3.2079e-06 | -3.4507e-05 | 0.0077945 | 4.3385e-05 | 0.010799
| 29.7 | 0 | 254.6479 | -352.0576 | -19098.5932 | 5386.4817 | 3896.113 | 6647.8479 | 434.4999 | 16.5318 | 0.033766 | 16.5319 | -4.4063e-06 | -2.6738e-05 | 0.0074471 | -3.1871e-06 | -3.4825e-05 | 0.0077597 | 4.3906e-05 | 0.010755
| 29.8 | 0 | 254.6479 | -352.0576 | -19098.5932 | 5351.276 | 3870.6482 | 6604.3979 | 434.4999 | 16.4238 | 0.033766 | 16.4239 | -4.3775e-06 | -2.7176e-05 | 0.0074199 | -3.1663e-06 | -3.5142e-05 | 0.0077245 | 4.4424e-05 | 0.010711
| 29.9 | 0 | 254.6479 | -352.0576 | -19098.5932 | 5316.0702 | 3845.1834 | 6560.9479 | 434.4999 | 16.3157 | 0.033766 | 16.3158 | -4.3487e-06 | -2.7611e-05 | 0.0073923 | -3.1455e-06 | -3.5456e-05 | 0.0076891 | 4.4939e-05 | 0.010666
| 30 | 0 | 254.6479 | -352.0576 | -19098.5932 | 5280.8644 | 3819.7186 | 6517.498 | 434.4999 | 16.2077 | 0.033766 | 16.2078 | -4.3199e-06 | -2.8043e-05 | 0.0073643 | -3.1246e-06 | -3.5769e-05 | 0.0076533 | 4.5451e-05 | 0.010621
| 30.1 | 0 | 254.6479 | -352.0576 | -19098.5932 | 5245.6587 | 3794.2538 | 6474.048 | 434.4999 | 16.0996 | 0.033766 | 16.0997 | -4.2911e-06 | -2.8472e-05 | 0.0073358 | -3.1038e-06 | -3.6079e-05 | 0.0076172 | 4.596e-05 | 0.010575
| 30.2 | 0 | 254.6479 | -352.0576 | -19098.5932 | 5210.4529 | 3768.7891 | 6430.598 | 434.4999 | 15.9916 | 0.033766 | 15.9917 | -4.2623e-06 | -2.8898e-05 | 0.0073069 | -3.083e-06 | -3.6388e-05 | 0.0075808 | 4.6467e-05 | 0.010529
| 30.3 | 0 | 254.6479 | -352.0576 | -19098.5932 | 5175.2471 | 3743.3243 | 6387.148 | 434.4999 | 15.8835 | 0.033766 | 15.8836 | -4.2335e-06 | -2.9322e-05 | 0.0072776 | -3.0621e-06 | -3.6694e-05 | 0.0075441 | 4.697e-05 | 0.010482
| 30.4 | 0 | 254.6479 | -352.0576 | -19098.5932 | 5140.0414 | 3717.8595 | 6343.698 | 434.4999 | 15.7755 | 0.033766 | 15.7756 | -4.2047e-06 | -2.9742e-05 | 0.0072478 | -3.0413e-06 | -3.6998e-05 | 0.0075071 | 4.747e-05 | 0.010435
| 30.5 | 0 | 254.6479 | -352.0576 | -19098.5932 | 5104.8356 | 3692.3947 | 6300.248 | 434.4999 | 15.6674 | 0.033766 | 15.6675 | -4.1759e-06 | -3.016e-05 | 0.0072177 | -3.0205e-06 | -3.73e-05 | 0.0074698 | 4.7968e-05 | 0.010387
| 30.6 | 0 | 254.6479 | -352.0576 | -19098.5932 | 5069.6299 | 3666.9299 | 6256.798 | 434.4999 | 15.5594 | 0.033766 | 15.5595 | -4.1471e-06 | -3.0574e-05 | 0.0071871 | -2.9996e-06 | -3.76e-05 | 0.0074322 | 4.8462e-05 | 0.010339
| 30.7 | 0 | 254.6479 | -352.0576 | -19098.5932 | 5034.4241 | 3641.4651 | 6213.348 | 434.4999 | 15.4513 | 0.033766 | 15.4514 | -4.1183e-06 | -3.0986e-05 | 0.0071561 | -2.9788e-06 | -3.7898e-05 | 0.0073943 | 4.8953e-05 | 0.01029
| 30.8 | 0 | 254.6479 | -352.0576 | -19098.5932 | 4999.2183 | 3616.0003 | 6169.8981 | 434.4999 | 15.3433 | 0.033766 | 15.3434 | -4.0895e-06 | -3.1395e-05 | 0.0071247 | -2.958e-06 | -3.8194e-05 | 0.0073561 | 4.9441e-05 | 0.010241
| 30.9 | 0 | 254.6479 | -352.0576 | -19098.5932 | 4964.0126 | 3590.5355 | 6126.4481 | 434.4999 | 15.2352 | 0.033766 | 15.2353 | -4.0607e-06 | -3.1801e-05 | 0.0070929 | -2.9371e-06 | -3.8487e-05 | 0.0073177 | 4.9926e-05 | 0.010191
| 31 | 0 | 254.6479 | -352.0576 | -19098.5932 | 4928.8068 | 3565.0707 | 6082.9981 | 434.4999 | 15.1272 | 0.033766 | 15.1273 | -4.0319e-06 | -3.2204e-05 | 0.0070607 | -2.9163e-06 | -3.8779e-05 | 0.0072789 | 5.0408e-05 | 0.010141
| 31.1 | 0 | 254.6479 | -352.0576 | -19098.5932 | 4893.601 | 3539.6059 | 6039.5481 | 434.4999 | 15.0191 | 0.033766 | 15.0192 | -4.0031e-06 | -3.2605e-05 | 0.0070281 | -2.8955e-06 | -3.9068e-05 | 0.0072398 | 5.0886e-05 | 0.01009
| 31.2 | 0 | 254.6479 | -352.0576 | -19098.5932 | 4858.3953 | 3514.1411 | 5996.0981 | 434.4999 | 14.9111 | 0.033766 | 14.9112 | -3.9743e-06 | -3.3002e-05 | 0.0069951 | -2.8747e-06 | -3.9356e-05 | 0.0072004 | 5.1362e-05 | 0.010039
| 31.3 | 0 | 254.6479 | -352.0576 | -19098.5932 | 4823.1895 | 3488.6764 | 5952.6481 | 434.4999 | 14.803 | 0.033766 | 14.8031 | -3.9455e-06 | -3.3397e-05 | 0.0069617 | -2.8538e-06 | -3.9641e-05 | 0.0071608 | 5.1834e-05 | 0.0099871
| 31.4 | 0 | 254.6479 | -352.0576 | -19098.5932 | 4787.9837 | 3463.2116 | 5909.1981 | 434.4999 | 14.695 | 0.033766 | 14.6951 | -3.9167e-06 | -3.3788e-05 | 0.0069279 | -2.833e-06 | -3.9925e-05 | 0.0071209 | 5.2303e-05 | 0.0099349
| 31.5 | 0 | 254.6479 | -352.0576 | -19098.5932 | 4752.778 | 3437.7468 | 5865.7482 | 434.4999 | 14.5869 | 0.033766 | 14.587 | -3.8879e-06 | -3.4177e-05 | 0.0068937 | -2.8122e-06 | -4.0206e-05 | 0.0070807 | 5.2769e-05 | 0.0098823
| 31.6 | 0 | 254.6479 | -352.0576 | -19098.5932 | 4717.5722 | 3412.282 | 5822.2982 | 434.4999 | 14.4789 | 0.033766 | 14.479 | -3.8591e-06 | -3.4563e-05 | 0.0068592 | -2.7913e-06 | -4.0485e-05 | 0.0070402 | 5.3232e-05 | 0.0098292
| 31.7 | 0 | 254.6479 | -352.0576 | -19098.5932 | 4682.3665 | 3386.8172 | 5778.8482 | 434.4999 | 14.3708 | 0.033766 | 14.3709 | -3.8303e-06 | -3.4946e-05 | 0.0068242 | -2.7705e-06 | -4.0762e-05 | 0.0069994 | 5.3691e-05 | 0.0097756
| 31.8 | 0 | 254.6479 | -352.0576 | -19098.5932 | 4647.1607 | 3361.3524 | 5735.3982 | 434.4999 | 14.2628 | 0.033766 | 14.2629 | -3.8015e-06 | -3.5326e-05 | 0.0067889 | -2.7497e-06 | -4.1037e-05 | 0.0069584 | 5.4148e-05 | 0.0097216
| 31.9 | 0 | 254.6479 | -352.0576 | -19098.5932 | 4611.9549 | 3335.8876 | 5691.9482 | 434.4999 | 14.1547 | 0.033766 | 14.1548 | -3.7727e-06 | -3.5703e-05 | 0.0067532 | -2.7288e-06 | -4.131e-05 | 0.0069171 | 5.4601e-05 | 0.0096671
| 32 | 0 | 254.6479 | -352.0576 | -19098.5932 | 4576.7492 | 3310.4228 | 5648.4982 | 434.4999 | 14.0467 | 0.033766 | 14.0468 | -3.7439e-06 | -3.6078e-05 | 0.0067171 | -2.708e-06 | -4.1581e-05 | 0.0068755 | 5.5051e-05 | 0.0096121
| 32.1 | 0 | 254.6479 | -352.0576 | -19098.5932 | 4541.5434 | 3284.958 | 5605.0482 | 434.4999 | 13.9386 | 0.033766 | 13.9387 | -3.7151e-06 | -3.6449e-05 | 0.0066807 | -2.6872e-06 | -4.1849e-05 | 0.0068337 | 5.5497e-05 | 0.0095567
| 32.2 | 0 | 254.6479 | -352.0576 | -19098.5932 | 4506.3376 | 3259.4932 | 5561.5983 | 434.4999 | 13.8306 | 0.033766 | 13.8307 | -3.6863e-06 | -3.6818e-05 | 0.0066439 | -2.6663e-06 | -4.2116e-05 | 0.0067915 | 5.594e-05 | 0.0095008
| 32.3 | 0 | 254.6479 | -352.0576 | -19098.5932 | 4471.1319 | 3234.0284 | 5518.1483 | 434.4999 | 13.7225 | 0.033766 | 13.7226 | -3.6575e-06 | -3.7184e-05 | 0.0066067 | -2.6455e-06 | -4.2381e-05 | 0.0067492 | 5.638e-05 | 0.0094445
| 32.4 | 0 | 254.6479 | -352.0576 | -19098.5932 | 4435.9261 | 3208.5637 | 5474.6983 | 434.4999 | 13.6145 | 0.033766 | 13.6146 | -3.6287e-06 | -3.7547e-05 | 0.0065691 | -2.6247e-06 | -4.2643e-05 | 0.0067065 | 5.6817e-05 | 0.0093878
| 32.5 | 0 | 254.6479 | -352.0576 | -19098.5932 | 4400.7204 | 3183.0989 | 5431.2483 | 434.4999 | 13.5064 | 0.033766 | 13.5065 | -3.5999e-06 | -3.7907e-05 | 0.0065312 | -2.6039e-06 | -4.2903e-05 | 0.0066636 | 5.725e-05 | 0.0093306
| 32.6 | 0 | 254.6479 | -352.0576 | -19098.5932 | 4365.5146 | 3157.6341 | 5387.7983 | 434.4999 | 13.3984 | 0.033766 | 13.3985 | -3.5711e-06 | -3.8264e-05 | 0.006493 | -2.583e-06 | -4.3162e-05 | 0.0066204 | 5.7681e-05 | 0.009273
| 32.7 | 0 | 254.6479 | -352.0576 | -19098.5932 | 4330.3088 | 3132.1693 | 5344.3483 | 434.4999 | 13.2903 | 0.033766 | 13.2904 | -3.5423e-06 | -3.8618e-05 | 0.0064543 | -2.5622e-06 | -4.3418e-05 | 0.006577 | 5.8107e-05 | 0.009215
| 32.8 | 0 | 254.6479 | -352.0576 | -19098.5932 | 4295.1031 | 3106.7045 | 5300.8983 | 434.4999 | 13.1823 | 0.033766 | 13.1824 | -3.5135e-06 | -3.8969e-05 | 0.0064154 | -2.5414e-06 | -4.3672e-05 | 0.0065334 | 5.8531e-05 | 0.0091565
| 32.9 | 0 | 254.6479 | -352.0576 | -19098.5932 | 4259.8973 | 3081.2397 | 5257.4483 | 434.4999 | 13.0742 | 0.033766 | 13.0743 | -3.4847e-06 | -3.9318e-05 | 0.0063761 | -2.5205e-06 | -4.3924e-05 | 0.0064894 | 5.8951e-05 | 0.0090976
| 33 | 0 | 254.6479 | -352.0576 | -19098.5932 | 4224.6915 | 3055.7749 | 5213.9984 | 434.4999 | 12.9662 | 0.033766 | 12.9663 | -3.4559e-06 | -3.9663e-05 | 0.0063364 | -2.4997e-06 | -4.4174e-05 | 0.0064453 | 5.9368e-05 | 0.0090383
| 33.1 | 0 | 254.6479 | -352.0576 | -19098.5932 | 4189.4858 | 3030.3101 | 5170.5484 | 434.4999 | 12.8581 | 0.033766 | 12.8582 | -3.4271e-06 | -4.0006e-05 | 0.0062964 | -2.4789e-06 | -4.4422e-05 | 0.0064008 | 5.9781e-05 | 0.0089786
| 33.2 | 0 | 254.6479 | -352.0576 | -19098.5932 | 4154.28 | 3004.8453 | 5127.0984 | 434.4999 | 12.75 | 0.033766 | 12.7502 | -3.3983e-06 | -4.0346e-05 | 0.006256 | -2.458e-06 | -4.4668e-05 | 0.0063562 | 6.0191e-05 | 0.0089185
| 33.3 | 0 | 254.6479 | -352.0576 | -19098.5932 | 4119.0743 | 2979.3805 | 5083.6484 | 434.4999 | 12.642 | 0.033766 | 12.6421 | -3.3695e-06 | -4.0683e-05 | 0.0062154 | -2.4372e-06 | -4.4912e-05 | 0.0063113 | 6.0598e-05 | 0.0088579
| 33.4 | 0 | 254.6479 | -352.0576 | -19098.5932 | 4083.8685 | 2953.9157 | 5040.1984 | 434.4999 | 12.5339 | 0.033766 | 12.5341 | -3.3407e-06 | -4.1017e-05 | 0.0061743 | -2.4164e-06 | -4.5153e-05 | 0.0062661 | 6.1002e-05 | 0.008797
| 33.5 | 0 | 254.6479 | -352.0576 | -19098.5932 | 4048.6627 | 2928.451 | 4996.7484 | 434.4999 | 12.4259 | 0.033766 | 12.426 | -3.3119e-06 | -4.1348e-05 | 0.006133 | -2.3955e-06 | -4.5393e-05 | 0.0062207 | 6.1402e-05 | 0.0087356
| 33.6 | 0 | 254.6479 | -352.0576 | -19098.5932 | 4013.457 | 2902.9862 | 4953.2984 | 434.4999 | 12.3178 | 0.033766 | 12.318 | -3.2831e-06 | -4.1676e-05 | 0.0060913 | -2.3747e-06 | -4.563e-05 | 0.0061751 | 6.1798e-05 | 0.0086739
| 33.7 | 0 | 254.6479 | -352.0576 | -19098.5932 | 3978.2512 | 2877.5214 | 4909.8485 | 434.4999 | 12.2098 | 0.033766 | 12.2099 | -3.2543e-06 | -4.2002e-05 | 0.0060493 | -2.3539e-06 | -4.5866e-05 | 0.0061292 | 6.2192e-05 | 0.0086117
| 33.8 | 0 | 254.6479 | -352.0576 | -19098.5932 | 3943.0454 | 2852.0566 | 4866.3985 | 434.4999 | 12.1017 | 0.033766 | 12.1019 | -3.2255e-06 | -4.2324e-05 | 0.006007 | -2.3331e-06 | -4.6099e-05 | 0.0060831 | 6.2582e-05 | 0.0085492
| 33.9 | 0 | 254.6479 | -352.0576 | -19098.5932 | 3907.8397 | 2826.5918 | 4822.9485 | 434.4999 | 11.9937 | 0.033766 | 11.9938 | -3.1967e-06 | -4.2644e-05 | 0.0059643 | -2.3122e-06 | -4.633e-05 | 0.0060368 | 6.2968e-05 | 0.0084862
| 34 | 0 | 254.6479 | -352.0576 | -19098.5932 | 3872.6339 | 2801.127 | 4779.4985 | 434.4999 | 11.8856 | 0.033766 | 11.8858 | -3.1679e-06 | -4.2961e-05 | 0.0059214 | -2.2914e-06 | -4.6559e-05 | 0.0059902 | 6.3351e-05 | 0.0084229
| 34.1 | 0 | 254.6479 | -352.0576 | -19098.5932 | 3837.4282 | 2775.6622 | 4736.0485 | 434.4999 | 11.7776 | 0.033766 | 11.7777 | -3.1391e-06 | -4.3275e-05 | 0.0058781 | -2.2706e-06 | -4.6786e-05 | 0.0059434 | 6.3731e-05 | 0.0083592
| 34.2 | 0 | 254.6479 | -352.0576 | -19098.5932 | 3802.2224 | 2750.1974 | 4692.5985 | 434.4999 | 11.6695 | 0.033766 | 11.6697 | -3.1103e-06 | -4.3586e-05 | 0.0058345 | -2.2497e-06 | -4.7011e-05 | 0.0058964 | 6.4108e-05 | 0.0082952
| 34.3 | 0 | 254.6479 | -352.0576 | -19098.5932 | 3767.0166 | 2724.7326 | 4649.1485 | 434.4999 | 11.5615 | 0.033766 | 11.5616 | -3.0815e-06 | -4.3894e-05 | 0.0057906 | -2.2289e-06 | -4.7234e-05 | 0.0058492 | 6.4481e-05 | 0.0082307
| 34.4 | 0 | 254.6479 | -352.0576 | -19098.5932 | 3731.8109 | 2699.2678 | 4605.6986 | 434.4999 | 11.4534 | 0.033766 | 11.4536 | -3.0527e-06 | -4.4199e-05 | 0.0057464 | -2.2081e-06 | -4.7455e-05 | 0.0058017 | 6.485e-05 | 0.0081659
| 34.5 | 0 | 254.6479 | -352.0576 | -19098.5932 | 3696.6051 | 2673.803 | 4562.2486 | 434.4999 | 11.3454 | 0.033766 | 11.3455 | -3.0239e-06 | -4.4502e-05 | 0.0057019 | -2.1872e-06 | -4.7674e-05 | 0.0057541 | 6.5216e-05 | 0.0081007
| 34.6 | 0 | 254.6479 | -352.0576 | -19098.5932 | 3661.3993 | 2648.3383 | 4518.7986 | 434.4999 | 11.2373 | 0.033766 | 11.2375 | -2.9951e-06 | -4.4801e-05 | 0.0056571 | -2.1664e-06 | -4.789e-05 | 0.0057062 | 6.5579e-05 | 0.0080351
| 34.7 | 0 | 254.6479 | -352.0576 | -19098.5932 | 3626.1936 | 2622.8735 | 4475.3486 | 434.4999 | 11.1293 | 0.033766 | 11.1294 | -2.9663e-06 | -4.5098e-05 | 0.005612 | -2.1456e-06 | -4.8105e-05 | 0.0056581 | 6.5939e-05 | 0.0079692
| 34.8 | 0 | 254.6479 | -352.0576 | -19098.5932 | 3590.9878 | 2597.4087 | 4431.8986 | 434.4999 | 11.0212 | 0.033766 | 11.0214 | -2.9375e-06 | -4.5391e-05 | 0.0055666 | -2.1247e-06 | -4.8317e-05 | 0.0056098 | 6.6294e-05 | 0.007903
| 34.9 | 0 | 254.6479 | -352.0576 | -19098.5932 | 3555.782 | 2571.9439 | 4388.4486 | 434.4999 | 10.9132 | 0.033766 | 10.9133 | -2.9087e-06 | -4.5682e-05 | 0.005521 | -2.1039e-06 | -4.8528e-05 | 0.0055612 | 6.6647e-05 | 0.0078363
| 35 | 0 | 254.6479 | -352.0576 | -19098.5932 | 3520.5763 | 2546.4791 | 4344.9986 | 434.4999 | 10.8051 | 0.033766 | 10.8053 | -2.8799e-06 | -4.597e-05 | 0.005475 | -2.0831e-06 | -4.8736e-05 | 0.0055125 | 6.6996e-05 | 0.0077694
| 35.1 | 0 | 254.6479 | -352.0576 | -19098.5932 | 3485.3705 | 2521.0143 | 4301.5486 | 434.4999 | 10.6971 | 0.033766 | 10.6972 | -2.8511e-06 | -4.6255e-05 | 0.0054287 | -2.0623e-06 | -4.8942e-05 | 0.0054636 | 6.7342e-05 | 0.007702
| 35.2 | 0 | 254.6479 | -352.0576 | -19098.5932 | 3450.1648 | 2495.5495 | 4258.0987 | 434.4999 | 10.589 | 0.033766 | 10.5892 | -2.8223e-06 | -4.6538e-05 | 0.0053822 | -2.0414e-06 | -4.9146e-05 | 0.0054144 | 6.7684e-05 | 0.0076344
| 35.3 | 0 | 254.6479 | -352.0576 | -19098.5932 | 3414.959 | 2470.0847 | 4214.6487 | 434.4999 | 10.481 | 0.033766 | 10.4811 | -2.7935e-06 | -4.6817e-05 | 0.0053354 | -2.0206e-06 | -4.9348e-05 | 0.0053651 | 6.8023e-05 | 0.0075664
| 35.4 | 0 | 254.6479 | -352.0576 | -19098.5932 | 3379.7532 | 2444.6199 | 4171.1987 | 434.4999 | 10.3729 | 0.033766 | 10.3731 | -2.7647e-06 | -4.7094e-05 | 0.0052883 | -1.9998e-06 | -4.9548e-05 | 0.0053155 | 6.8358e-05 | 0.007498
| 35.5 | 0 | 254.6479 | -352.0576 | -19098.5932 | 3344.5475 | 2419.1551 | 4127.7487 | 434.4999 | 10.2649 | 0.033766 | 10.265 | -2.7359e-06 | -4.7367e-05 | 0.0052409 | -1.9789e-06 | -4.9746e-05 | 0.0052658 | 6.869e-05 | 0.0074294
| 35.6 | 0 | 254.6479 | -352.0576 | -19098.5932 | 3309.3417 | 2393.6903 | 4084.2987 | 434.4999 | 10.1568 | 0.033766 | 10.157 | -2.7071e-06 | -4.7638e-05 | 0.0051933 | -1.9581e-06 | -4.9942e-05 | 0.0052158 | 6.9019e-05 | 0.0073604
| 35.7 | 0 | 254.6479 | -352.0576 | -19098.5932 | 3274.1359 | 2368.2256 | 4040.8487 | 434.4999 | 10.0488 | 0.033766 | 10.0489 | -2.6783e-06 | -4.7906e-05 | 0.0051454 | -1.9373e-06 | -5.0136e-05 | 0.0051657 | 6.9344e-05 | 0.007291
| 35.8 | 0 | 254.6479 | -352.0576 | -19098.5932 | 3238.9302 | 2342.7608 | 3997.3987 | 434.4999 | 9.9407 | 0.033766 | 9.9409 | -2.6495e-06 | -4.8171e-05 | 0.0050972 | -1.9164e-06 | -5.0328e-05 | 0.0051154 | 6.9665e-05 | 0.0072214
| 35.9 | 0 | 254.6479 | -352.0576 | -19098.5932 | 3203.7244 | 2317.296 | 3953.9488 | 434.4999 | 9.8327 | 0.033766 | 9.8328 | -2.6207e-06 | -4.8433e-05 | 0.0050488 | -1.8956e-06 | -5.0517e-05 | 0.0050648 | 6.9984e-05 | 0.0071514
| 36 | 0 | 254.6479 | -352.0576 | -19098.5932 | 3168.5187 | 2291.8312 | 3910.4988 | 434.4999 | 9.7246 | 0.033766 | 9.7248 | -2.5919e-06 | -4.8692e-05 | 0.0050001 | -1.8748e-06 | -5.0705e-05 | 0.0050141 | 7.0298e-05 | 0.0070811
| 36.1 | 0 | 254.6479 | -352.0576 | -19098.5932 | 3133.3129 | 2266.3664 | 3867.0488 | 434.4999 | 9.6166 | 0.033766 | 9.6167 | -2.5631e-06 | -4.8948e-05 | 0.0049511 | -1.8539e-06 | -5.089e-05 | 0.0049632 | 7.061e-05 | 0.0070105
| 36.2 | 0 | 254.6479 | -352.0576 | -19098.5932 | 3098.1071 | 2240.9016 | 3823.5988 | 434.4999 | 9.5085 | 0.033766 | 9.5087 | -2.5343e-06 | -4.9202e-05 | 0.0049019 | -1.8331e-06 | -5.1073e-05 | 0.0049122 | 7.0917e-05 | 0.0069396
| 36.3 | 0 | 254.6479 | -352.0576 | -19098.5932 | 3062.9014 | 2215.4368 | 3780.1488 | 434.4999 | 9.4005 | 0.033766 | 9.4006 | -2.5055e-06 | -4.9452e-05 | 0.0048525 | -1.8123e-06 | -5.1255e-05 | 0.0048609 | 7.1222e-05 | 0.0068684
| 36.4 | 0 | 254.6479 | -352.0576 | -19098.5932 | 3027.6956 | 2189.972 | 3736.6988 | 434.4999 | 9.2924 | 0.033766 | 9.2926 | -2.4767e-06 | -4.97e-05 | 0.0048028 | -1.7915e-06 | -5.1434e-05 | 0.0048095 | 7.1523e-05 | 0.0067969
| 36.5 | 0 | 254.6479 | -352.0576 | -19098.5932 | 2992.4898 | 2164.5072 | 3693.2488 | 434.4999 | 9.1844 | 0.033766 | 9.1845 | -2.4479e-06 | -4.9945e-05 | 0.0047528 | -1.7706e-06 | -5.1611e-05 | 0.0047579 | 7.182e-05 | 0.0067251
| 36.6 | 0 | 254.6479 | -352.0576 | -19098.5932 | 2957.2841 | 2139.0424 | 3649.7989 | 434.4999 | 9.0763 | 0.033766 | 9.0765 | -2.4191e-06 | -5.0187e-05 | 0.0047026 | -1.7498e-06 | -5.1786e-05 | 0.0047061 | 7.2114e-05 | 0.006653
| 36.7 | 0 | 254.6479 | -352.0576 | -19098.5932 | 2922.0783 | 2113.5776 | 3606.3489 | 434.4999 | 8.9683 | 0.033766 | 8.9684 | -2.3903e-06 | -5.0426e-05 | 0.0046522 | -1.729e-06 | -5.1959e-05 | 0.0046541 | 7.2405e-05 | 0.0065806
| 36.8 | 0 | 254.6479 | -352.0576 | -19098.5932 | 2886.8726 | 2088.1129 | 3562.8989 | 434.4999 | 8.8602 | 0.033766 | 8.8604 | -2.3615e-06 | -5.0662e-05 | 0.0046016 | -1.7081e-06 | -5.2129e-05 | 0.004602 | 7.2692e-05 | 0.0065079
| 36.9 | 0 | 254.6479 | -352.0576 | -19098.5932 | 2851.6668 | 2062.6481 | 3519.4489 | 434.4999 | 8.7522 | 0.033766 | 8.7523 | -2.3327e-06 | -5.0895e-05 | 0.0045507 | -1.6873e-06 | -5.2298e-05 | 0.0045497 | 7.2975e-05 | 0.0064349
| 37 | 0 | 254.6479 | -352.0576 | -19098.5932 | 2816.461 | 2037.1833 | 3475.9989 | 434.4999 | 8.6441 | 0.033766 | 8.6443 | -2.3039e-06 | -5.1125e-05 | 0.0044995 | -1.6665e-06 | -5.2465e-05 | 0.0044972 | 7.3255e-05 | 0.0063617
| 37.1 | 0 | 254.6479 | -352.0576 | -19098.5932 | 2781.2553 | 2011.7185 | 3432.5489 | 434.4999 | 8.536 | 0.033766 | 8.5362 | -2.2751e-06 | -5.1353e-05 | 0.0044482 | -1.6456e-06 | -5.2629e-05 | 0.0044446 | 7.3532e-05 | 0.0062882
| 37.2 | 0 | 254.6479 | -352.0576 | -19098.5932 | 2746.0495 | 1986.2537 | 3389.0989 | 434.4999 | 8.428 | 0.033766 | 8.4282 | -2.2463e-06 | -5.1578e-05 | 0.0043966 | -1.6248e-06 | -5.2792e-05 | 0.0043918 | 7.3805e-05 | 0.0062144
| 37.3 | 0 | 254.6479 | -352.0576 | -19098.5932 | 2710.8437 | 1960.7889 | 3345.6489 | 434.4999 | 8.3199 | 0.033766 | 8.3202 | -2.2175e-06 | -5.1799e-05 | 0.0043448 | -1.604e-06 | -5.2952e-05 | 0.0043389 | 7.4075e-05 | 0.0061403
| 37.4 | 0 | 254.6479 | -352.0576 | -19098.5932 | 2675.638 | 1935.3241 | 3302.199 | 434.4999 | 8.2119 | 0.033766 | 8.2121 | -2.1887e-06 | -5.2018e-05 | 0.0042928 | -1.5831e-06 | -5.3111e-05 | 0.0042858 | 7.4341e-05 | 0.0060659
| 37.5 | 0 | 254.6479 | -352.0576 | -19098.5932 | 2640.4322 | 1909.8593 | 3258.749 | 434.4999 | 8.1038 | 0.033766 | 8.1041 | -2.1599e-06 | -5.2234e-05 | 0.0042406 | -1.5623e-06 | -5.3267e-05 | 0.0042325 | 7.4604e-05 | 0.0059913
| 37.6 | 0 | 254.6479 | -352.0576 | -19098.5932 | 2605.2265 | 1884.3945 | 3215.299 | 434.4999 | 7.9958 | 0.033766 | 7.996 | -2.1311e-06 | -5.2447e-05 | 0.0041881 | -1.5415e-06 | -5.3421e-05 | 0.0041791 | 7.4863e-05 | 0.0059165
| 37.7 | 0 | 254.6479 | -352.0576 | -19098.5932 | 2570.0207 | 1858.9297 | 3171.849 | 434.4999 | 7.8877 | 0.033766 | 7.888 | -2.1023e-06 | -5.2658e-05 | 0.0041355 | -1.5207e-06 | -5.3573e-05 | 0.0041255 | 7.5119e-05 | 0.0058414
| 37.8 | 0 | 254.6479 | -352.0576 | -19098.5932 | 2534.8149 | 1833.4649 | 3128.399 | 434.4999 | 7.7797 | 0.033766 | 7.7799 | -2.0735e-06 | -5.2865e-05 | 0.0040826 | -1.4998e-06 | -5.3723e-05 | 0.0040718 | 7.5371e-05 | 0.005766
| 37.9 | 0 | 254.6479 | -352.0576 | -19098.5932 | 2499.6092 | 1808.0002 | 3084.949 | 434.4999 | 7.6716 | 0.033766 | 7.6719 | -2.0447e-06 | -5.3069e-05 | 0.0040295 | -1.479e-06 | -5.3871e-05 | 0.0040179 | 7.562e-05 | 0.0056904
| 38 | 0 | 254.6479 | -352.0576 | -19098.5932 | 2464.4034 | 1782.5354 | 3041.499 | 434.4999 | 7.5636 | 0.033766 | 7.5638 | -2.0159e-06 | -5.3271e-05 | 0.0039762 | -1.4582e-06 | -5.4017e-05 | 0.0039639 | 7.5866e-05 | 0.0056145
| 38.1 | 0 | 254.6479 | -352.0576 | -19098.5932 | 2429.1976 | 1757.0706 | 2998.0491 | 434.4999 | 7.4555 | 0.033766 | 7.4558 | -1.9871e-06 | -5.347e-05 | 0.0039228 | -1.4373e-06 | -5.416e-05 | 0.0039097 | 7.6108e-05 | 0.0055384
| 38.2 | 0 | 254.6479 | -352.0576 | -19098.5932 | 2393.9919 | 1731.6058 | 2954.5991 | 434.4999 | 7.3475 | 0.033766 | 7.3477 | -1.9583e-06 | -5.3666e-05 | 0.0038691 | -1.4165e-06 | -5.4302e-05 | 0.0038554 | 7.6346e-05 | 0.0054621
| 38.3 | 0 | 254.6479 | -352.0576 | -19098.5932 | 2358.7861 | 1706.141 | 2911.1491 | 434.4999 | 7.2394 | 0.033766 | 7.2397 | -1.9295e-06 | -5.3858e-05 | 0.0038153 | -1.3957e-06 | -5.4442e-05 | 0.003801 | 7.6581e-05 | 0.0053855
| 38.4 | 0 | 254.6479 | -352.0576 | -19098.5932 | 2323.5803 | 1680.6762 | 2867.6991 | 434.4999 | 7.1314 | 0.033766 | 7.1316 | -1.9007e-06 | -5.4049e-05 | 0.0037612 | -1.3748e-06 | -5.4579e-05 | 0.0037464 | 7.6812e-05 | 0.0053087
| 38.5 | 0 | 254.6479 | -352.0576 | -19098.5932 | 2288.3746 | 1655.2114 | 2824.2491 | 434.4999 | 7.0233 | 0.033766 | 7.0236 | -1.8719e-06 | -5.4236e-05 | 0.003707 | -1.354e-06 | -5.4715e-05 | 0.0036917 | 7.704e-05 | 0.0052316
| 38.6 | 0 | 254.6479 | -352.0576 | -19098.5932 | 2253.1688 | 1629.7466 | 2780.7991 | 434.4999 | 6.9153 | 0.033766 | 6.9155 | -1.8431e-06 | -5.442e-05 | 0.0036525 | -1.3332e-06 | -5.4848e-05 | 0.0036368 | 7.7265e-05 | 0.0051544
| 38.7 | 0 | 254.6479 | -352.0576 | -19098.5932 | 2217.9631 | 1604.2818 | 2737.3491 | 434.4999 | 6.8072 | 0.033766 | 6.8075 | -1.8143e-06 | -5.4601e-05 | 0.0035979 | -1.3123e-06 | -5.4979e-05 | 0.0035819 | 7.7486e-05 | 0.0050769
| 38.8 | 0 | 254.6479 | -352.0576 | -19098.5932 | 2182.7573 | 1578.817 | 2693.8992 | 434.4999 | 6.6992 | 0.033766 | 6.6994 | -1.7856e-06 | -5.478e-05 | 0.0035432 | -1.2915e-06 | -5.5108e-05 | 0.0035267 | 7.7703e-05 | 0.0049992
| 38.9 | 0 | 254.6479 | -352.0576 | -19098.5932 | 2147.5515 | 1553.3522 | 2650.4492 | 434.4999 | 6.5911 | 0.033766 | 6.5914 | -1.7568e-06 | -5.4956e-05 | 0.0034882 | -1.2707e-06 | -5.5235e-05 | 0.0034715 | 7.7917e-05 | 0.0049213
| 39 | 0 | 254.6479 | -352.0576 | -19098.5932 | 2112.3458 | 1527.8875 | 2606.9992 | 434.4999 | 6.4831 | 0.033766 | 6.4833 | -1.728e-06 | -5.5128e-05 | 0.0034331 | -1.2499e-06 | -5.536e-05 | 0.0034162 | 7.8128e-05 | 0.0048432
| 39.1 | 0 | 254.6479 | -352.0576 | -19098.5932 | 2077.14 | 1502.4227 | 2563.5492 | 434.4999 | 6.375 | 0.033766 | 6.3753 | -1.6992e-06 | -5.5298e-05 | 0.0033778 | -1.229e-06 | -5.5483e-05 | 0.0033607 | 7.8335e-05 | 0.0047648
| 39.2 | 0 | 254.6479 | -352.0576 | -19098.5932 | 2041.9342 | 1476.9579 | 2520.0992 | 434.4999 | 6.267 | 0.033766 | 6.2672 | -1.6704e-06 | -5.5465e-05 | 0.0033223 | -1.2082e-06 | -5.5604e-05 | 0.0033051 | 7.8538e-05 | 0.0046863
| 39.3 | 0 | 254.6479 | -352.0576 | -19098.5932 | 2006.7285 | 1451.4931 | 2476.6492 | 434.4999 | 6.1589 | 0.033766 | 6.1592 | -1.6416e-06 | -5.563e-05 | 0.0032667 | -1.1874e-06 | -5.5723e-05 | 0.0032493 | 7.8738e-05 | 0.0046075
| 39.4 | 0 | 254.6479 | -352.0576 | -19098.5932 | 1971.5227 | 1426.0283 | 2433.1992 | 434.4999 | 6.0509 | 0.033766 | 6.0512 | -1.6128e-06 | -5.5791e-05 | 0.0032109 | -1.1665e-06 | -5.5839e-05 | 0.0031935 | 7.8935e-05 | 0.0045286
| 39.5 | 0 | 254.6479 | -352.0576 | -19098.5932 | 1936.317 | 1400.5635 | 2389.7492 | 434.4999 | 5.9428 | 0.033766 | 5.9431 | -1.584e-06 | -5.5949e-05 | 0.003155 | -1.1457e-06 | -5.5954e-05 | 0.0031375 | 7.9128e-05 | 0.0044495
| 39.6 | 0 | 254.6479 | -352.0576 | -19098.5932 | 1901.1112 | 1375.0987 | 2346.2993 | 434.4999 | 5.8348 | 0.033766 | 5.8351 | -1.5552e-06 | -5.6105e-05 | 0.0030988 | -1.1249e-06 | -5.6066e-05 | 0.0030815 | 7.9317e-05 | 0.0043702
| 39.7 | 0 | 254.6479 | -352.0576 | -19098.5932 | 1865.9054 | 1349.6339 | 2302.8493 | 434.4999 | 5.7267 | 0.033766 | 5.727 | -1.5264e-06 | -5.6257e-05 | 0.0030426 | -1.104e-06 | -5.6177e-05 | 0.0030253 | 7.9503e-05 | 0.0042907
| 39.8 | 0 | 254.6479 | -352.0576 | -19098.5932 | 1830.6997 | 1324.1691 | 2259.3993 | 434.4999 | 5.6187 | 0.033766 | 5.619 | -1.4976e-06 | -5.6407e-05 | 0.0029862 | -1.0832e-06 | -5.6285e-05 | 0.002969 | 7.9686e-05 | 0.004211
| 39.9 | 0 | 254.6479 | -352.0576 | -19098.5932 | 1795.4939 | 1298.7043 | 2215.9493 | 434.4999 | 5.5106 | 0.033766 | 5.5109 | -1.4688e-06 | -5.6554e-05 | 0.0029296 | -1.0624e-06 | -5.6391e-05 | 0.0029126 | 7.9865e-05 | 0.0041311
| 40 | 0 | 254.6479 | -352.0576 | -19098.5932 | 1760.2881 | 1273.2395 | 2172.4993 | 434.4999 | 5.4026 | 0.033766 | 5.4029 | -1.44e-06 | -5.6698e-05 | 0.0028729 | -1.0415e-06 | -5.6496e-05 | 0.0028561 | 8.004e-05 | 0.0040511
| 40.1 | 0 | 254.6479 | -352.0576 | -19098.5932 | 1725.0824 | 1247.7748 | 2129.0493 | 434.4999 | 5.2945 | 0.033766 | 5.2948 | -1.4112e-06 | -5.6839e-05 | 0.0028161 | -1.0207e-06 | -5.6598e-05 | 0.0027995 | 8.0212e-05 | 0.0039709
| 40.2 | 0 | 254.6479 | -352.0576 | -19098.5932 | 1689.8766 | 1222.31 | 2085.5993 | 434.4999 | 5.1865 | 0.033766 | 5.1868 | -1.3824e-06 | -5.6977e-05 | 0.0027591 | -9.9988e-07 | -5.6698e-05 | 0.0027428 | 8.0381e-05 | 0.0038905
| 40.3 | 0 | 254.6479 | -352.0576 | -19098.5932 | 1654.6709 | 1196.8452 | 2042.1494 | 434.4999 | 5.0784 | 0.033766 | 5.0787 | -1.3536e-06 | -5.7113e-05 | 0.002702 | -9.7905e-07 | -5.6796e-05 | 0.002686 | 8.0546e-05 | 0.0038099
| 40.4 | 0 | 254.6479 | -352.0576 | -19098.5932 | 1619.4651 | 1171.3804 | 1998.6994 | 434.4999 | 4.9704 | 0.033766 | 4.9707 | -1.3248e-06 | -5.7245e-05 | 0.0026448 | -9.5822e-07 | -5.6891e-05 | 0.0026292 | 8.0707e-05 | 0.0037292
| 40.5 | 0 | 254.6479 | -352.0576 | -19098.5932 | 1584.2593 | 1145.9156 | 1955.2494 | 434.4999 | 4.8623 | 0.033766 | 4.8627 | -1.296e-06 | -5.7375e-05 | 0.0025874 | -9.3739e-07 | -5.6985e-05 | 0.0025722 | 8.0865e-05 | 0.0036484
| 40.6 | 0 | 254.6479 | -352.0576 | -19098.5932 | 1549.0536 | 1120.4508 | 1911.7994 | 434.4999 | 4.7543 | 0.033766 | 4.7546 | -1.2672e-06 | -5.7502e-05 | 0.0025299 | -9.1656e-07 | -5.7077e-05 | 0.0025151 | 8.102e-05 | 0.0035673
| 40.7 | 0 | 254.6479 | -352.0576 | -19098.5932 | 1513.8478 | 1094.986 | 1868.3494 | 434.4999 | 4.6462 | 0.033766 | 4.6466 | -1.2384e-06 | -5.7625e-05 | 0.0024723 | -8.9573e-07 | -5.7166e-05 | 0.0024579 | 8.1171e-05 | 0.0034862
| 40.8 | 0 | 254.6479 | -352.0576 | -19098.5932 | 1478.642 | 1069.5212 | 1824.8994 | 434.4999 | 4.5382 | 0.033766 | 4.5385 | -1.2096e-06 | -5.7746e-05 | 0.0024145 | -8.749e-07 | -5.7254e-05 | 0.0024007 | 8.1318e-05 | 0.0034049
| 40.9 | 0 | 254.6479 | -352.0576 | -19098.5932 | 1443.4363 | 1044.0564 | 1781.4494 | 434.4999 | 4.4301 | 0.033766 | 4.4305 | -1.1808e-06 | -5.7864e-05 | 0.0023566 | -8.5406e-07 | -5.7339e-05 | 0.0023433 | 8.1462e-05 | 0.0033234
| 41 | 0 | 254.6479 | -352.0576 | -19098.5932 | 1408.2305 | 1018.5916 | 1737.9995 | 434.4999 | 4.3221 | 0.033766 | 4.3224 | -1.152e-06 | -5.798e-05 | 0.0022987 | -8.3323e-07 | -5.7423e-05 | 0.0022859 | 8.1603e-05 | 0.0032418
| 41.1 | 0 | 254.6479 | -352.0576 | -19098.5932 | 1373.0248 | 993.1268 | 1694.5495 | 434.4999 | 4.214 | 0.033766 | 4.2144 | -1.1232e-06 | -5.8092e-05 | 0.0022406 | -8.124e-07 | -5.7504e-05 | 0.0022284 | 8.174e-05 | 0.0031601
| 41.2 | 0 | 254.6479 | -352.0576 | -19098.5932 | 1337.819 | 967.6621 | 1651.0995 | 434.4999 | 4.1059 | 0.033766 | 4.1064 | -1.0944e-06 | -5.8201e-05 | 0.0021824 | -7.9157e-07 | -5.7583e-05 | 0.0021708 | 8.1873e-05 | 0.0030782
| 41.3 | 0 | 254.6479 | -352.0576 | -19098.5932 | 1302.6132 | 942.1973 | 1607.6495 | 434.4999 | 3.9979 | 0.033766 | 3.9983 | -1.0656e-06 | -5.8308e-05 | 0.0021241 | -7.7074e-07 | -5.766e-05 | 0.0021132 | 8.2003e-05 | 0.0029962
| 41.4 | 0 | 254.6479 | -352.0576 | -19098.5932 | 1267.4075 | 916.7325 | 1564.1995 | 434.4999 | 3.8898 | 0.033766 | 3.8903 | -1.0368e-06 | -5.8412e-05 | 0.0020656 | -7.4991e-07 | -5.7735e-05 | 0.0020554 | 8.2129e-05 | 0.002914
| 41.5 | 0 | 254.6479 | -352.0576 | -19098.5932 | 1232.2017 | 891.2677 | 1520.7495 | 434.4999 | 3.7818 | 0.033766 | 3.7822 | -1.008e-06 | -5.8512e-05 | 0.0020071 | -7.2908e-07 | -5.7808e-05 | 0.0019976 | 8.2252e-05 | 0.0028318
| 41.6 | 0 | 254.6479 | -352.0576 | -19098.5932 | 1196.9959 | 865.8029 | 1477.2995 | 434.4999 | 3.6737 | 0.033766 | 3.6742 | -9.7917e-07 | -5.861e-05 | 0.0019485 | -7.0825e-07 | -5.7879e-05 | 0.0019397 | 8.2372e-05 | 0.0027494
| 41.7 | 0 | 254.6479 | -352.0576 | -19098.5932 | 1161.7902 | 840.3381 | 1433.8495 | 434.4999 | 3.5657 | 0.033766 | 3.5662 | -9.5037e-07 | -5.8705e-05 | 0.0018898 | -6.8742e-07 | -5.7947e-05 | 0.0018818 | 8.2488e-05 | 0.0026669
| 41.8 | 0 | 254.6479 | -352.0576 | -19098.5932 | 1126.5844 | 814.8733 | 1390.3996 | 434.4999 | 3.4576 | 0.033766 | 3.4581 | -9.2157e-07 | -5.8798e-05 | 0.001831 | -6.6659e-07 | -5.8014e-05 | 0.0018238 | 8.26e-05 | 0.0025843
| 41.9 | 0 | 254.6479 | -352.0576 | -19098.5932 | 1091.3786 | 789.4085 | 1346.9496 | 434.4999 | 3.3496 | 0.033766 | 3.3501 | -8.9278e-07 | -5.8887e-05 | 0.0017721 | -6.4576e-07 | -5.8079e-05 | 0.0017657 | 8.2709e-05 | 0.0025016
| 42 | 0 | 254.6479 | -352.0576 | -19098.5932 | 1056.1729 | 763.9437 | 1303.4996 | 434.4999 | 3.2415 | 0.033766 | 3.2421 | -8.6398e-07 | -5.8973e-05 | 0.0017132 | -6.2493e-07 | -5.8141e-05 | 0.0017076 | 8.2814e-05 | 0.0024188
| 42.1 | 0 | 254.6479 | -352.0576 | -19098.5932 | 1020.9671 | 738.4789 | 1260.0496 | 434.4999 | 3.1335 | 0.033766 | 3.134 | -8.3518e-07 | -5.9057e-05 | 0.0016541 | -6.0409e-07 | -5.8202e-05 | 0.0016494 | 8.2916e-05 | 0.0023359
| 42.2 | 0 | 254.6479 | -352.0576 | -19098.5932 | 985.7614 | 713.0141 | 1216.5996 | 434.4999 | 3.0254 | 0.033766 | 3.026 | -8.0638e-07 | -5.9137e-05 | 0.001595 | -5.8326e-07 | -5.826e-05 | 0.0015911 | 8.3015e-05 | 0.0022529
| 42.3 | 0 | 254.6479 | -352.0576 | -19098.5932 | 950.5556 | 687.5494 | 1173.1496 | 434.4999 | 2.9174 | 0.033766 | 2.918 | -7.7758e-07 | -5.9215e-05 | 0.0015358 | -5.6243e-07 | -5.8316e-05 | 0.0015328 | 8.311e-05 | 0.0021698
| 42.4 | 0 | 254.6479 | -352.0576 | -19098.5932 | 915.3498 | 662.0846 | 1129.6996 | 434.4999 | 2.8093 | 0.033766 | 2.8099 | -7.4878e-07 | -5.929e-05 | 0.0014765 | -5.416e-07 | -5.837e-05 | 0.0014744 | 8.3201e-05 | 0.0020866
| 42.5 | 0 | 254.6479 | -352.0576 | -19098.5932 | 880.1441 | 636.6198 | 1086.2497 | 434.4999 | 2.7013 | 0.033766 | 2.7019 | -7.1998e-07 | -5.9362e-05 | 0.0014171 | -5.2077e-07 | -5.8422e-05 | 0.001416 | 8.3289e-05 | 0.0020033
| 42.6 | 0 | 254.6479 | -352.0576 | -19098.5932 | 844.9383 | 611.155 | 1042.7997 | 434.4999 | 2.5932 | 0.033766 | 2.5939 | -6.9118e-07 | -5.9431e-05 | 0.0013577 | -4.9994e-07 | -5.8472e-05 | 0.0013575 | 8.3373e-05 | 0.0019199
| 42.7 | 0 | 254.6479 | -352.0576 | -19098.5932 | 809.7325 | 585.6902 | 999.3497 | 434.4999 | 2.4852 | 0.033766 | 2.4859 | -6.6238e-07 | -5.9497e-05 | 0.0012982 | -4.7911e-07 | -5.852e-05 | 0.001299 | 8.3454e-05 | 0.0018365
| 42.8 | 0 | 254.6479 | -352.0576 | -19098.5932 | 774.5268 | 560.2254 | 955.8997 | 434.4999 | 2.3771 | 0.033766 | 2.3778 | -6.3358e-07 | -5.9561e-05 | 0.0012386 | -4.5828e-07 | -5.8566e-05 | 0.0012404 | 8.3531e-05 | 0.0017529
| 42.9 | 0 | 254.6479 | -352.0576 | -19098.5932 | 739.321 | 534.7606 | 912.4497 | 434.4999 | 2.2691 | 0.033766 | 2.2698 | -6.0478e-07 | -5.9621e-05 | 0.001179 | -4.3745e-07 | -5.861e-05 | 0.0011818 | 8.3605e-05 | 0.0016693
| 43 | 0 | 254.6479 | -352.0576 | -19098.5932 | 704.1153 | 509.2958 | 868.9997 | 434.4999 | 2.161 | 0.033766 | 2.1618 | -5.7598e-07 | -5.9679e-05 | 0.0011193 | -4.1662e-07 | -5.8652e-05 | 0.0011232 | 8.3675e-05 | 0.0015857
| 43.1 | 0 | 254.6479 | -352.0576 | -19098.5932 | 668.9095 | 483.831 | 825.5497 | 434.4999 | 2.053 | 0.033766 | 2.0538 | -5.4718e-07 | -5.9733e-05 | 0.0010596 | -3.9579e-07 | -5.8691e-05 | 0.0010645 | 8.3742e-05 | 0.0015019
| 43.2 | 0 | 254.6479 | -352.0576 | -19098.5932 | 633.7037 | 458.3662 | 782.0998 | 434.4999 | 1.9449 | 0.033766 | 1.9458 | -5.1839e-07 | -5.9785e-05 | 0.00099979 | -3.7496e-07 | -5.8729e-05 | 0.0010057 | 8.3805e-05 | 0.0014181
| 43.3 | 0 | 254.6479 | -352.0576 | -19098.5932 | 598.498 | 432.9014 | 738.6498 | 434.4999 | 1.8369 | 0.033766 | 1.8378 | -4.8959e-07 | -5.9834e-05 | 0.00093996 | -3.5412e-07 | -5.8764e-05 | 0.00094698 | 8.3865e-05 | 0.0013343
| 43.4 | 0 | 254.6479 | -352.0576 | -19098.5932 | 563.2922 | 407.4367 | 695.1998 | 434.4999 | 1.7288 | 0.033766 | 1.7298 | -4.6079e-07 | -5.988e-05 | 0.00088008 | -3.3329e-07 | -5.8797e-05 | 0.00088819 | 8.3921e-05 | 0.0012504
| 43.5 | 0 | 254.6479 | -352.0576 | -19098.5932 | 528.0864 | 381.9719 | 651.7498 | 434.4999 | 1.6208 | 0.033766 | 1.6218 | -4.3199e-07 | -5.9924e-05 | 0.00082016 | -3.1246e-07 | -5.8829e-05 | 0.00082936 | 8.3974e-05 | 0.0011664
| 43.6 | 0 | 254.6479 | -352.0576 | -19098.5932 | 492.8807 | 356.5071 | 608.2998 | 434.4999 | 1.5127 | 0.033766 | 1.5138 | -4.0319e-07 | -5.9964e-05 | 0.00076019 | -2.9163e-07 | -5.8858e-05 | 0.0007705 | 8.4023e-05 | 0.0010824
| 43.7 | 0 | 254.6479 | -352.0576 | -19098.5932 | 457.6749 | 331.0423 | 564.8498 | 434.4999 | 1.4047 | 0.033766 | 1.4059 | -3.7439e-07 | -6.0001e-05 | 0.00070019 | -2.708e-07 | -5.8885e-05 | 0.00071161 | 8.4069e-05 | 0.00099833
| 43.8 | 0 | 254.6479 | -352.0576 | -19098.5932 | 422.4692 | 305.5775 | 521.3998 | 434.4999 | 1.2966 | 0.033766 | 1.2979 | -3.4559e-07 | -6.0036e-05 | 0.00064016 | -2.4997e-07 | -5.891e-05 | 0.0006527 | 8.4111e-05 | 0.00091423
| 43.9 | 0 | 254.6479 | -352.0576 | -19098.5932 | 387.2634 | 280.1127 | 477.9498 | 434.4999 | 1.1886 | 0.033766 | 1.19 | -3.1679e-07 | -6.0068e-05 | 0.00058009 | -2.2914e-07 | -5.8933e-05 | 0.00059377 | 8.415e-05 | 0.0008301
| 44 | 0 | 254.6479 | -352.0576 | -19098.5932 | 352.0576 | 254.6479 | 434.4999 | 434.4999 | 1.0805 | 0.033766 | 1.0821 | -2.8799e-07 | -6.0096e-05 | 0.00051999 | -2.0831e-07 | -5.8954e-05 | 0.00053482 | 8.4185e-05 | 0.00074594
| 44.1 | 0 | 254.6479 | -352.0576 | -19098.5932 | 316.8519 | 229.1831 | 391.0499 | 434.4999 | 0.97246 | 0.033766 | 0.97422 | -2.5919e-07 | -6.0122e-05 | 0.00045987 | -1.8748e-07 | -5.8972e-05 | 0.00047585 | 8.4217e-05 | 0.00066175
| 44.2 | 0 | 254.6479 | -352.0576 | -19098.5932 | 281.6461 | 203.7183 | 347.5999 | 434.4999 | 0.86441 | 0.033766 | 0.86639 | -2.3039e-07 | -6.0145e-05 | 0.00039972 | -1.6665e-07 | -5.8989e-05 | 0.00041686 | 8.4245e-05 | 0.00057754
| 44.3 | 0 | 254.6479 | -352.0576 | -19098.5932 | 246.4403 | 178.2535 | 304.1499 | 434.4999 | 0.75636 | 0.033766 | 0.75862 | -2.0159e-07 | -6.0165e-05 | 0.00033956 | -1.4582e-07 | -5.9004e-05 | 0.00035785 | 8.4269e-05 | 0.00049331
| 44.4 | 0 | 254.6479 | -352.0576 | -19098.5932 | 211.2346 | 152.7887 | 260.6999 | 434.4999 | 0.64831 | 0.033766 | 0.65094 | -1.728e-07 | -6.0183e-05 | 0.00027938 | -1.2499e-07 | -5.9016e-05 | 0.00029884 | 8.429e-05 | 0.00040909
| 44.5 | 0 | 254.6479 | -352.0576 | -19098.5932 | 176.0288 | 127.324 | 217.2499 | 434.4999 | 0.54026 | 0.033766 | 0.54341 | -1.44e-07 | -6.0197e-05 | 0.00021918 | -1.0415e-07 | -5.9026e-05 | 0.00023981 | 8.4308e-05 | 0.00032488
| 44.6 | 0 | 254.6479 | -352.0576 | -19098.5932 | 140.8231 | 101.8592 | 173.7999 | 434.4999 | 0.43221 | 0.033766 | 0.43614 | -1.152e-07 | -6.0209e-05 | 0.00015897 | -8.3323e-08 | -5.9035e-05 | 0.00018078 | 8.4322e-05 | 0.00024073
| 44.7 | 0 | 254.6479 | -352.0576 | -19098.5932 | 105.6173 | 76.3944 | 130.35 | 434.4999 | 0.32415 | 0.033766 | 0.32939 | -8.6398e-08 | -6.0217e-05 | 9.8752e-05 | -6.2493e-08 | -5.9041e-05 | 0.00012173 | 8.4333e-05 | 0.00015675
| 44.8 | 0 | 254.6479 | -352.0576 | -19098.5932 | 70.4115 | 50.9296 | 86.9 | 434.4999 | 0.2161 | 0.033766 | 0.22388 | -5.7598e-08 | -6.0223e-05 | 3.8529e-05 | -4.1662e-08 | -5.9045e-05 | 6.2689e-05 | 8.434e-05 | 7.3583e-05
| 44.9 | 0 | 254.6479 | -352.0576 | -19098.5932 | 35.2058 | 25.4648 | 43.45 | 434.4999 | 0.10805 | 0.033766 | 0.12286 | -2.8799e-08 | -6.0226e-05 | -2.1697e-05 | -2.0831e-08 | -5.9047e-05 | 3.6419e-06 | 8.4343e-05 | 2.2e-05
| 45 | 0 | 254.6479 | -352.0576 | -19098.5932 | -1.3097e-10 | -9.0949e-11 | 1.5945e-10 | 434.4999 | 3.9652e-13 | 0.033766 | 0.058484 | 1.0713e-19 | -6.0226e-05 | -8.1923e-05 | 7.4399e-20 | -5.9047e-05 | -5.5405e-05 | 8.4343e-05 | 9.8899e-05
| 45.1 | 0 | 0 | 0 | <-- Verification du PFD --> | 1.3097e-10 | 9.0949e-11 | 1.5945e-10 | 0 | 3.9652e-13 |  |  | -1.0713e-19 |  |  | -7.4399e-20

## Arbre 7
Donnees d'entrée | Valeur | Unité | Description |  | Choix de conception | Valeur | Unité | Desciption |  | large
P | 2850 | W | Puissance transmise par l'arbre 7 |  | Alpha D | 20 | deg | Alpha normarlisé des dentures helicoidales |  | etroite |  | Constantes d'integration
N | 750 | tr/min | Vitesse de l'arbre 7 |  | Alpha C | 20 | deg | Alpha des dentures droites
[5 empty] | Beta | 30 | deg | Beta des dentures
[5 empty] | Rc | 15 | mm | Rayon de la roue a denture helicoidale
[5 empty] | Rd | 60 | mm | Rayon de la roue a denture droite
Donnees calculees | Valeur | Unite | Description |  | AB | 45 | mm | Vecteur AB composante sur x | [8 empty] | useless
Omega | 78.5398 | rad/s | vitesse de rotation de l'arbre |  | AC | 27 | mm | Vecteur AC composante sur x |  |  | Constante z' |  |  | 0.05 |  |  | Constante z |  |  | 0
C | 36287.327 | N.mm | couple de l'arbre |  |  | 15 | mm | Vecteur AC composante sur y
Ct | 2419.1551 | N | Composante tangentielle de l'effort en C |  | AD | -18 | mm | Vecteur AD composante sur x
Cr | -1016.7144 | N | Composante radiale de l'effort en C |  |  | 60 | mm | Vecteur AD composante sur y
Ca | 1396.6999 | N | Composante axiale de l'effort en C |  | Xb | 0 | N | Valeur sur x de la reaction du roulement B, on le definit B comme palier lisse
Dt | -604.7888 | N | Composante tangentielle de l'effort en D |  | D | 20 | mm | Diametre de l'arbre
Dr | -220.1251 | N | Composante radiale de l'effort en D |  | S | 2 | 1 | Coefficient de securite vis a vis de la resistance mecanique
Xa | -1396.6999 | N | Reaction sur X de l'effort en A |  | E | 190000 | MPa | Module d'elasticite
Ya | -120.9578 | N | Reaction sur Y de l'effort en A |  | G | 73076.9231 | MPa | Module de cisaillement
Za | 249.2943 | N | Reaction sur Z de l'effort en A |  | Rp | 225 | MPa | Valeur commune de la limite elastique de l'acier E295
Yb | -1693.4086 | N | Reaction sur Y de l'effort en B |  | Theta adm | 0.011636 | rad/m | angle de torsion maximal admissible
Zb | 987.5452 | N | Reaction sur Z de l'effort en B |  | f adm | 0.0315 | mm | fleche maximale admissible
S meca | 5.0081 | 1 | Coefficient de securite vis a vis de la rupture statique par rapport au diametre choisit |  | type de roue | large | 1 | roue etroite ou roue large ?
S suffisant ? | Oui | oui/non | Le diametre est il suffisant pour que S>Smini ? |  | f' adm engrenement | 0.00066667 | 1 | pente admissible pour les engrenages
theta max | 3.1612e-05 | rad/m | torsion angulaire/m max dans l'arbre |  | beta adm roulement | 3 | deg | angle admissible par les roulements
theta max<theta adm ? | Oui | oui/non | la torsion angulaire est elle admissible
fmax | 22.5839 | mm | fleche maximale dans l'arbre
fmax < fadm ? | Non | oui/non | la fleche max est elle admissible
f'max | 0.050359 | 1 | pente max de la fleche
f'max r<f'adm? | Non | oui/non | la pente max est elle admissible pour la roue
beta A | 2.881 | deg | angle de l'arbre dans le reoulement A
beta B | 2.8661 | deg | angle de l'arbre dans le reoulement B | [13 empty] | useless
beta max r<beta adm? | Non | oui/non | l'angle dans les roulements est il acceptable | [7 empty] | Constante y' |  |  | -0.006 |  |  | Constante y |  |  | 0
Verification du PFD
Cliquer ici
Constantes d'integration
constante y' non valide
constante y valide
Resultat intermediaires
ABS(AD) | 18 | mm
Io | 15707.9633 | mm^4 | Moment quadratique?
DACB
SI(B54<$B$41;0;SI(ET($B$41<=B54;B54<$B$41+$G$8);1;2))
|  | Torseur de cohesion | [7 empty] | Contrainte equivalente |  |  | Calculs de fleche
Donnees | x | N | Ty | Tz | Mt | Mfy | Mfz | Mfeq | Teq | Sigma max | Tau max | Sigma eq |  | y' | y |  | z' | z | f' | f
Unité | mm | N | N | N | N.mm | N.mm | N.mm | Nmm | N | MPa | MPa | MPa |  | 1 | mm |  | 1 | mm | 1 | mm
Description | distance sur x depuis le point D | composante normale | Effort tranchant sur y | Effort tranchant sur z | Moment de Torsion | Moment Flechissant | Moment Flechissant | Moment Flechissant equivalent | Effort tranchant equivalent | Contrainte normale | Contrainte tangentielle | Contrainte equivalente par Von Mises | integrande y | dy/dx | y(x) | integrande z | dz/dx | z(x) | df/dx | f(x)
Liste des valeurs | 0 | 0 | -604.7888 | -220.1251 | 36287.327 | 0 | 0 | 0 | 643.6028 | 0 | 0.020487 | 0.035484 | 0 | -0.006 | 1.0853 | 0 | 0.05 | -9.048 | 0.050359 | 9.1129
| 0.1 | 0 | -604.7888 | -220.1251 | 36287.327 | -22.0125 | 60.4789 | 64.3603 | 643.6028 | 0.081946 | 0.020487 | 0.089299 | 7.3756e-09 | -0.006 | 1.0793 | -2.0264e-08 | 0.05 | -8.998 | 0.050359 | 9.0625
| 0.2 | 0 | -604.7888 | -220.1251 | 36287.327 | -44.025 | 120.9578 | 128.7206 | 643.6028 | 0.16389 | 0.020487 | 0.16769 | 1.4751e-08 | -0.006 | 1.0733 | -4.0528e-08 | 0.05 | -8.948 | 0.050359 | 9.0121
| 0.3 | 0 | -604.7888 | -220.1251 | 36287.327 | -66.0375 | 181.4366 | 193.0808 | 643.6028 | 0.24584 | 0.020487 | 0.24839 | 2.2127e-08 | -0.006 | 1.0673 | -6.0793e-08 | 0.05 | -8.898 | 0.050359 | 8.9618
| 0.4 | 0 | -604.7888 | -220.1251 | 36287.327 | -88.05 | 241.9155 | 257.4411 | 643.6028 | 0.32778 | 0.020487 | 0.3297 | 2.9502e-08 | -0.006 | 1.0613 | -8.1057e-08 | 0.05 | -8.848 | 0.050359 | 8.9114
| 0.5 | 0 | -604.7888 | -220.1251 | 36287.327 | -110.0626 | 302.3944 | 321.8014 | 643.6028 | 0.40973 | 0.020487 | 0.41126 | 3.6878e-08 | -0.006 | 1.0553 | -1.0132e-07 | 0.05 | -8.798 | 0.050359 | 8.8611
| 0.6 | 0 | -604.7888 | -220.1251 | 36287.327 | -132.0751 | 362.8733 | 386.1617 | 643.6028 | 0.49168 | 0.020487 | 0.49296 | 4.4253e-08 | -0.006 | 1.0493 | -1.2159e-07 | 0.05 | -8.748 | 0.050359 | 8.8107
| 0.7 | 0 | -604.7888 | -220.1251 | 36287.327 | -154.0876 | 423.3521 | 450.5219 | 643.6028 | 0.57362 | 0.020487 | 0.57472 | 5.1629e-08 | -0.006 | 1.0433 | -1.4185e-07 | 0.05 | -8.698 | 0.050359 | 8.7603
| 0.8 | 0 | -604.7888 | -220.1251 | 36287.327 | -176.1001 | 483.831 | 514.8822 | 643.6028 | 0.65557 | 0.020487 | 0.65653 | 5.9005e-08 | -0.006 | 1.0373 | -1.6211e-07 | 0.05 | -8.648 | 0.050359 | 8.71
| 0.9 | 0 | -604.7888 | -220.1251 | 36287.327 | -198.1126 | 544.3099 | 579.2425 | 643.6028 | 0.73751 | 0.020487 | 0.73837 | 6.638e-08 | -0.006 | 1.0313 | -1.8238e-07 | 0.05 | -8.598 | 0.050359 | 8.6596
| 1 | 0 | -604.7888 | -220.1251 | 36287.327 | -220.1251 | 604.7888 | 643.6028 | 643.6028 | 0.81946 | 0.020487 | 0.82023 | 7.3756e-08 | -0.006 | 1.0253 | -2.0264e-07 | 0.05 | -8.548 | 0.050359 | 8.6093
| 1.1 | 0 | -604.7888 | -220.1251 | 36287.327 | -242.1376 | 665.2677 | 707.9631 | 643.6028 | 0.90141 | 0.020487 | 0.9021 | 8.1131e-08 | -0.006 | 1.0193 | -2.2291e-07 | 0.05 | -8.498 | 0.050359 | 8.5589
| 1.2 | 0 | -604.7888 | -220.1251 | 36287.327 | -264.1501 | 725.7465 | 772.3233 | 643.6028 | 0.98335 | 0.020487 | 0.98399 | 8.8507e-08 | -0.0059999 | 1.0133 | -2.4317e-07 | 0.05 | -8.448 | 0.050359 | 8.5085
| 1.3 | 0 | -604.7888 | -220.1251 | 36287.327 | -286.1626 | 786.2254 | 836.6836 | 643.6028 | 1.0653 | 0.020487 | 1.0659 | 9.5883e-08 | -0.0059999 | 1.0073 | -2.6344e-07 | 0.05 | -8.398 | 0.050359 | 8.4582
| 1.4 | 0 | -604.7888 | -220.1251 | 36287.327 | -308.1752 | 846.7043 | 901.0439 | 643.6028 | 1.1472 | 0.020487 | 1.1478 | 1.0326e-07 | -0.0059999 | 1.0013 | -2.837e-07 | 0.05 | -8.348 | 0.050358 | 8.4078
| 1.5 | 0 | -604.7888 | -220.1251 | 36287.327 | -330.1877 | 907.1832 | 965.4042 | 643.6028 | 1.2292 | 0.020487 | 1.2297 | 1.1063e-07 | -0.0059999 | 0.99527 | -3.0396e-07 | 0.05 | -8.298 | 0.050358 | 8.3575
| 1.6 | 0 | -604.7888 | -220.1251 | 36287.327 | -352.2002 | 967.6621 | 1029.7644 | 643.6028 | 1.3111 | 0.020487 | 1.3116 | 1.1801e-07 | -0.0059999 | 0.98927 | -3.2423e-07 | 0.05 | -8.248 | 0.050358 | 8.3071
| 1.7 | 0 | -604.7888 | -220.1251 | 36287.327 | -374.2127 | 1028.1409 | 1094.1247 | 643.6028 | 1.3931 | 0.020487 | 1.3935 | 1.2538e-07 | -0.0059999 | 0.98327 | -3.4449e-07 | 0.05 | -8.198 | 0.050358 | 8.2568
| 1.8 | 0 | -604.7888 | -220.1251 | 36287.327 | -396.2252 | 1088.6198 | 1158.485 | 643.6028 | 1.475 | 0.020487 | 1.4755 | 1.3276e-07 | -0.0059999 | 0.97727 | -3.6476e-07 | 0.05 | -8.148 | 0.050358 | 8.2064
| 1.9 | 0 | -604.7888 | -220.1251 | 36287.327 | -418.2377 | 1149.0987 | 1222.8453 | 643.6028 | 1.557 | 0.020487 | 1.5574 | 1.4014e-07 | -0.0059999 | 0.97127 | -3.8502e-07 | 0.05 | -8.098 | 0.050358 | 8.156
| 2 | 0 | -604.7888 | -220.1251 | 36287.327 | -440.2502 | 1209.5776 | 1287.2056 | 643.6028 | 1.6389 | 0.020487 | 1.6393 | 1.4751e-07 | -0.0059998 | 0.96527 | -4.0528e-07 | 0.05 | -8.048 | 0.050358 | 8.1057
| 2.1 | 0 | -604.7888 | -220.1251 | 36287.327 | -462.2627 | 1270.0564 | 1351.5658 | 643.6028 | 1.7209 | 0.020487 | 1.7212 | 1.5489e-07 | -0.0059998 | 0.95927 | -4.2555e-07 | 0.05 | -7.998 | 0.050358 | 8.0553
| 2.2 | 0 | -604.7888 | -220.1251 | 36287.327 | -484.2753 | 1330.5353 | 1415.9261 | 643.6028 | 1.8028 | 0.020487 | 1.8032 | 1.6226e-07 | -0.0059998 | 0.95327 | -4.4581e-07 | 0.049999 | -7.948 | 0.050358 | 8.005
| 2.3 | 0 | -604.7888 | -220.1251 | 36287.327 | -506.2878 | 1391.0142 | 1480.2864 | 643.6028 | 1.8848 | 0.020487 | 1.8851 | 1.6964e-07 | -0.0059998 | 0.94727 | -4.6608e-07 | 0.049999 | -7.898 | 0.050358 | 7.9546
| 2.4 | 0 | -604.7888 | -220.1251 | 36287.327 | -528.3003 | 1451.4931 | 1544.6467 | 643.6028 | 1.9667 | 0.020487 | 1.967 | 1.7701e-07 | -0.0059998 | 0.94127 | -4.8634e-07 | 0.049999 | -7.848 | 0.050358 | 7.9042
| 2.5 | 0 | -604.7888 | -220.1251 | 36287.327 | -550.3128 | 1511.972 | 1609.007 | 643.6028 | 2.0487 | 0.020487 | 2.049 | 1.8439e-07 | -0.0059998 | 0.93527 | -5.0661e-07 | 0.049999 | -7.798 | 0.050358 | 7.8539
| 2.6 | 0 | -604.7888 | -220.1251 | 36287.327 | -572.3253 | 1572.4508 | 1673.3672 | 643.6028 | 2.1306 | 0.020487 | 2.1309 | 1.9177e-07 | -0.0059997 | 0.92927 | -5.2687e-07 | 0.049999 | -7.748 | 0.050358 | 7.8035
| 2.7 | 0 | -604.7888 | -220.1251 | 36287.327 | -594.3378 | 1632.9297 | 1737.7275 | 643.6028 | 2.2125 | 0.020487 | 2.2128 | 1.9914e-07 | -0.0059997 | 0.92327 | -5.4713e-07 | 0.049999 | -7.698 | 0.050358 | 7.7532
| 2.8 | 0 | -604.7888 | -220.1251 | 36287.327 | -616.3503 | 1693.4086 | 1802.0878 | 643.6028 | 2.2945 | 0.020487 | 2.2948 | 2.0652e-07 | -0.0059997 | 0.91727 | -5.674e-07 | 0.049999 | -7.648 | 0.050358 | 7.7028
| 2.9 | 0 | -604.7888 | -220.1251 | 36287.327 | -638.3628 | 1753.8875 | 1866.4481 | 643.6028 | 2.3764 | 0.020487 | 2.3767 | 2.1389e-07 | -0.0059997 | 0.91127 | -5.8766e-07 | 0.049999 | -7.598 | 0.050358 | 7.6525
| 3 | 0 | -604.7888 | -220.1251 | 36287.327 | -660.3753 | 1814.3664 | 1930.8083 | 643.6028 | 2.4584 | 0.020487 | 2.4586 | 2.2127e-07 | -0.0059997 | 0.90527 | -6.0793e-07 | 0.049999 | -7.548 | 0.050358 | 7.6021
| 3.1 | 0 | -604.7888 | -220.1251 | 36287.327 | -682.3879 | 1874.8452 | 1995.1686 | 643.6028 | 2.5403 | 0.020487 | 2.5406 | 2.2864e-07 | -0.0059996 | 0.89927 | -6.2819e-07 | 0.049999 | -7.498 | 0.050358 | 7.5517
| 3.2 | 0 | -604.7888 | -220.1251 | 36287.327 | -704.4004 | 1935.3241 | 2059.5289 | 643.6028 | 2.6223 | 0.020487 | 2.6225 | 2.3602e-07 | -0.0059996 | 0.89328 | -6.4846e-07 | 0.049999 | -7.448 | 0.050358 | 7.5014
| 3.3 | 0 | -604.7888 | -220.1251 | 36287.327 | -726.4129 | 1995.803 | 2123.8892 | 643.6028 | 2.7042 | 0.020487 | 2.7045 | 2.4339e-07 | -0.0059996 | 0.88728 | -6.6872e-07 | 0.049999 | -7.398 | 0.050358 | 7.451
| 3.4 | 0 | -604.7888 | -220.1251 | 36287.327 | -748.4254 | 2056.2819 | 2188.2495 | 643.6028 | 2.7862 | 0.020487 | 2.7864 | 2.5077e-07 | -0.0059996 | 0.88128 | -6.8898e-07 | 0.049999 | -7.348 | 0.050357 | 7.4007
| 3.5 | 0 | -604.7888 | -220.1251 | 36287.327 | -770.4379 | 2116.7607 | 2252.6097 | 643.6028 | 2.8681 | 0.020487 | 2.8683 | 2.5815e-07 | -0.0059995 | 0.87528 | -7.0925e-07 | 0.049999 | -7.298 | 0.050357 | 7.3503
| 3.6 | 0 | -604.7888 | -220.1251 | 36287.327 | -792.4504 | 2177.2396 | 2316.97 | 643.6028 | 2.9501 | 0.020487 | 2.9503 | 2.6552e-07 | -0.0059995 | 0.86928 | -7.2951e-07 | 0.049999 | -7.248 | 0.050357 | 7.3
| 3.7 | 0 | -604.7888 | -220.1251 | 36287.327 | -814.4629 | 2237.7185 | 2381.3303 | 643.6028 | 3.032 | 0.020487 | 3.0322 | 2.729e-07 | -0.0059995 | 0.86328 | -7.4978e-07 | 0.049999 | -7.198 | 0.050357 | 7.2496
| 3.8 | 0 | -604.7888 | -220.1251 | 36287.327 | -836.4754 | 2298.1974 | 2445.6906 | 643.6028 | 3.1139 | 0.020487 | 3.1142 | 2.8027e-07 | -0.0059995 | 0.85728 | -7.7004e-07 | 0.049998 | -7.148 | 0.050357 | 7.1992
| 3.9 | 0 | -604.7888 | -220.1251 | 36287.327 | -858.4879 | 2358.6763 | 2510.0508 | 643.6028 | 3.1959 | 0.020487 | 3.1961 | 2.8765e-07 | -0.0059994 | 0.85128 | -7.9031e-07 | 0.049998 | -7.098 | 0.050357 | 7.1489
| 4 | 0 | -604.7888 | -220.1251 | 36287.327 | -880.5005 | 2419.1551 | 2574.4111 | 643.6028 | 3.2778 | 0.020487 | 3.278 | 2.9502e-07 | -0.0059994 | 0.84528 | -8.1057e-07 | 0.049998 | -7.048 | 0.050357 | 7.0985
| 4.1 | 0 | -604.7888 | -220.1251 | 36287.327 | -902.513 | 2479.634 | 2638.7714 | 643.6028 | 3.3598 | 0.020487 | 3.36 | 3.024e-07 | -0.0059994 | 0.83928 | -8.3083e-07 | 0.049998 | -6.998 | 0.050357 | 7.0482
| 4.2 | 0 | -604.7888 | -220.1251 | 36287.327 | -924.5255 | 2540.1129 | 2703.1317 | 643.6028 | 3.4417 | 0.020487 | 3.4419 | 3.0977e-07 | -0.0059993 | 0.83328 | -8.511e-07 | 0.049998 | -6.948 | 0.050357 | 6.9978
| 4.3 | 0 | -604.7888 | -220.1251 | 36287.327 | -946.538 | 2600.5918 | 2767.492 | 643.6028 | 3.5237 | 0.020487 | 3.5239 | 3.1715e-07 | -0.0059993 | 0.82728 | -8.7136e-07 | 0.049998 | -6.898 | 0.050357 | 6.9475
| 4.4 | 0 | -604.7888 | -220.1251 | 36287.327 | -968.5505 | 2661.0706 | 2831.8522 | 643.6028 | 3.6056 | 0.020487 | 3.6058 | 3.2453e-07 | -0.0059993 | 0.82128 | -8.9163e-07 | 0.049998 | -6.848 | 0.050357 | 6.8971
| 4.5 | 0 | -604.7888 | -220.1251 | 36287.327 | -990.563 | 2721.5495 | 2896.2125 | 643.6028 | 3.6876 | 0.020487 | 3.6877 | 3.319e-07 | -0.0059992 | 0.81528 | -9.1189e-07 | 0.049998 | -6.798 | 0.050357 | 6.8467
| 4.6 | 0 | -604.7888 | -220.1251 | 36287.327 | -1012.5755 | 2782.0284 | 2960.5728 | 643.6028 | 3.7695 | 0.020487 | 3.7697 | 3.3928e-07 | -0.0059992 | 0.80928 | -9.3215e-07 | 0.049998 | -6.748 | 0.050356 | 6.7964
| 4.7 | 0 | -604.7888 | -220.1251 | 36287.327 | -1034.588 | 2842.5073 | 3024.9331 | 643.6028 | 3.8515 | 0.020487 | 3.8516 | 3.4665e-07 | -0.0059992 | 0.80328 | -9.5242e-07 | 0.049998 | -6.698 | 0.050356 | 6.746
| 4.8 | 0 | -604.7888 | -220.1251 | 36287.327 | -1056.6006 | 2902.9862 | 3089.2933 | 643.6028 | 3.9334 | 0.020487 | 3.9336 | 3.5403e-07 | -0.0059991 | 0.79728 | -9.7268e-07 | 0.049998 | -6.648 | 0.050356 | 6.6957
| 4.9 | 0 | -604.7888 | -220.1251 | 36287.327 | -1078.6131 | 2963.465 | 3153.6536 | 643.6028 | 4.0154 | 0.020487 | 4.0155 | 3.614e-07 | -0.0059991 | 0.79129 | -9.9295e-07 | 0.049998 | -6.598 | 0.050356 | 6.6453
| 5 | 0 | -604.7888 | -220.1251 | 36287.327 | -1100.6256 | 3023.9439 | 3218.0139 | 643.6028 | 4.0973 | 0.020487 | 4.0975 | 3.6878e-07 | -0.0059991 | 0.78529 | -1.0132e-06 | 0.049997 | -6.548 | 0.050356 | 6.595
| 5.1 | 0 | -604.7888 | -220.1251 | 36287.327 | -1122.6381 | 3084.4228 | 3282.3742 | 643.6028 | 4.1792 | 0.020487 | 4.1794 | 3.7615e-07 | -0.005999 | 0.77929 | -1.0335e-06 | 0.049997 | -6.498 | 0.050356 | 6.5446
| 5.2 | 0 | -604.7888 | -220.1251 | 36287.327 | -1144.6506 | 3144.9017 | 3346.7345 | 643.6028 | 4.2612 | 0.020487 | 4.2613 | 3.8353e-07 | -0.005999 | 0.77329 | -1.0537e-06 | 0.049997 | -6.448 | 0.050356 | 6.4942
| 5.3 | 0 | -604.7888 | -220.1251 | 36287.327 | -1166.6631 | 3205.3806 | 3411.0947 | 643.6028 | 4.3431 | 0.020487 | 4.3433 | 3.9091e-07 | -0.0059989 | 0.76729 | -1.074e-06 | 0.049997 | -6.398 | 0.050356 | 6.4439
| 5.4 | 0 | -604.7888 | -220.1251 | 36287.327 | -1188.6756 | 3265.8594 | 3475.455 | 643.6028 | 4.4251 | 0.020487 | 4.4252 | 3.9828e-07 | -0.0059989 | 0.76129 | -1.0943e-06 | 0.049997 | -6.3481 | 0.050356 | 6.3935
| 5.5 | 0 | -604.7888 | -220.1251 | 36287.327 | -1210.6881 | 3326.3383 | 3539.8153 | 643.6028 | 4.507 | 0.020487 | 4.5072 | 4.0566e-07 | -0.0059989 | 0.75529 | -1.1145e-06 | 0.049997 | -6.2981 | 0.050355 | 6.3432
| 5.6 | 0 | -604.7888 | -220.1251 | 36287.327 | -1232.7006 | 3386.8172 | 3604.1756 | 643.6028 | 4.589 | 0.020487 | 4.5891 | 4.1303e-07 | -0.0059988 | 0.74929 | -1.1348e-06 | 0.049997 | -6.2481 | 0.050355 | 6.2928
| 5.7 | 0 | -604.7888 | -220.1251 | 36287.327 | -1254.7132 | 3447.2961 | 3668.5359 | 643.6028 | 4.6709 | 0.020487 | 4.6711 | 4.2041e-07 | -0.0059988 | 0.74329 | -1.1551e-06 | 0.049997 | -6.1981 | 0.050355 | 6.2425
| 5.8 | 0 | -604.7888 | -220.1251 | 36287.327 | -1276.7257 | 3507.7749 | 3732.8961 | 643.6028 | 4.7529 | 0.020487 | 4.753 | 4.2778e-07 | -0.0059987 | 0.7373 | -1.1753e-06 | 0.049997 | -6.1481 | 0.050355 | 6.1921
| 5.9 | 0 | -604.7888 | -220.1251 | 36287.327 | -1298.7382 | 3568.2538 | 3797.2564 | 643.6028 | 4.8348 | 0.020487 | 4.8349 | 4.3516e-07 | -0.0059987 | 0.7313 | -1.1956e-06 | 0.049996 | -6.0981 | 0.050355 | 6.1418
| 6 | 0 | -604.7888 | -220.1251 | 36287.327 | -1320.7507 | 3628.7327 | 3861.6167 | 643.6028 | 4.9168 | 0.020487 | 4.9169 | 4.4253e-07 | -0.0059987 | 0.7253 | -1.2159e-06 | 0.049996 | -6.0481 | 0.050355 | 6.0914
| 6.1 | 0 | -604.7888 | -220.1251 | 36287.327 | -1342.7632 | 3689.2116 | 3925.977 | 643.6028 | 4.9987 | 0.020487 | 4.9988 | 4.4991e-07 | -0.0059986 | 0.7193 | -1.2361e-06 | 0.049996 | -5.9981 | 0.050355 | 6.041
| 6.2 | 0 | -604.7888 | -220.1251 | 36287.327 | -1364.7757 | 3749.6905 | 3990.3372 | 643.6028 | 5.0807 | 0.020487 | 5.0808 | 4.5729e-07 | -0.0059986 | 0.7133 | -1.2564e-06 | 0.049996 | -5.9481 | 0.050355 | 5.9907
| 6.3 | 0 | -604.7888 | -220.1251 | 36287.327 | -1386.7882 | 3810.1693 | 4054.6975 | 643.6028 | 5.1626 | 0.020487 | 5.1627 | 4.6466e-07 | -0.0059985 | 0.7073 | -1.2766e-06 | 0.049996 | -5.8981 | 0.050354 | 5.9403
| 6.4 | 0 | -604.7888 | -220.1251 | 36287.327 | -1408.8007 | 3870.6482 | 4119.0578 | 643.6028 | 5.2445 | 0.020487 | 5.2447 | 4.7204e-07 | -0.0059985 | 0.7013 | -1.2969e-06 | 0.049996 | -5.8481 | 0.050354 | 5.89
| 6.5 | 0 | -604.7888 | -220.1251 | 36287.327 | -1430.8132 | 3931.1271 | 4183.4181 | 643.6028 | 5.3265 | 0.020487 | 5.3266 | 4.7941e-07 | -0.0059984 | 0.6953 | -1.3172e-06 | 0.049996 | -5.7981 | 0.050354 | 5.8396
| 6.6 | 0 | -604.7888 | -220.1251 | 36287.327 | -1452.8258 | 3991.606 | 4247.7784 | 643.6028 | 5.4084 | 0.020487 | 5.4086 | 4.8679e-07 | -0.0059984 | 0.68931 | -1.3374e-06 | 0.049996 | -5.7481 | 0.050354 | 5.7893
| 6.7 | 0 | -604.7888 | -220.1251 | 36287.327 | -1474.8383 | 4052.0849 | 4312.1386 | 643.6028 | 5.4904 | 0.020487 | 5.4905 | 4.9416e-07 | -0.0059983 | 0.68331 | -1.3577e-06 | 0.049995 | -5.6981 | 0.050354 | 5.7389
| 6.8 | 0 | -604.7888 | -220.1251 | 36287.327 | -1496.8508 | 4112.5637 | 4376.4989 | 643.6028 | 5.5723 | 0.020487 | 5.5724 | 5.0154e-07 | -0.0059983 | 0.67731 | -1.378e-06 | 0.049995 | -5.6481 | 0.050354 | 5.6886
| 6.9 | 0 | -604.7888 | -220.1251 | 36287.327 | -1518.8633 | 4173.0426 | 4440.8592 | 643.6028 | 5.6543 | 0.020487 | 5.6544 | 5.0891e-07 | -0.0059982 | 0.67131 | -1.3982e-06 | 0.049995 | -5.5981 | 0.050354 | 5.6382
| 7 | 0 | -604.7888 | -220.1251 | 36287.327 | -1540.8758 | 4233.5215 | 4505.2195 | 643.6028 | 5.7362 | 0.020487 | 5.7363 | 5.1629e-07 | -0.0059982 | 0.66531 | -1.4185e-06 | 0.049995 | -5.5481 | 0.050353 | 5.5879
| 7.1 | 0 | -604.7888 | -220.1251 | 36287.327 | -1562.8883 | 4294.0004 | 4569.5797 | 643.6028 | 5.8182 | 0.020487 | 5.8183 | 5.2367e-07 | -0.0059981 | 0.65932 | -1.4388e-06 | 0.049995 | -5.4981 | 0.050353 | 5.5375
| 7.2 | 0 | -604.7888 | -220.1251 | 36287.327 | -1584.9008 | 4354.4792 | 4633.94 | 643.6028 | 5.9001 | 0.020487 | 5.9002 | 5.3104e-07 | -0.0059981 | 0.65332 | -1.459e-06 | 0.049995 | -5.4481 | 0.050353 | 5.4872
| 7.3 | 0 | -604.7888 | -220.1251 | 36287.327 | -1606.9133 | 4414.9581 | 4698.3003 | 643.6028 | 5.9821 | 0.020487 | 5.9822 | 5.3842e-07 | -0.005998 | 0.64732 | -1.4793e-06 | 0.049995 | -5.3981 | 0.050353 | 5.4368
| 7.4 | 0 | -604.7888 | -220.1251 | 36287.327 | -1628.9259 | 4475.437 | 4762.6606 | 643.6028 | 6.064 | 0.020487 | 6.0641 | 5.4579e-07 | -0.005998 | 0.64132 | -1.4996e-06 | 0.049994 | -5.3481 | 0.050353 | 5.3864
| 7.5 | 0 | -604.7888 | -220.1251 | 36287.327 | -1650.9384 | 4535.9159 | 4827.0209 | 643.6028 | 6.146 | 0.020487 | 6.1461 | 5.5317e-07 | -0.0059979 | 0.63532 | -1.5198e-06 | 0.049994 | -5.2981 | 0.050353 | 5.3361
| 7.6 | 0 | -604.7888 | -220.1251 | 36287.327 | -1672.9509 | 4596.3948 | 4891.3811 | 643.6028 | 6.2279 | 0.020487 | 6.228 | 5.6054e-07 | -0.0059978 | 0.62933 | -1.5401e-06 | 0.049994 | -5.2481 | 0.050353 | 5.2857
| 7.7 | 0 | -604.7888 | -220.1251 | 36287.327 | -1694.9634 | 4656.8736 | 4955.7414 | 643.6028 | 6.3098 | 0.020487 | 6.3099 | 5.6792e-07 | -0.0059978 | 0.62333 | -1.5603e-06 | 0.049994 | -5.1982 | 0.050352 | 5.2354
| 7.8 | 0 | -604.7888 | -220.1251 | 36287.327 | -1716.9759 | 4717.3525 | 5020.1017 | 643.6028 | 6.3918 | 0.020487 | 6.3919 | 5.753e-07 | -0.0059977 | 0.61733 | -1.5806e-06 | 0.049994 | -5.1482 | 0.050352 | 5.185
| 7.9 | 0 | -604.7888 | -220.1251 | 36287.327 | -1738.9884 | 4777.8314 | 5084.462 | 643.6028 | 6.4737 | 0.020487 | 6.4738 | 5.8267e-07 | -0.0059977 | 0.61133 | -1.6009e-06 | 0.049994 | -5.0982 | 0.050352 | 5.1347
| 8 | 0 | -604.7888 | -220.1251 | 36287.327 | -1761.0009 | 4838.3103 | 5148.8222 | 643.6028 | 6.5557 | 0.020487 | 6.5558 | 5.9005e-07 | -0.0059976 | 0.60533 | -1.6211e-06 | 0.049993 | -5.0482 | 0.050352 | 5.0843
| 8.1 | 0 | -604.7888 | -220.1251 | 36287.327 | -1783.0134 | 4898.7891 | 5213.1825 | 643.6028 | 6.6376 | 0.020487 | 6.6377 | 5.9742e-07 | -0.0059976 | 0.59934 | -1.6414e-06 | 0.049993 | -4.9982 | 0.050352 | 5.034
| 8.2 | 0 | -604.7888 | -220.1251 | 36287.327 | -1805.0259 | 4959.268 | 5277.5428 | 643.6028 | 6.7196 | 0.020487 | 6.7197 | 6.048e-07 | -0.0059975 | 0.59334 | -1.6617e-06 | 0.049993 | -4.9482 | 0.050352 | 4.9836
| 8.3 | 0 | -604.7888 | -220.1251 | 36287.327 | -1827.0385 | 5019.7469 | 5341.9031 | 643.6028 | 6.8015 | 0.020487 | 6.8016 | 6.1217e-07 | -0.0059974 | 0.58734 | -1.6819e-06 | 0.049993 | -4.8982 | 0.050351 | 4.9333
| 8.4 | 0 | -604.7888 | -220.1251 | 36287.327 | -1849.051 | 5080.2258 | 5406.2634 | 643.6028 | 6.8835 | 0.020487 | 6.8836 | 6.1955e-07 | -0.0059974 | 0.58134 | -1.7022e-06 | 0.049993 | -4.8482 | 0.050351 | 4.8829
| 8.5 | 0 | -604.7888 | -220.1251 | 36287.327 | -1871.0635 | 5140.7047 | 5470.6236 | 643.6028 | 6.9654 | 0.020487 | 6.9655 | 6.2692e-07 | -0.0059973 | 0.57535 | -1.7225e-06 | 0.049993 | -4.7982 | 0.050351 | 4.8326
| 8.6 | 0 | -604.7888 | -220.1251 | 36287.327 | -1893.076 | 5201.1835 | 5534.9839 | 643.6028 | 7.0474 | 0.020487 | 7.0474 | 6.343e-07 | -0.0059972 | 0.56935 | -1.7427e-06 | 0.049992 | -4.7482 | 0.050351 | 4.7822
| 8.7 | 0 | -604.7888 | -220.1251 | 36287.327 | -1915.0885 | 5261.6624 | 5599.3442 | 643.6028 | 7.1293 | 0.020487 | 7.1294 | 6.4168e-07 | -0.0059972 | 0.56335 | -1.763e-06 | 0.049992 | -4.6982 | 0.050351 | 4.7319
| 8.8 | 0 | -604.7888 | -220.1251 | 36287.327 | -1937.101 | 5322.1413 | 5663.7045 | 643.6028 | 7.2113 | 0.020487 | 7.2113 | 6.4905e-07 | -0.0059971 | 0.55735 | -1.7833e-06 | 0.049992 | -4.6482 | 0.05035 | 4.6815
| 8.9 | 0 | -604.7888 | -220.1251 | 36287.327 | -1959.1135 | 5382.6202 | 5728.0647 | 643.6028 | 7.2932 | 0.020487 | 7.2933 | 6.5643e-07 | -0.005997 | 0.55136 | -1.8035e-06 | 0.049992 | -4.5982 | 0.05035 | 4.6312
| 9 | 0 | -604.7888 | -220.1251 | 36287.327 | -1981.126 | 5443.0991 | 5792.425 | 643.6028 | 7.3751 | 0.020487 | 7.3752 | 6.638e-07 | -0.005997 | 0.54536 | -1.8238e-06 | 0.049992 | -4.5482 | 0.05035 | 4.5808
| 9.1 | 0 | -604.7888 | -220.1251 | 36287.327 | -2003.1385 | 5503.5779 | 5856.7853 | 643.6028 | 7.4571 | 0.020487 | 7.4572 | 6.7118e-07 | -0.0059969 | 0.53936 | -1.844e-06 | 0.049992 | -4.4983 | 0.05035 | 4.5305
| 9.2 | 0 | -604.7888 | -220.1251 | 36287.327 | -2025.1511 | 5564.0568 | 5921.1456 | 643.6028 | 7.539 | 0.020487 | 7.5391 | 6.7855e-07 | -0.0059968 | 0.53337 | -1.8643e-06 | 0.049991 | -4.4483 | 0.05035 | 4.4801
| 9.3 | 0 | -604.7888 | -220.1251 | 36287.327 | -2047.1636 | 5624.5357 | 5985.5059 | 643.6028 | 7.621 | 0.020487 | 7.6211 | 6.8593e-07 | -0.0059968 | 0.52737 | -1.8846e-06 | 0.049991 | -4.3983 | 0.05035 | 4.4298
| 9.4 | 0 | -604.7888 | -220.1251 | 36287.327 | -2069.1761 | 5685.0146 | 6049.8661 | 643.6028 | 7.7029 | 0.020487 | 7.703 | 6.933e-07 | -0.0059967 | 0.52137 | -1.9048e-06 | 0.049991 | -4.3483 | 0.050349 | 4.3794
| 9.5 | 0 | -604.7888 | -220.1251 | 36287.327 | -2091.1886 | 5745.4934 | 6114.2264 | 643.6028 | 7.7849 | 0.020487 | 7.785 | 7.0068e-07 | -0.0059966 | 0.51538 | -1.9251e-06 | 0.049991 | -4.2983 | 0.050349 | 4.3291
| 9.6 | 0 | -604.7888 | -220.1251 | 36287.327 | -2113.2011 | 5805.9723 | 6178.5867 | 643.6028 | 7.8668 | 0.020487 | 7.8669 | 7.0806e-07 | -0.0059966 | 0.50938 | -1.9454e-06 | 0.049991 | -4.2483 | 0.050349 | 4.2787
| 9.7 | 0 | -604.7888 | -220.1251 | 36287.327 | -2135.2136 | 5866.4512 | 6242.947 | 643.6028 | 7.9488 | 0.020487 | 7.9488 | 7.1543e-07 | -0.0059965 | 0.50338 | -1.9656e-06 | 0.04999 | -4.1983 | 0.050349 | 4.2284
| 9.8 | 0 | -604.7888 | -220.1251 | 36287.327 | -2157.2261 | 5926.9301 | 6307.3073 | 643.6028 | 8.0307 | 0.020487 | 8.0308 | 7.2281e-07 | -0.0059964 | 0.49739 | -1.9859e-06 | 0.04999 | -4.1483 | 0.050349 | 4.178
| 9.9 | 0 | -604.7888 | -220.1251 | 36287.327 | -2179.2386 | 5987.409 | 6371.6675 | 643.6028 | 8.1127 | 0.020487 | 8.1127 | 7.3018e-07 | -0.0059963 | 0.49139 | -2.0062e-06 | 0.04999 | -4.0983 | 0.050348 | 4.1277
| 10 | 0 | -604.7888 | -220.1251 | 36287.327 | -2201.2512 | 6047.8878 | 6436.0278 | 643.6028 | 8.1946 | 0.020487 | 8.1947 | 7.3756e-07 | -0.0059963 | 0.48539 | -2.0264e-06 | 0.04999 | -4.0483 | 0.050348 | 4.0773
| 10.1 | 0 | -604.7888 | -220.1251 | 36287.327 | -2223.2637 | 6108.3667 | 6500.3881 | 643.6028 | 8.2766 | 0.020487 | 8.2766 | 7.4493e-07 | -0.0059962 | 0.4794 | -2.0467e-06 | 0.04999 | -3.9983 | 0.050348 | 4.027
| 10.2 | 0 | -604.7888 | -220.1251 | 36287.327 | -2245.2762 | 6168.8456 | 6564.7484 | 643.6028 | 8.3585 | 0.020487 | 8.3586 | 7.5231e-07 | -0.0059961 | 0.4734 | -2.067e-06 | 0.049989 | -3.9484 | 0.050348 | 3.9766
| 10.3 | 0 | -604.7888 | -220.1251 | 36287.327 | -2267.2887 | 6229.3245 | 6629.1086 | 643.6028 | 8.4404 | 0.020487 | 8.4405 | 7.5968e-07 | -0.005996 | 0.46741 | -2.0872e-06 | 0.049989 | -3.8984 | 0.050347 | 3.9263
| 10.4 | 0 | -604.7888 | -220.1251 | 36287.327 | -2289.3012 | 6289.8034 | 6693.4689 | 643.6028 | 8.5224 | 0.020487 | 8.5225 | 7.6706e-07 | -0.005996 | 0.46141 | -2.1075e-06 | 0.049989 | -3.8484 | 0.050347 | 3.8759
| 10.5 | 0 | -604.7888 | -220.1251 | 36287.327 | -2311.3137 | 6350.2822 | 6757.8292 | 643.6028 | 8.6043 | 0.020487 | 8.6044 | 7.7444e-07 | -0.0059959 | 0.45541 | -2.1277e-06 | 0.049989 | -3.7984 | 0.050347 | 3.8256
| 10.6 | 0 | -604.7888 | -220.1251 | 36287.327 | -2333.3262 | 6410.7611 | 6822.1895 | 643.6028 | 8.6863 | 0.020487 | 8.6864 | 7.8181e-07 | -0.0059958 | 0.44942 | -2.148e-06 | 0.049989 | -3.7484 | 0.050347 | 3.7752
| 10.7 | 0 | -604.7888 | -220.1251 | 36287.327 | -2355.3387 | 6471.24 | 6886.5498 | 643.6028 | 8.7682 | 0.020487 | 8.7683 | 7.8919e-07 | -0.0059957 | 0.44342 | -2.1683e-06 | 0.049988 | -3.6984 | 0.050347 | 3.7249
| 10.8 | 0 | -604.7888 | -220.1251 | 36287.327 | -2377.3512 | 6531.7189 | 6950.91 | 643.6028 | 8.8502 | 0.020487 | 8.8502 | 7.9656e-07 | -0.0059957 | 0.43743 | -2.1885e-06 | 0.049988 | -3.6484 | 0.050346 | 3.6746
| 10.9 | 0 | -604.7888 | -220.1251 | 36287.327 | -2399.3638 | 6592.1977 | 7015.2703 | 643.6028 | 8.9321 | 0.020487 | 8.9322 | 8.0394e-07 | -0.0059956 | 0.43143 | -2.2088e-06 | 0.049988 | -3.5984 | 0.050346 | 3.6242
| 11 | 0 | -604.7888 | -220.1251 | 36287.327 | -2421.3763 | 6652.6766 | 7079.6306 | 643.6028 | 9.0141 | 0.020487 | 9.0141 | 8.1131e-07 | -0.0059955 | 0.42543 | -2.2291e-06 | 0.049988 | -3.5484 | 0.050346 | 3.5739
| 11.1 | 0 | -604.7888 | -220.1251 | 36287.327 | -2443.3888 | 6713.1555 | 7143.9909 | 643.6028 | 9.096 | 0.020487 | 9.0961 | 8.1869e-07 | -0.0059954 | 0.41944 | -2.2493e-06 | 0.049987 | -3.4985 | 0.050346 | 3.5235
| 11.2 | 0 | -604.7888 | -220.1251 | 36287.327 | -2465.4013 | 6773.6344 | 7208.3511 | 643.6028 | 9.178 | 0.020487 | 9.178 | 8.2606e-07 | -0.0059953 | 0.41344 | -2.2696e-06 | 0.049987 | -3.4485 | 0.050345 | 3.4732
| 11.3 | 0 | -604.7888 | -220.1251 | 36287.327 | -2487.4138 | 6834.1133 | 7272.7114 | 643.6028 | 9.2599 | 0.020487 | 9.26 | 8.3344e-07 | -0.0059952 | 0.40745 | -2.2899e-06 | 0.049987 | -3.3985 | 0.050345 | 3.4228
| 11.4 | 0 | -604.7888 | -220.1251 | 36287.327 | -2509.4263 | 6894.5921 | 7337.0717 | 643.6028 | 9.3418 | 0.020487 | 9.3419 | 8.4082e-07 | -0.0059952 | 0.40145 | -2.3101e-06 | 0.049987 | -3.3485 | 0.050345 | 3.3725
| 11.5 | 0 | -604.7888 | -220.1251 | 36287.327 | -2531.4388 | 6955.071 | 7401.432 | 643.6028 | 9.4238 | 0.020487 | 9.4239 | 8.4819e-07 | -0.0059951 | 0.39546 | -2.3304e-06 | 0.049986 | -3.2985 | 0.050345 | 3.3221
| 11.6 | 0 | -604.7888 | -220.1251 | 36287.327 | -2553.4513 | 7015.5499 | 7465.7923 | 643.6028 | 9.5057 | 0.020487 | 9.5058 | 8.5557e-07 | -0.005995 | 0.38946 | -2.3507e-06 | 0.049986 | -3.2485 | 0.050344 | 3.2718
| 11.7 | 0 | -604.7888 | -220.1251 | 36287.327 | -2575.4638 | 7076.0288 | 7530.1525 | 643.6028 | 9.5877 | 0.020487 | 9.5878 | 8.6294e-07 | -0.0059949 | 0.38347 | -2.3709e-06 | 0.049986 | -3.1985 | 0.050344 | 3.2214
| 11.8 | 0 | -604.7888 | -220.1251 | 36287.327 | -2597.4764 | 7136.5076 | 7594.5128 | 643.6028 | 9.6696 | 0.020487 | 9.6697 | 8.7032e-07 | -0.0059948 | 0.37747 | -2.3912e-06 | 0.049986 | -3.1486 | 0.050344 | 3.1711
| 11.9 | 0 | -604.7888 | -220.1251 | 36287.327 | -2619.4889 | 7196.9865 | 7658.8731 | 643.6028 | 9.7516 | 0.020487 | 9.7516 | 8.7769e-07 | -0.0059947 | 0.37148 | -2.4114e-06 | 0.049986 | -3.0986 | 0.050344 | 3.1208
| 12 | 0 | -604.7888 | -220.1251 | 36287.327 | -2641.5014 | 7257.4654 | 7723.2334 | 643.6028 | 9.8335 | 0.020487 | 9.8336 | 8.8507e-07 | -0.0059946 | 0.36548 | -2.4317e-06 | 0.049985 | -3.0486 | 0.050343 | 3.0704
| 12.1 | 0 | -604.7888 | -220.1251 | 36287.327 | -2663.5139 | 7317.9443 | 7787.5936 | 643.6028 | 9.9155 | 0.020487 | 9.9155 | 8.9245e-07 | -0.0059946 | 0.35949 | -2.452e-06 | 0.049985 | -2.9986 | 0.050343 | 3.0201
| 12.2 | 0 | -604.7888 | -220.1251 | 36287.327 | -2685.5264 | 7378.4232 | 7851.9539 | 643.6028 | 9.9974 | 0.020487 | 9.9975 | 8.9982e-07 | -0.0059945 | 0.35349 | -2.4722e-06 | 0.049985 | -2.9486 | 0.050343 | 2.9697
| 12.3 | 0 | -604.7888 | -220.1251 | 36287.327 | -2707.5389 | 7438.902 | 7916.3142 | 643.6028 | 10.0794 | 0.020487 | 10.0794 | 9.072e-07 | -0.0059944 | 0.3475 | -2.4925e-06 | 0.049985 | -2.8986 | 0.050343 | 2.9194
| 12.4 | 0 | -604.7888 | -220.1251 | 36287.327 | -2729.5514 | 7499.3809 | 7980.6745 | 643.6028 | 10.1613 | 0.020487 | 10.1614 | 9.1457e-07 | -0.0059943 | 0.34151 | -2.5128e-06 | 0.049984 | -2.8486 | 0.050342 | 2.869
| 12.5 | 0 | -604.7888 | -220.1251 | 36287.327 | -2751.5639 | 7559.8598 | 8045.0348 | 643.6028 | 10.2433 | 0.020487 | 10.2433 | 9.2195e-07 | -0.0059942 | 0.33551 | -2.533e-06 | 0.049984 | -2.7987 | 0.050342 | 2.8187
| 12.6 | 0 | -604.7888 | -220.1251 | 36287.327 | -2773.5765 | 7620.3387 | 8109.395 | 643.6028 | 10.3252 | 0.020487 | 10.3253 | 9.2932e-07 | -0.0059941 | 0.32952 | -2.5533e-06 | 0.049984 | -2.7487 | 0.050342 | 2.7684
| 12.7 | 0 | -604.7888 | -220.1251 | 36287.327 | -2795.589 | 7680.8176 | 8173.7553 | 643.6028 | 10.4071 | 0.020487 | 10.4072 | 9.367e-07 | -0.005994 | 0.32352 | -2.5736e-06 | 0.049984 | -2.6987 | 0.050342 | 2.718
| 12.8 | 0 | -604.7888 | -220.1251 | 36287.327 | -2817.6015 | 7741.2964 | 8238.1156 | 643.6028 | 10.4891 | 0.020487 | 10.4892 | 9.4407e-07 | -0.0059939 | 0.31753 | -2.5938e-06 | 0.049983 | -2.6487 | 0.050341 | 2.6677
| 12.9 | 0 | -604.7888 | -220.1251 | 36287.327 | -2839.614 | 7801.7753 | 8302.4759 | 643.6028 | 10.571 | 0.020487 | 10.5711 | 9.5145e-07 | -0.0059938 | 0.31153 | -2.6141e-06 | 0.049983 | -2.5987 | 0.050341 | 2.6173
| 13 | 0 | -604.7888 | -220.1251 | 36287.327 | -2861.6265 | 7862.2542 | 8366.8361 | 643.6028 | 10.653 | 0.020487 | 10.653 | 9.5883e-07 | -0.0059937 | 0.30554 | -2.6344e-06 | 0.049983 | -2.5487 | 0.050341 | 2.567
| 13.1 | 0 | -604.7888 | -220.1251 | 36287.327 | -2883.639 | 7922.7331 | 8431.1964 | 643.6028 | 10.7349 | 0.020487 | 10.735 | 9.662e-07 | -0.0059936 | 0.29955 | -2.6546e-06 | 0.049982 | -2.4988 | 0.050341 | 2.5166
| 13.2 | 0 | -604.7888 | -220.1251 | 36287.327 | -2905.6515 | 7983.2119 | 8495.5567 | 643.6028 | 10.8169 | 0.020487 | 10.8169 | 9.7358e-07 | -0.0059935 | 0.29355 | -2.6749e-06 | 0.049982 | -2.4488 | 0.05034 | 2.4663
| 13.3 | 0 | -604.7888 | -220.1251 | 36287.327 | -2927.664 | 8043.6908 | 8559.917 | 643.6028 | 10.8988 | 0.020487 | 10.8989 | 9.8095e-07 | -0.0059934 | 0.28756 | -2.6951e-06 | 0.049982 | -2.3988 | 0.05034 | 2.416
| 13.4 | 0 | -604.7888 | -220.1251 | 36287.327 | -2949.6765 | 8104.1697 | 8624.2773 | 643.6028 | 10.9808 | 0.020487 | 10.9808 | 9.8833e-07 | -0.0059933 | 0.28157 | -2.7154e-06 | 0.049982 | -2.3488 | 0.05034 | 2.3656
| 13.5 | 0 | -604.7888 | -220.1251 | 36287.327 | -2971.6891 | 8164.6486 | 8688.6375 | 643.6028 | 11.0627 | 0.020487 | 11.0628 | 9.957e-07 | -0.0059932 | 0.27557 | -2.7357e-06 | 0.049981 | -2.2988 | 0.050339 | 2.3153
| 13.6 | 0 | -604.7888 | -220.1251 | 36287.327 | -2993.7016 | 8225.1275 | 8752.9978 | 643.6028 | 11.1447 | 0.020487 | 11.1447 | 1.0031e-06 | -0.0059931 | 0.26958 | -2.7559e-06 | 0.049981 | -2.2488 | 0.050339 | 2.2649
| 13.7 | 0 | -604.7888 | -220.1251 | 36287.327 | -3015.7141 | 8285.6063 | 8817.3581 | 643.6028 | 11.2266 | 0.020487 | 11.2267 | 1.0105e-06 | -0.005993 | 0.26359 | -2.7762e-06 | 0.049981 | -2.1989 | 0.050339 | 2.2146
| 13.8 | 0 | -604.7888 | -220.1251 | 36287.327 | -3037.7266 | 8346.0852 | 8881.7184 | 643.6028 | 11.3086 | 0.020487 | 11.3086 | 1.0178e-06 | -0.0059929 | 0.25759 | -2.7965e-06 | 0.049981 | -2.1489 | 0.050339 | 2.1643
| 13.9 | 0 | -604.7888 | -220.1251 | 36287.327 | -3059.7391 | 8406.5641 | 8946.0787 | 643.6028 | 11.3905 | 0.020487 | 11.3906 | 1.0252e-06 | -0.0059928 | 0.2516 | -2.8167e-06 | 0.04998 | -2.0989 | 0.050338 | 2.1139
| 14 | 0 | -604.7888 | -220.1251 | 36287.327 | -3081.7516 | 8467.043 | 9010.4389 | 643.6028 | 11.4724 | 0.020487 | 11.4725 | 1.0326e-06 | -0.0059927 | 0.24561 | -2.837e-06 | 0.04998 | -2.0489 | 0.050338 | 2.0636
| 14.1 | 0 | -604.7888 | -220.1251 | 36287.327 | -3103.7641 | 8527.5219 | 9074.7992 | 643.6028 | 11.5544 | 0.020487 | 11.5544 | 1.04e-06 | -0.0059926 | 0.23962 | -2.8573e-06 | 0.04998 | -1.9989 | 0.050338 | 2.0133
| 14.2 | 0 | -604.7888 | -220.1251 | 36287.327 | -3125.7766 | 8588.0007 | 9139.1595 | 643.6028 | 11.6363 | 0.020487 | 11.6364 | 1.0473e-06 | -0.0059925 | 0.23362 | -2.8775e-06 | 0.049979 | -1.949 | 0.050337 | 1.9629
| 14.3 | 0 | -604.7888 | -220.1251 | 36287.327 | -3147.7891 | 8648.4796 | 9203.5198 | 643.6028 | 11.7183 | 0.020487 | 11.7183 | 1.0547e-06 | -0.0059924 | 0.22763 | -2.8978e-06 | 0.049979 | -1.899 | 0.050337 | 1.9126
| 14.4 | 0 | -604.7888 | -220.1251 | 36287.327 | -3169.8017 | 8708.9585 | 9267.88 | 643.6028 | 11.8002 | 0.020487 | 11.8003 | 1.0621e-06 | -0.0059923 | 0.22164 | -2.9181e-06 | 0.049979 | -1.849 | 0.050337 | 1.8622
| 14.5 | 0 | -604.7888 | -220.1251 | 36287.327 | -3191.8142 | 8769.4374 | 9332.2403 | 643.6028 | 11.8822 | 0.020487 | 11.8822 | 1.0695e-06 | -0.0059922 | 0.21565 | -2.9383e-06 | 0.049979 | -1.799 | 0.050336 | 1.8119
| 14.6 | 0 | -604.7888 | -220.1251 | 36287.327 | -3213.8267 | 8829.9162 | 9396.6006 | 643.6028 | 11.9641 | 0.020487 | 11.9642 | 1.0768e-06 | -0.0059921 | 0.20965 | -2.9586e-06 | 0.049978 | -1.749 | 0.050336 | 1.7616
| 14.7 | 0 | -604.7888 | -220.1251 | 36287.327 | -3235.8392 | 8890.3951 | 9460.9609 | 643.6028 | 12.0461 | 0.020487 | 12.0461 | 1.0842e-06 | -0.005992 | 0.20366 | -2.9788e-06 | 0.049978 | -1.6991 | 0.050336 | 1.7112
| 14.8 | 0 | -604.7888 | -220.1251 | 36287.327 | -3257.8517 | 8950.874 | 9525.3212 | 643.6028 | 12.128 | 0.020487 | 12.1281 | 1.0916e-06 | -0.0059919 | 0.19767 | -2.9991e-06 | 0.049978 | -1.6491 | 0.050336 | 1.6609
| 14.9 | 0 | -604.7888 | -220.1251 | 36287.327 | -3279.8642 | 9011.3529 | 9589.6814 | 643.6028 | 12.21 | 0.020487 | 12.21 | 1.099e-06 | -0.0059918 | 0.19168 | -3.0194e-06 | 0.049977 | -1.5991 | 0.050335 | 1.6106
| 15 | 0 | -604.7888 | -220.1251 | 36287.327 | -3301.8767 | 9071.8318 | 9654.0417 | 643.6028 | 12.2919 | 0.020487 | 12.292 | 1.1063e-06 | -0.0059916 | 0.18569 | -3.0396e-06 | 0.049977 | -1.5491 | 0.050335 | 1.5602
| 15.1 | 0 | -604.7888 | -220.1251 | 36287.327 | -3323.8892 | 9132.3106 | 9718.402 | 643.6028 | 12.3739 | 0.020487 | 12.3739 | 1.1137e-06 | -0.0059915 | 0.17969 | -3.0599e-06 | 0.049977 | -1.4992 | 0.050335 | 1.5099
| 15.2 | 0 | -604.7888 | -220.1251 | 36287.327 | -3345.9018 | 9192.7895 | 9782.7623 | 643.6028 | 12.4558 | 0.020487 | 12.4559 | 1.1211e-06 | -0.0059914 | 0.1737 | -3.0802e-06 | 0.049976 | -1.4492 | 0.050334 | 1.4596
| 15.3 | 0 | -604.7888 | -220.1251 | 36287.327 | -3367.9143 | 9253.2684 | 9847.1225 | 643.6028 | 12.5377 | 0.020487 | 12.5378 | 1.1285e-06 | -0.0059913 | 0.16771 | -3.1004e-06 | 0.049976 | -1.3992 | 0.050334 | 1.4092
| 15.4 | 0 | -604.7888 | -220.1251 | 36287.327 | -3389.9268 | 9313.7473 | 9911.4828 | 643.6028 | 12.6197 | 0.020487 | 12.6197 | 1.1358e-06 | -0.0059912 | 0.16172 | -3.1207e-06 | 0.049976 | -1.3492 | 0.050334 | 1.3589
| 15.5 | 0 | -604.7888 | -220.1251 | 36287.327 | -3411.9393 | 9374.2261 | 9975.8431 | 643.6028 | 12.7016 | 0.020487 | 12.7017 | 1.1432e-06 | -0.0059911 | 0.15573 | -3.141e-06 | 0.049976 | -1.2993 | 0.050333 | 1.3086
| 15.6 | 0 | -604.7888 | -220.1251 | 36287.327 | -3433.9518 | 9434.705 | 10040.2034 | 643.6028 | 12.7836 | 0.020487 | 12.7836 | 1.1506e-06 | -0.005991 | 0.14974 | -3.1612e-06 | 0.049975 | -1.2493 | 0.050333 | 1.2582
| 15.7 | 0 | -604.7888 | -220.1251 | 36287.327 | -3455.9643 | 9495.1839 | 10104.5637 | 643.6028 | 12.8655 | 0.020487 | 12.8656 | 1.158e-06 | -0.0059909 | 0.14375 | -3.1815e-06 | 0.049975 | -1.1993 | 0.050333 | 1.2079
| 15.8 | 0 | -604.7888 | -220.1251 | 36287.327 | -3477.9768 | 9555.6628 | 10168.9239 | 643.6028 | 12.9475 | 0.020487 | 12.9475 | 1.1653e-06 | -0.0059907 | 0.13776 | -3.2017e-06 | 0.049975 | -1.1493 | 0.050332 | 1.1576
| 15.9 | 0 | -604.7888 | -220.1251 | 36287.327 | -3499.9893 | 9616.1417 | 10233.2842 | 643.6028 | 13.0294 | 0.020487 | 13.0295 | 1.1727e-06 | -0.0059906 | 0.13177 | -3.222e-06 | 0.049974 | -1.0994 | 0.050332 | 1.1072
| 16 | 0 | -604.7888 | -220.1251 | 36287.327 | -3522.0018 | 9676.6205 | 10297.6445 | 643.6028 | 13.1114 | 0.020487 | 13.1114 | 1.1801e-06 | -0.0059905 | 0.12577 | -3.2423e-06 | 0.049974 | -1.0494 | 0.050332 | 1.0569
| 16.1 | 0 | -604.7888 | -220.1251 | 36287.327 | -3544.0144 | 9737.0994 | 10362.0048 | 643.6028 | 13.1933 | 0.020487 | 13.1934 | 1.1875e-06 | -0.0059904 | 0.11978 | -3.2625e-06 | 0.049974 | -0.99941 | 0.050331 | 1.0066
| 16.2 | 0 | -604.7888 | -220.1251 | 36287.327 | -3566.0269 | 9797.5783 | 10426.365 | 643.6028 | 13.2753 | 0.020487 | 13.2753 | 1.1948e-06 | -0.0059903 | 0.11379 | -3.2828e-06 | 0.049973 | -0.94943 | 0.050331 | 0.95623
| 16.3 | 0 | -604.7888 | -220.1251 | 36287.327 | -3588.0394 | 9858.0572 | 10490.7253 | 643.6028 | 13.3572 | 0.020487 | 13.3573 | 1.2022e-06 | -0.0059901 | 0.1078 | -3.3031e-06 | 0.049973 | -0.89946 | 0.050331 | 0.9059
| 16.4 | 0 | -604.7888 | -220.1251 | 36287.327 | -3610.0519 | 9918.5361 | 10555.0856 | 643.6028 | 13.4392 | 0.020487 | 13.4392 | 1.2096e-06 | -0.00599 | 0.10181 | -3.3233e-06 | 0.049973 | -0.84949 | 0.05033 | 0.85557
| 16.5 | 0 | -604.7888 | -220.1251 | 36287.327 | -3632.0644 | 9979.0149 | 10619.4459 | 643.6028 | 13.5211 | 0.020487 | 13.5211 | 1.217e-06 | -0.0059899 | 0.095823 | -3.3436e-06 | 0.049972 | -0.79951 | 0.05033 | 0.80524
| 16.6 | 0 | -604.7888 | -220.1251 | 36287.327 | -3654.0769 | 10039.4938 | 10683.8062 | 643.6028 | 13.603 | 0.020487 | 13.6031 | 1.2243e-06 | -0.0059898 | 0.089833 | -3.3639e-06 | 0.049972 | -0.74954 | 0.05033 | 0.75491
| 16.7 | 0 | -604.7888 | -220.1251 | 36287.327 | -3676.0894 | 10099.9727 | 10748.1664 | 643.6028 | 13.685 | 0.020487 | 13.685 | 1.2317e-06 | -0.0059897 | 0.083844 | -3.3841e-06 | 0.049972 | -0.69957 | 0.050329 | 0.70458
| 16.8 | 0 | -604.7888 | -220.1251 | 36287.327 | -3698.1019 | 10160.4516 | 10812.5267 | 643.6028 | 13.7669 | 0.020487 | 13.767 | 1.2391e-06 | -0.0059895 | 0.077854 | -3.4044e-06 | 0.049971 | -0.6496 | 0.050329 | 0.65425
| 16.9 | 0 | -604.7888 | -220.1251 | 36287.327 | -3720.1144 | 10220.9304 | 10876.887 | 643.6028 | 13.8489 | 0.020487 | 13.8489 | 1.2465e-06 | -0.0059894 | 0.071864 | -3.4247e-06 | 0.049971 | -0.59963 | 0.050329 | 0.60392
| 17 | 0 | -604.7888 | -220.1251 | 36287.327 | -3742.127 | 10281.4093 | 10941.2473 | 643.6028 | 13.9308 | 0.020487 | 13.9309 | 1.2538e-06 | -0.0059893 | 0.065875 | -3.4449e-06 | 0.049971 | -0.54966 | 0.050328 | 0.55359
| 17.1 | 0 | -604.7888 | -220.1251 | 36287.327 | -3764.1395 | 10341.8882 | 11005.6076 | 643.6028 | 14.0128 | 0.020487 | 14.0128 | 1.2612e-06 | -0.0059892 | 0.059886 | -3.4652e-06 | 0.04997 | -0.49969 | 0.050328 | 0.50326
| 17.2 | 0 | -604.7888 | -220.1251 | 36287.327 | -3786.152 | 10402.3671 | 11069.9678 | 643.6028 | 14.0947 | 0.020487 | 14.0948 | 1.2686e-06 | -0.005989 | 0.053897 | -3.4854e-06 | 0.04997 | -0.44972 | 0.050327 | 0.45293
| 17.3 | 0 | -604.7888 | -220.1251 | 36287.327 | -3808.1645 | 10462.846 | 11134.3281 | 643.6028 | 14.1767 | 0.020487 | 14.1767 | 1.276e-06 | -0.0059889 | 0.047908 | -3.5057e-06 | 0.04997 | -0.39975 | 0.050327 | 0.40261
| 17.4 | 0 | -604.7888 | -220.1251 | 36287.327 | -3830.177 | 10523.3248 | 11198.6884 | 643.6028 | 14.2586 | 0.020487 | 14.2587 | 1.2834e-06 | -0.0059888 | 0.041919 | -3.526e-06 | 0.049969 | -0.34978 | 0.050327 | 0.35228
| 17.5 | 0 | -604.7888 | -220.1251 | 36287.327 | -3852.1895 | 10583.8037 | 11263.0487 | 643.6028 | 14.3406 | 0.020487 | 14.3406 | 1.2907e-06 | -0.0059886 | 0.03593 | -3.5462e-06 | 0.049969 | -0.29981 | 0.050326 | 0.30195
| 17.6 | 0 | -604.7888 | -220.1251 | 36287.327 | -3874.202 | 10644.2826 | 11327.4089 | 643.6028 | 14.4225 | 0.020487 | 14.4225 | 1.2981e-06 | -0.0059885 | 0.029941 | -3.5665e-06 | 0.049968 | -0.24984 | 0.050326 | 0.25163
| 17.7 | 0 | -604.7888 | -220.1251 | 36287.327 | -3896.2145 | 10704.7615 | 11391.7692 | 643.6028 | 14.5045 | 0.020487 | 14.5045 | 1.3055e-06 | -0.0059884 | 0.023953 | -3.5868e-06 | 0.049968 | -0.19987 | 0.050326 | 0.2013
| 17.8 | 0 | -604.7888 | -220.1251 | 36287.327 | -3918.2271 | 10765.2404 | 11456.1295 | 643.6028 | 14.5864 | 0.020487 | 14.5864 | 1.3129e-06 | -0.0059882 | 0.017964 | -3.607e-06 | 0.049968 | -0.1499 | 0.050325 | 0.15097
| 17.9 | 0 | -604.7888 | -220.1251 | 36287.327 | -3940.2396 | 10825.7192 | 11520.4898 | 643.6028 | 14.6683 | 0.020487 | 14.6684 | 1.3202e-06 | -0.0059881 | 0.011976 | -3.6273e-06 | 0.049967 | -0.099934 | 0.050325 | 0.10065
| 18 | -1396.6999 | -725.7465 | 29.1692 | 36287.327 | -3962.2521 | 10867.7381 | 11567.5051 | 726.3325 | 14.7282 | 0.02312 | 14.7283 | 1.3276e-06 | -0.005988 | 0.005988 | -3.6414e-06 | 0.049967 | -0.049967 | 0.050325 | 0.050325
| 18.1 | -1396.6999 | -725.7465 | 29.1692 | 36287.327 | -3959.3352 | 10928.087 | 11623.2276 | 726.3325 | 14.7992 | 0.02312 | 14.7992 | 1.3266e-06 | -0.0059879 | -0.0059879 | -3.6616e-06 | 0.049967 | 0.049967 | 0.050324 | 0.050324
| 18.2 | -1396.6999 | -725.7465 | 29.1692 | 36287.327 | -3956.4182 | 10988.4359 | 11678.9969 | 726.3325 | 14.8702 | 0.02312 | 14.8702 | 1.3256e-06 | -0.0059877 | -0.011976 | -3.6818e-06 | 0.049966 | 0.099933 | 0.050324 | 0.10065
| 18.3 | -1396.6999 | -725.7465 | 29.1692 | 36287.327 | -3953.5013 | 11048.7847 | 11734.8122 | 726.3325 | 14.9412 | 0.02312 | 14.9413 | 1.3247e-06 | -0.0059876 | -0.017963 | -3.702e-06 | 0.049966 | 0.1499 | 0.050323 | 0.15097
| 18.4 | -1396.6999 | -725.7465 | 29.1692 | 36287.327 | -3950.5844 | 11109.1336 | 11790.6729 | 726.3325 | 15.0124 | 0.02312 | 15.0124 | 1.3237e-06 | -0.0059875 | -0.023951 | -3.7223e-06 | 0.049966 | 0.19986 | 0.050323 | 0.20129
| 18.5 | -1396.6999 | -725.7465 | 29.1692 | 36287.327 | -3947.6675 | 11169.4825 | 11846.5783 | 726.3325 | 15.0835 | 0.02312 | 15.0836 | 1.3227e-06 | -0.0059873 | -0.029938 | -3.7425e-06 | 0.049965 | 0.24983 | 0.050323 | 0.25162
| 18.6 | -1396.6999 | -725.7465 | 29.1692 | 36287.327 | -3944.7506 | 11229.8314 | 11902.5279 | 726.3325 | 15.1548 | 0.02312 | 15.1548 | 1.3217e-06 | -0.0059872 | -0.035925 | -3.7627e-06 | 0.049965 | 0.29979 | 0.050322 | 0.30194
| 18.7 | -1396.6999 | -725.7465 | 29.1692 | 36287.327 | -3941.8337 | 11290.1803 | 11958.5209 | 726.3325 | 15.2261 | 0.02312 | 15.2261 | 1.3208e-06 | -0.0059871 | -0.041912 | -3.7829e-06 | 0.049964 | 0.34976 | 0.050322 | 0.35226
| 18.8 | -1396.6999 | -725.7465 | 29.1692 | 36287.327 | -3938.9167 | 11350.5291 | 12014.5569 | 726.3325 | 15.2974 | 0.02312 | 15.2975 | 1.3198e-06 | -0.0059869 | -0.047899 | -3.8031e-06 | 0.049964 | 0.39972 | 0.050321 | 0.40258
| 18.9 | -1396.6999 | -725.7465 | 29.1692 | 36287.327 | -3935.9998 | 11410.878 | 12070.6351 | 726.3325 | 15.3688 | 0.02312 | 15.3689 | 1.3188e-06 | -0.0059868 | -0.053886 | -3.8234e-06 | 0.049964 | 0.44969 | 0.050321 | 0.4529
| 19 | -1396.6999 | -725.7465 | 29.1692 | 36287.327 | -3933.0829 | 11471.2269 | 12126.755 | 726.3325 | 15.4403 | 0.02312 | 15.4403 | 1.3178e-06 | -0.0059867 | -0.059873 | -3.8436e-06 | 0.049963 | 0.49965 | 0.050321 | 0.50322
| 19.1 | -1396.6999 | -725.7465 | 29.1692 | 36287.327 | -3930.166 | 11531.5758 | 12182.9161 | 726.3325 | 15.5118 | 0.02312 | 15.5118 | 1.3169e-06 | -0.0059865 | -0.065859 | -3.8638e-06 | 0.049963 | 0.54961 | 0.05032 | 0.55354
| 19.2 | -1396.6999 | -725.7465 | 29.1692 | 36287.327 | -3927.2491 | 11591.9246 | 12239.1177 | 726.3325 | 15.5833 | 0.02312 | 15.5834 | 1.3159e-06 | -0.0059864 | -0.071846 | -3.884e-06 | 0.049962 | 0.59957 | 0.05032 | 0.60386
| 19.3 | -1396.6999 | -725.7465 | 29.1692 | 36287.327 | -3924.3322 | 11652.2735 | 12295.3593 | 726.3325 | 15.6549 | 0.02312 | 15.655 | 1.3149e-06 | -0.0059863 | -0.077832 | -3.9042e-06 | 0.049962 | 0.64954 | 0.050319 | 0.65418
| 19.4 | -1396.6999 | -725.7465 | 29.1692 | 36287.327 | -3921.4152 | 11712.6224 | 12351.6404 | 726.3325 | 15.7266 | 0.02312 | 15.7266 | 1.3139e-06 | -0.0059861 | -0.083818 | -3.9245e-06 | 0.049962 | 0.6995 | 0.050319 | 0.7045
| 19.5 | -1396.6999 | -725.7465 | 29.1692 | 36287.327 | -3918.4983 | 11772.9713 | 12407.9604 | 726.3325 | 15.7983 | 0.02312 | 15.7984 | 1.3129e-06 | -0.005986 | -0.089804 | -3.9447e-06 | 0.049961 | 0.74946 | 0.050319 | 0.75482
| 19.6 | -1396.6999 | -725.7465 | 29.1692 | 36287.327 | -3915.5814 | 11833.3202 | 12464.3188 | 726.3325 | 15.8701 | 0.02312 | 15.8701 | 1.312e-06 | -0.0059859 | -0.09579 | -3.9649e-06 | 0.049961 | 0.79942 | 0.050318 | 0.80514
| 19.7 | -1396.6999 | -725.7465 | 29.1692 | 36287.327 | -3912.6645 | 11893.669 | 12520.7151 | 726.3325 | 15.9419 | 0.02312 | 15.9419 | 1.311e-06 | -0.0059857 | -0.10178 | -3.9851e-06 | 0.04996 | 0.84938 | 0.050318 | 0.85546
| 19.8 | -1396.6999 | -725.7465 | 29.1692 | 36287.327 | -3909.7476 | 11954.0179 | 12577.1487 | 726.3325 | 16.0137 | 0.02312 | 16.0138 | 1.31e-06 | -0.0059856 | -0.10776 | -4.0053e-06 | 0.04996 | 0.89934 | 0.050317 | 0.90577
| 19.9 | -1396.6999 | -725.7465 | 29.1692 | 36287.327 | -3906.8307 | 12014.3668 | 12633.6192 | 726.3325 | 16.0856 | 0.02312 | 16.0857 | 1.309e-06 | -0.0059855 | -0.11375 | -4.0256e-06 | 0.04996 | 0.9493 | 0.050317 | 0.95609
| 20 | -1396.6999 | -725.7465 | 29.1692 | 36287.327 | -3903.9137 | 12074.7157 | 12690.1261 | 726.3325 | 16.1576 | 0.02312 | 16.1576 | 1.3081e-06 | -0.0059854 | -0.11973 | -4.0458e-06 | 0.049959 | 0.99926 | 0.050317 | 1.0064
| 20.1 | -1396.6999 | -725.7465 | 29.1692 | 36287.327 | -3900.9968 | 12135.0646 | 12746.6689 | 726.3325 | 16.2296 | 0.02312 | 16.2296 | 1.3071e-06 | -0.0059852 | -0.12572 | -4.066e-06 | 0.049959 | 1.0492 | 0.050316 | 1.0567
| 20.2 | -1396.6999 | -725.7465 | 29.1692 | 36287.327 | -3898.0799 | 12195.4134 | 12803.2471 | 726.3325 | 16.3016 | 0.02312 | 16.3016 | 1.3061e-06 | -0.0059851 | -0.1317 | -4.0862e-06 | 0.049958 | 1.0992 | 0.050316 | 1.107
| 20.3 | -1396.6999 | -725.7465 | 29.1692 | 36287.327 | -3895.163 | 12255.7623 | 12859.8602 | 726.3325 | 16.3737 | 0.02312 | 16.3737 | 1.3051e-06 | -0.005985 | -0.13769 | -4.1065e-06 | 0.049958 | 1.1491 | 0.050315 | 1.1574
| 20.4 | -1396.6999 | -725.7465 | 29.1692 | 36287.327 | -3892.2461 | 12316.1112 | 12916.5078 | 726.3325 | 16.4458 | 0.02312 | 16.4459 | 1.3041e-06 | -0.0059848 | -0.14367 | -4.1267e-06 | 0.049958 | 1.1991 | 0.050315 | 1.2077
| 20.5 | -1396.6999 | -725.7465 | 29.1692 | 36287.327 | -3889.3292 | 12376.4601 | 12973.1895 | 726.3325 | 16.518 | 0.02312 | 16.518 | 1.3032e-06 | -0.0059847 | -0.14966 | -4.1469e-06 | 0.049957 | 1.2491 | 0.050314 | 1.258
| 20.6 | -1396.6999 | -725.7465 | 29.1692 | 36287.327 | -3886.4122 | 12436.8089 | 13029.9047 | 726.3325 | 16.5902 | 0.02312 | 16.5902 | 1.3022e-06 | -0.0059846 | -0.15564 | -4.1671e-06 | 0.049957 | 1.299 | 0.050314 | 1.3083
| 20.7 | -1396.6999 | -725.7465 | 29.1692 | 36287.327 | -3883.4953 | 12497.1578 | 13086.6531 | 726.3325 | 16.6624 | 0.02312 | 16.6625 | 1.3012e-06 | -0.0059844 | -0.16163 | -4.1873e-06 | 0.049956 | 1.349 | 0.050314 | 1.3586
| 20.8 | -1396.6999 | -725.7465 | 29.1692 | 36287.327 | -3880.5784 | 12557.5067 | 13143.4342 | 726.3325 | 16.7347 | 0.02312 | 16.7348 | 1.3002e-06 | -0.0059843 | -0.16761 | -4.2076e-06 | 0.049956 | 1.3989 | 0.050313 | 1.4089
| 20.9 | -1396.6999 | -725.7465 | 29.1692 | 36287.327 | -3877.6615 | 12617.8556 | 13200.2477 | 726.3325 | 16.8071 | 0.02312 | 16.8071 | 1.2993e-06 | -0.0059842 | -0.17359 | -4.2278e-06 | 0.049956 | 1.4489 | 0.050313 | 1.4592
| 21 | -1396.6999 | -725.7465 | 29.1692 | 36287.327 | -3874.7446 | 12678.2045 | 13257.093 | 726.3325 | 16.8795 | 0.02312 | 16.8795 | 1.2983e-06 | -0.005984 | -0.17958 | -4.248e-06 | 0.049955 | 1.4988 | 0.050312 | 1.5095
| 21.1 | -1396.6999 | -725.7465 | 29.1692 | 36287.327 | -3871.8277 | 12738.5533 | 13313.9698 | 726.3325 | 16.9519 | 0.02312 | 16.9519 | 1.2973e-06 | -0.0059839 | -0.18556 | -4.2682e-06 | 0.049955 | 1.5488 | 0.050312 | 1.5599
| 21.2 | -1396.6999 | -725.7465 | 29.1692 | 36287.327 | -3868.9107 | 12798.9022 | 13370.8776 | 726.3325 | 17.0243 | 0.02312 | 17.0244 | 1.2963e-06 | -0.0059838 | -0.19155 | -4.2884e-06 | 0.049954 | 1.5987 | 0.050311 | 1.6102
| 21.3 | -1396.6999 | -725.7465 | 29.1692 | 36287.327 | -3865.9938 | 12859.2511 | 13427.8162 | 726.3325 | 17.0968 | 0.02312 | 17.0969 | 1.2954e-06 | -0.0059837 | -0.19753 | -4.3087e-06 | 0.049954 | 1.6487 | 0.050311 | 1.6605
| 21.4 | -1396.6999 | -725.7465 | 29.1692 | 36287.327 | -3863.0769 | 12919.6 | 13484.785 | 726.3325 | 17.1694 | 0.02312 | 17.1694 | 1.2944e-06 | -0.0059835 | -0.20351 | -4.3289e-06 | 0.049953 | 1.6986 | 0.05031 | 1.7108
| 21.5 | -1396.6999 | -725.7465 | 29.1692 | 36287.327 | -3860.16 | 12979.9489 | 13541.7838 | 726.3325 | 17.2419 | 0.02312 | 17.242 | 1.2934e-06 | -0.0059834 | -0.2095 | -4.3491e-06 | 0.049953 | 1.7486 | 0.05031 | 1.7611
| 21.6 | -1396.6999 | -725.7465 | 29.1692 | 36287.327 | -3857.2431 | 13040.2977 | 13598.812 | 726.3325 | 17.3145 | 0.02312 | 17.3146 | 1.2924e-06 | -0.0059833 | -0.21548 | -4.3693e-06 | 0.049953 | 1.7986 | 0.05031 | 1.8114
| 21.7 | -1396.6999 | -725.7465 | 29.1692 | 36287.327 | -3854.3262 | 13100.6466 | 13655.8695 | 726.3325 | 17.3872 | 0.02312 | 17.3872 | 1.2914e-06 | -0.0059831 | -0.22146 | -4.3895e-06 | 0.049952 | 1.8485 | 0.050309 | 1.8617
| 21.8 | -1396.6999 | -725.7465 | 29.1692 | 36287.327 | -3851.4092 | 13160.9955 | 13712.9557 | 726.3325 | 17.4599 | 0.02312 | 17.4599 | 1.2905e-06 | -0.005983 | -0.22745 | -4.4098e-06 | 0.049952 | 1.8985 | 0.050309 | 1.912
| 21.9 | -1396.6999 | -725.7465 | 29.1692 | 36287.327 | -3848.4923 | 13221.3444 | 13770.0704 | 726.3325 | 17.5326 | 0.02312 | 17.5326 | 1.2895e-06 | -0.0059829 | -0.23343 | -4.43e-06 | 0.049951 | 1.9484 | 0.050308 | 1.9623
| 22 | -1396.6999 | -725.7465 | 29.1692 | 36287.327 | -3845.5754 | 13281.6932 | 13827.2132 | 726.3325 | 17.6054 | 0.02312 | 17.6054 | 1.2885e-06 | -0.0059828 | -0.23941 | -4.4502e-06 | 0.049951 | 1.9984 | 0.050308 | 2.0126
| 22.1 | -1396.6999 | -725.7465 | 29.1692 | 36287.327 | -3842.6585 | 13342.0421 | 13884.3838 | 726.3325 | 17.6781 | 0.02312 | 17.6782 | 1.2875e-06 | -0.0059826 | -0.24539 | -4.4704e-06 | 0.04995 | 2.0483 | 0.050307 | 2.063
| 22.2 | -1396.6999 | -725.7465 | 29.1692 | 36287.327 | -3839.7416 | 13402.391 | 13941.5817 | 726.3325 | 17.751 | 0.02312 | 17.751 | 1.2866e-06 | -0.0059825 | -0.25138 | -4.4906e-06 | 0.04995 | 2.0983 | 0.050307 | 2.1133
| 22.3 | -1396.6999 | -725.7465 | 29.1692 | 36287.327 | -3836.8247 | 13462.7399 | 13998.8067 | 726.3325 | 17.8238 | 0.02312 | 17.8239 | 1.2856e-06 | -0.0059824 | -0.25736 | -4.5109e-06 | 0.049949 | 2.1482 | 0.050306 | 2.1636
| 22.4 | -1396.6999 | -725.7465 | 29.1692 | 36287.327 | -3833.9077 | 13523.0888 | 14056.0584 | 726.3325 | 17.8967 | 0.02312 | 17.8968 | 1.2846e-06 | -0.0059822 | -0.26334 | -4.5311e-06 | 0.049949 | 2.1982 | 0.050306 | 2.2139
| 22.5 | -1396.6999 | -725.7465 | 29.1692 | 36287.327 | -3830.9908 | 13583.4376 | 14113.3366 | 726.3325 | 17.9697 | 0.02312 | 17.9697 | 1.2836e-06 | -0.0059821 | -0.26932 | -4.5513e-06 | 0.049949 | 2.2481 | 0.050305 | 2.2642
| 22.6 | -1396.6999 | -725.7465 | 29.1692 | 36287.327 | -3828.0739 | 13643.7865 | 14170.6408 | 726.3325 | 18.0426 | 0.02312 | 18.0427 | 1.2826e-06 | -0.005982 | -0.27531 | -4.5715e-06 | 0.049948 | 2.2981 | 0.050305 | 2.3145
| 22.7 | -1396.6999 | -725.7465 | 29.1692 | 36287.327 | -3825.157 | 13704.1354 | 14227.9708 | 726.3325 | 18.1156 | 0.02312 | 18.1157 | 1.2817e-06 | -0.0059819 | -0.28129 | -4.5917e-06 | 0.049948 | 2.348 | 0.050305 | 2.3648
| 22.8 | -1396.6999 | -725.7465 | 29.1692 | 36287.327 | -3822.2401 | 13764.4843 | 14285.3263 | 726.3325 | 18.1886 | 0.02312 | 18.1887 | 1.2807e-06 | -0.0059817 | -0.28727 | -4.612e-06 | 0.049947 | 2.3979 | 0.050304 | 2.4151
| 22.9 | -1396.6999 | -725.7465 | 29.1692 | 36287.327 | -3819.3232 | 13824.8331 | 14342.7069 | 726.3325 | 18.2617 | 0.02312 | 18.2617 | 1.2797e-06 | -0.0059816 | -0.29325 | -4.6322e-06 | 0.049947 | 2.4479 | 0.050304 | 2.4654
| 23 | -1396.6999 | -725.7465 | 29.1692 | 36287.327 | -3816.4062 | 13885.182 | 14400.1124 | 726.3325 | 18.3348 | 0.02312 | 18.3348 | 1.2787e-06 | -0.0059815 | -0.29923 | -4.6524e-06 | 0.049946 | 2.4978 | 0.050303 | 2.5157
| 23.1 | -1396.6999 | -725.7465 | 29.1692 | 36287.327 | -3813.4893 | 13945.5309 | 14457.5424 | 726.3325 | 18.4079 | 0.02312 | 18.408 | 1.2778e-06 | -0.0059813 | -0.30521 | -4.6726e-06 | 0.049946 | 2.5478 | 0.050303 | 2.566
| 23.2 | -1396.6999 | -725.7465 | 29.1692 | 36287.327 | -3810.5724 | 14005.8798 | 14514.9967 | 726.3325 | 18.4811 | 0.02312 | 18.4811 | 1.2768e-06 | -0.0059812 | -0.31119 | -4.6929e-06 | 0.049945 | 2.5977 | 0.050302 | 2.6163
| 23.3 | -1396.6999 | -725.7465 | 29.1692 | 36287.327 | -3807.6555 | 14066.2287 | 14572.4751 | 726.3325 | 18.5543 | 0.02312 | 18.5543 | 1.2758e-06 | -0.0059811 | -0.31718 | -4.7131e-06 | 0.049945 | 2.6477 | 0.050302 | 2.6666
| 23.4 | -1396.6999 | -725.7465 | 29.1692 | 36287.327 | -3804.7386 | 14126.5775 | 14629.9771 | 726.3325 | 18.6275 | 0.02312 | 18.6275 | 1.2748e-06 | -0.005981 | -0.32316 | -4.7333e-06 | 0.049944 | 2.6976 | 0.050301 | 2.7169
| 23.5 | -1396.6999 | -725.7465 | 29.1692 | 36287.327 | -3801.8217 | 14186.9264 | 14687.5025 | 726.3325 | 18.7007 | 0.02312 | 18.7008 | 1.2738e-06 | -0.0059808 | -0.32914 | -4.7535e-06 | 0.049944 | 2.7476 | 0.050301 | 2.7672
| 23.6 | -1396.6999 | -725.7465 | 29.1692 | 36287.327 | -3798.9047 | 14247.2753 | 14745.0511 | 726.3325 | 18.774 | 0.02312 | 18.774 | 1.2729e-06 | -0.0059807 | -0.33512 | -4.7737e-06 | 0.049943 | 2.7975 | 0.0503 | 2.8175
| 23.7 | -1396.6999 | -725.7465 | 29.1692 | 36287.327 | -3795.9878 | 14307.6242 | 14802.6225 | 726.3325 | 18.8473 | 0.02312 | 18.8473 | 1.2719e-06 | -0.0059806 | -0.3411 | -4.794e-06 | 0.049943 | 2.8475 | 0.0503 | 2.8678
| 23.8 | -1396.6999 | -725.7465 | 29.1692 | 36287.327 | -3793.0709 | 14367.9731 | 14860.2166 | 726.3325 | 18.9206 | 0.02312 | 18.9207 | 1.2709e-06 | -0.0059805 | -0.34708 | -4.8142e-06 | 0.049942 | 2.8974 | 0.050299 | 2.9181
| 23.9 | -1396.6999 | -725.7465 | 29.1692 | 36287.327 | -3790.154 | 14428.3219 | 14917.833 | 726.3325 | 18.994 | 0.02312 | 18.994 | 1.2699e-06 | -0.0059803 | -0.35306 | -4.8344e-06 | 0.049942 | 2.9473 | 0.050299 | 2.9684
| 24 | -1396.6999 | -725.7465 | 29.1692 | 36287.327 | -3787.2371 | 14488.6708 | 14975.4715 | 726.3325 | 19.0674 | 0.02312 | 19.0674 | 1.269e-06 | -0.0059802 | -0.35904 | -4.8546e-06 | 0.049941 | 2.9973 | 0.050298 | 3.0187
| 24.1 | -1396.6999 | -725.7465 | 29.1692 | 36287.327 | -3784.3202 | 14549.0197 | 15033.1318 | 726.3325 | 19.1408 | 0.02312 | 19.1408 | 1.268e-06 | -0.0059801 | -0.36502 | -4.8748e-06 | 0.049941 | 3.0472 | 0.050298 | 3.069
| 24.2 | -1396.6999 | -725.7465 | 29.1692 | 36287.327 | -3781.4032 | 14609.3686 | 15090.8138 | 726.3325 | 19.2142 | 0.02312 | 19.2143 | 1.267e-06 | -0.0059799 | -0.371 | -4.8951e-06 | 0.04994 | 3.0972 | 0.050297 | 3.1193
| 24.3 | -1396.6999 | -725.7465 | 29.1692 | 36287.327 | -3778.4863 | 14669.7174 | 15148.5171 | 726.3325 | 19.2877 | 0.02312 | 19.2877 | 1.266e-06 | -0.0059798 | -0.37698 | -4.9153e-06 | 0.04994 | 3.1471 | 0.050297 | 3.1696
| 24.4 | -1396.6999 | -725.7465 | 29.1692 | 36287.327 | -3775.5694 | 14730.0663 | 15206.2414 | 726.3325 | 19.3612 | 0.02312 | 19.3612 | 1.2651e-06 | -0.0059797 | -0.38296 | -4.9355e-06 | 0.049939 | 3.197 | 0.050296 | 3.2199
| 24.5 | -1396.6999 | -725.7465 | 29.1692 | 36287.327 | -3772.6525 | 14790.4152 | 15263.9867 | 726.3325 | 19.4347 | 0.02312 | 19.4348 | 1.2641e-06 | -0.0059796 | -0.38894 | -4.9557e-06 | 0.049939 | 3.247 | 0.050296 | 3.2702
| 24.6 | -1396.6999 | -725.7465 | 29.1692 | 36287.327 | -3769.7356 | 14850.7641 | 15321.7525 | 726.3325 | 19.5083 | 0.02312 | 19.5083 | 1.2631e-06 | -0.0059794 | -0.39492 | -4.9759e-06 | 0.049938 | 3.2969 | 0.050295 | 3.3205
| 24.7 | -1396.6999 | -725.7465 | 29.1692 | 36287.327 | -3766.8187 | 14911.113 | 15379.5388 | 726.3325 | 19.5818 | 0.02312 | 19.5819 | 1.2621e-06 | -0.0059793 | -0.4009 | -4.9962e-06 | 0.049938 | 3.3469 | 0.050295 | 3.3708
| 24.8 | -1396.6999 | -725.7465 | 29.1692 | 36287.327 | -3763.9017 | 14971.4618 | 15437.3452 | 726.3325 | 19.6554 | 0.02312 | 19.6555 | 1.2611e-06 | -0.0059792 | -0.40688 | -5.0164e-06 | 0.049937 | 3.3968 | 0.050294 | 3.4211
| 24.9 | -1396.6999 | -725.7465 | 29.1692 | 36287.327 | -3760.9848 | 15031.8107 | 15495.1715 | 726.3325 | 19.7291 | 0.02312 | 19.7291 | 1.2602e-06 | -0.0059791 | -0.41286 | -5.0366e-06 | 0.049937 | 3.4467 | 0.050294 | 3.4714
| 25 | -1396.6999 | -725.7465 | 29.1692 | 36287.327 | -3758.0679 | 15092.1596 | 15553.0176 | 726.3325 | 19.8027 | 0.02312 | 19.8028 | 1.2592e-06 | -0.0059789 | -0.41883 | -5.0568e-06 | 0.049936 | 3.4967 | 0.050293 | 3.5217
| 25.1 | -1396.6999 | -725.7465 | 29.1692 | 36287.327 | -3755.151 | 15152.5085 | 15610.8831 | 726.3325 | 19.8764 | 0.02312 | 19.8764 | 1.2582e-06 | -0.0059788 | -0.42481 | -5.077e-06 | 0.049936 | 3.5466 | 0.050293 | 3.572
| 25.2 | -1396.6999 | -725.7465 | 29.1692 | 36287.327 | -3752.2341 | 15212.8574 | 15668.768 | 726.3325 | 19.9501 | 0.02312 | 19.9501 | 1.2572e-06 | -0.0059787 | -0.43079 | -5.0973e-06 | 0.049935 | 3.5965 | 0.050292 | 3.6222
| 25.3 | -1396.6999 | -725.7465 | 29.1692 | 36287.327 | -3749.3172 | 15273.2062 | 15726.6719 | 726.3325 | 20.0238 | 0.02312 | 20.0239 | 1.2563e-06 | -0.0059786 | -0.43677 | -5.1175e-06 | 0.049935 | 3.6465 | 0.050292 | 3.6725
| 25.4 | -1396.6999 | -725.7465 | 29.1692 | 36287.327 | -3746.4002 | 15333.5551 | 15784.5946 | 726.3325 | 20.0976 | 0.02312 | 20.0976 | 1.2553e-06 | -0.0059784 | -0.44275 | -5.1377e-06 | 0.049934 | 3.6964 | 0.050291 | 3.7228
| 25.5 | -1396.6999 | -725.7465 | 29.1692 | 36287.327 | -3743.4833 | 15393.904 | 15842.536 | 726.3325 | 20.1713 | 0.02312 | 20.1714 | 1.2543e-06 | -0.0059783 | -0.44873 | -5.1579e-06 | 0.049934 | 3.7463 | 0.050291 | 3.7731
| 25.6 | -1396.6999 | -725.7465 | 29.1692 | 36287.327 | -3740.5664 | 15454.2529 | 15900.4959 | 726.3325 | 20.2451 | 0.02312 | 20.2452 | 1.2533e-06 | -0.0059782 | -0.45471 | -5.1781e-06 | 0.049933 | 3.7963 | 0.05029 | 3.8234
| 25.7 | -1396.6999 | -725.7465 | 29.1692 | 36287.327 | -3737.6495 | 15514.6017 | 15958.474 | 726.3325 | 20.319 | 0.02312 | 20.319 | 1.2523e-06 | -0.0059781 | -0.46068 | -5.1984e-06 | 0.049933 | 3.8462 | 0.050289 | 3.8737
| 25.8 | -1396.6999 | -725.7465 | 29.1692 | 36287.327 | -3734.7326 | 15574.9506 | 16016.4701 | 726.3325 | 20.3928 | 0.02312 | 20.3928 | 1.2514e-06 | -0.0059779 | -0.46666 | -5.2186e-06 | 0.049932 | 3.8961 | 0.050289 | 3.924
| 25.9 | -1396.6999 | -725.7465 | 29.1692 | 36287.327 | -3731.8157 | 15635.2995 | 16074.4841 | 726.3325 | 20.4667 | 0.02312 | 20.4667 | 1.2504e-06 | -0.0059778 | -0.47264 | -5.2388e-06 | 0.049932 | 3.9461 | 0.050288 | 3.9743
| 26 | -1396.6999 | -725.7465 | 29.1692 | 36287.327 | -3728.8987 | 15695.6484 | 16132.5157 | 726.3325 | 20.5406 | 0.02312 | 20.5406 | 1.2494e-06 | -0.0059777 | -0.47862 | -5.259e-06 | 0.049931 | 3.996 | 0.050288 | 4.0246
| 26.1 | -1396.6999 | -725.7465 | 29.1692 | 36287.327 | -3725.9818 | 15755.9973 | 16190.5648 | 726.3325 | 20.6145 | 0.02312 | 20.6145 | 1.2484e-06 | -0.0059776 | -0.48459 | -5.2793e-06 | 0.049931 | 4.0459 | 0.050287 | 4.0748
| 26.2 | -1396.6999 | -725.7465 | 29.1692 | 36287.327 | -3723.0649 | 15816.3461 | 16248.6312 | 726.3325 | 20.6884 | 0.02312 | 20.6884 | 1.2475e-06 | -0.0059774 | -0.49057 | -5.2995e-06 | 0.04993 | 4.0959 | 0.050287 | 4.1251
| 26.3 | -1396.6999 | -725.7465 | 29.1692 | 36287.327 | -3720.148 | 15876.695 | 16306.7147 | 726.3325 | 20.7624 | 0.02312 | 20.7624 | 1.2465e-06 | -0.0059773 | -0.49655 | -5.3197e-06 | 0.04993 | 4.1458 | 0.050286 | 4.1754
| 26.4 | -1396.6999 | -725.7465 | 29.1692 | 36287.327 | -3717.2311 | 15937.0439 | 16364.8152 | 726.3325 | 20.8363 | 0.02312 | 20.8364 | 1.2455e-06 | -0.0059772 | -0.50253 | -5.3399e-06 | 0.049929 | 4.1957 | 0.050286 | 4.2257
| 26.5 | -1396.6999 | -725.7465 | 29.1692 | 36287.327 | -3714.3142 | 15997.3928 | 16422.9323 | 726.3325 | 20.9103 | 0.02312 | 20.9104 | 1.2445e-06 | -0.0059771 | -0.5085 | -5.3601e-06 | 0.049929 | 4.2456 | 0.050285 | 4.276
| 26.6 | -1396.6999 | -725.7465 | 29.1692 | 36287.327 | -3711.3972 | 16057.7416 | 16481.066 | 726.3325 | 20.9843 | 0.02312 | 20.9844 | 1.2436e-06 | -0.0059769 | -0.51448 | -5.3804e-06 | 0.049928 | 4.2956 | 0.050285 | 4.3263
| 26.7 | -1396.6999 | -725.7465 | 29.1692 | 36287.327 | -3708.4803 | 16118.0905 | 16539.2161 | 726.3325 | 21.0584 | 0.02312 | 21.0584 | 1.2426e-06 | -0.0059768 | -0.52046 | -5.4006e-06 | 0.049928 | 4.3455 | 0.050284 | 4.3766
| 26.8 | -1396.6999 | -725.7465 | 29.1692 | 36287.327 | -3705.5634 | 16178.4394 | 16597.3824 | 726.3325 | 21.1324 | 0.02312 | 21.1325 | 1.2416e-06 | -0.0059767 | -0.52643 | -5.4208e-06 | 0.049927 | 4.3954 | 0.050283 | 4.4268
| 26.9 | -1396.6999 | -725.7465 | 29.1692 | 36287.327 | -3702.6465 | 16238.7883 | 16655.5647 | 726.3325 | 21.2065 | 0.02312 | 21.2066 | 1.2406e-06 | -0.0059766 | -0.53241 | -5.441e-06 | 0.049926 | 4.4454 | 0.050283 | 4.4771
| 27 | -1396.6999 | -725.7465 | 29.1692 | 36287.327 | -3699.7296 | 16299.1372 | 16713.7629 | 726.3325 | 21.2806 | 0.02312 | 21.2807 | 1.2396e-06 | -0.0059764 | -0.53839 | -5.4612e-06 | 0.049926 | 4.4953 | 0.050282 | 4.5274
| 27.1 | -1396.6999 | -725.7465 | 29.1692 | 36287.327 | -3696.8127 | 16359.486 | 16771.9768 | 726.3325 | 21.3547 | 0.02312 | 21.3548 | 1.2387e-06 | -0.0059763 | -0.54436 | -5.4815e-06 | 0.049925 | 4.5452 | 0.050282 | 4.5777
| 27.2 | -1396.6999 | -725.7465 | 29.1692 | 36287.327 | -3693.8957 | 16419.8349 | 16830.2063 | 726.3325 | 21.4289 | 0.02312 | 21.4289 | 1.2377e-06 | -0.0059762 | -0.55034 | -5.5017e-06 | 0.049925 | 4.5951 | 0.050281 | 4.628
| 27.3 | -1396.6999 | -725.7465 | 29.1692 | 36287.327 | -3690.9788 | 16480.1838 | 16888.4512 | 726.3325 | 21.503 | 0.02312 | 21.5031 | 1.2367e-06 | -0.0059761 | -0.55632 | -5.5219e-06 | 0.049924 | 4.6451 | 0.050281 | 4.6783
| 27.4 | -1396.6999 | -725.7465 | 29.1692 | 36287.327 | -3688.0619 | 16540.5327 | 16946.7112 | 726.3325 | 21.5772 | 0.02312 | 21.5773 | 1.2357e-06 | -0.0059759 | -0.56229 | -5.5421e-06 | 0.049924 | 4.695 | 0.05028 | 4.7285
| 27.5 | -1396.6999 | -725.7465 | 29.1692 | 36287.327 | -3685.145 | 16600.8816 | 17004.9864 | 726.3325 | 21.6514 | 0.02312 | 21.6515 | 1.2348e-06 | -0.0059758 | -0.56827 | -5.5623e-06 | 0.049923 | 4.7449 | 0.05028 | 4.7788
| 27.6 | -1396.6999 | -725.7465 | 29.1692 | 36287.327 | -3682.2281 | 16661.2304 | 17063.2764 | 726.3325 | 21.7256 | 0.02312 | 21.7257 | 1.2338e-06 | -0.0059757 | -0.57424 | -5.5826e-06 | 0.049923 | 4.7948 | 0.050279 | 4.8291
| 27.7 | -1396.6999 | -725.7465 | 29.1692 | 36287.327 | -3679.3112 | 16721.5793 | 17121.5813 | 726.3325 | 21.7999 | 0.02312 | 21.7999 | 1.2328e-06 | -0.0059756 | -0.58022 | -5.6028e-06 | 0.049922 | 4.8448 | 0.050278 | 4.8794
| 27.8 | -1396.6999 | -725.7465 | 29.1692 | 36287.327 | -3676.3942 | 16781.9282 | 17179.9007 | 726.3325 | 21.8741 | 0.02312 | 21.8742 | 1.2318e-06 | -0.0059754 | -0.58619 | -5.623e-06 | 0.049921 | 4.8947 | 0.050278 | 4.9296
| 27.9 | -1396.6999 | -725.7465 | 29.1692 | 36287.327 | -3673.4773 | 16842.2771 | 17238.2346 | 726.3325 | 21.9484 | 0.02312 | 21.9484 | 1.2308e-06 | -0.0059753 | -0.59217 | -5.6432e-06 | 0.049921 | 4.9446 | 0.050277 | 4.9799
| 28 | -1396.6999 | -725.7465 | 29.1692 | 36287.327 | -3670.5604 | 16902.6259 | 17296.5828 | 726.3325 | 22.0227 | 0.02312 | 22.0227 | 1.2299e-06 | -0.0059752 | -0.59814 | -5.6634e-06 | 0.04992 | 4.9945 | 0.050277 | 5.0302
| 28.1 | -1396.6999 | -725.7465 | 29.1692 | 36287.327 | -3667.6435 | 16962.9748 | 17354.9452 | 726.3325 | 22.097 | 0.02312 | 22.097 | 1.2289e-06 | -0.0059751 | -0.60412 | -5.6837e-06 | 0.04992 | 5.0444 | 0.050276 | 5.0805
| 28.2 | -1396.6999 | -725.7465 | 29.1692 | 36287.327 | -3664.7266 | 17023.3237 | 17413.3216 | 726.3325 | 22.1713 | 0.02312 | 22.1714 | 1.2279e-06 | -0.005975 | -0.61009 | -5.7039e-06 | 0.049919 | 5.0944 | 0.050276 | 5.1308
| 28.3 | -1396.6999 | -725.7465 | 29.1692 | 36287.327 | -3661.8097 | 17083.6726 | 17471.712 | 726.3325 | 22.2457 | 0.02312 | 22.2457 | 1.2269e-06 | -0.0059748 | -0.61607 | -5.7241e-06 | 0.049919 | 5.1443 | 0.050275 | 5.181
| 28.4 | -1396.6999 | -725.7465 | 29.1692 | 36287.327 | -3658.8927 | 17144.0215 | 17530.116 | 726.3325 | 22.32 | 0.02312 | 22.3201 | 1.226e-06 | -0.0059747 | -0.62204 | -5.7443e-06 | 0.049918 | 5.1942 | 0.050274 | 5.2313
| 28.5 | -1396.6999 | -725.7465 | 29.1692 | 36287.327 | -3655.9758 | 17204.3703 | 17588.5337 | 726.3325 | 22.3944 | 0.02312 | 22.3945 | 1.225e-06 | -0.0059746 | -0.62802 | -5.7645e-06 | 0.049918 | 5.2441 | 0.050274 | 5.2816
| 28.6 | -1396.6999 | -725.7465 | 29.1692 | 36287.327 | -3653.0589 | 17264.7192 | 17646.9649 | 726.3325 | 22.4688 | 0.02312 | 22.4688 | 1.224e-06 | -0.0059745 | -0.63399 | -5.7848e-06 | 0.049917 | 5.294 | 0.050273 | 5.3319
| 28.7 | -1396.6999 | -725.7465 | 29.1692 | 36287.327 | -3650.142 | 17325.0681 | 17705.4094 | 726.3325 | 22.5432 | 0.02312 | 22.5433 | 1.223e-06 | -0.0059743 | -0.63997 | -5.805e-06 | 0.049916 | 5.3439 | 0.050273 | 5.3821
| 28.8 | -1396.6999 | -725.7465 | 29.1692 | 36287.327 | -3647.2251 | 17385.417 | 17763.8671 | 726.3325 | 22.6177 | 0.02312 | 22.6177 | 1.2221e-06 | -0.0059742 | -0.64594 | -5.8252e-06 | 0.049916 | 5.3939 | 0.050272 | 5.4324
| 28.9 | -1396.6999 | -725.7465 | 29.1692 | 36287.327 | -3644.3082 | 17445.7659 | 17822.3379 | 726.3325 | 22.6921 | 0.02312 | 22.6921 | 1.2211e-06 | -0.0059741 | -0.65192 | -5.8454e-06 | 0.049915 | 5.4438 | 0.050271 | 5.4827
| 29 | -1396.6999 | -725.7465 | 29.1692 | 36287.327 | -3641.3912 | 17506.1147 | 17880.8217 | 726.3325 | 22.7666 | 0.02312 | 22.7666 | 1.2201e-06 | -0.005974 | -0.65789 | -5.8657e-06 | 0.049915 | 5.4937 | 0.050271 | 5.5329
| 29.1 | -1396.6999 | -725.7465 | 29.1692 | 36287.327 | -3638.4743 | 17566.4636 | 17939.3182 | 726.3325 | 22.841 | 0.02312 | 22.8411 | 1.2191e-06 | -0.0059739 | -0.66386 | -5.8859e-06 | 0.049914 | 5.5436 | 0.05027 | 5.5832
| 29.2 | -1396.6999 | -725.7465 | 29.1692 | 36287.327 | -3635.5574 | 17626.8125 | 17997.8275 | 726.3325 | 22.9155 | 0.02312 | 22.9156 | 1.2181e-06 | -0.0059737 | -0.66984 | -5.9061e-06 | 0.049913 | 5.5935 | 0.05027 | 5.6335
| 29.3 | -1396.6999 | -725.7465 | 29.1692 | 36287.327 | -3632.6405 | 17687.1614 | 18056.3494 | 726.3325 | 22.9901 | 0.02312 | 22.9901 | 1.2172e-06 | -0.0059736 | -0.67581 | -5.9263e-06 | 0.049913 | 5.6434 | 0.050269 | 5.6837
| 29.4 | -1396.6999 | -725.7465 | 29.1692 | 36287.327 | -3629.7236 | 17747.5102 | 18114.8837 | 726.3325 | 23.0646 | 0.02312 | 23.0646 | 1.2162e-06 | -0.0059735 | -0.68178 | -5.9465e-06 | 0.049912 | 5.6933 | 0.050268 | 5.734
| 29.5 | -1396.6999 | -725.7465 | 29.1692 | 36287.327 | -3626.8067 | 17807.8591 | 18173.4304 | 726.3325 | 23.1391 | 0.02312 | 23.1392 | 1.2152e-06 | -0.0059734 | -0.68776 | -5.9668e-06 | 0.049912 | 5.7432 | 0.050268 | 5.7843
| 29.6 | -1396.6999 | -725.7465 | 29.1692 | 36287.327 | -3623.8898 | 17868.208 | 18231.9893 | 726.3325 | 23.2137 | 0.02312 | 23.2137 | 1.2142e-06 | -0.0059732 | -0.69373 | -5.987e-06 | 0.049911 | 5.7932 | 0.050267 | 5.8345
| 29.7 | -1396.6999 | -725.7465 | 29.1692 | 36287.327 | -3620.9728 | 17928.5569 | 18290.5603 | 726.3325 | 23.2883 | 0.02312 | 23.2883 | 1.2133e-06 | -0.0059731 | -0.6997 | -6.0072e-06 | 0.04991 | 5.8431 | 0.050267 | 5.8848
| 29.8 | -1396.6999 | -725.7465 | 29.1692 | 36287.327 | -3618.0559 | 17988.9058 | 18349.1433 | 726.3325 | 23.3629 | 0.02312 | 23.3629 | 1.2123e-06 | -0.005973 | -0.70568 | -6.0274e-06 | 0.04991 | 5.893 | 0.050266 | 5.9351
| 29.9 | -1396.6999 | -725.7465 | 29.1692 | 36287.327 | -3615.139 | 18049.2546 | 18407.7381 | 726.3325 | 23.4375 | 0.02312 | 23.4375 | 1.2113e-06 | -0.0059729 | -0.71165 | -6.0476e-06 | 0.049909 | 5.9429 | 0.050265 | 5.9853
| 30 | -1396.6999 | -725.7465 | 29.1692 | 36287.327 | -3612.2221 | 18109.6035 | 18466.3447 | 726.3325 | 23.5121 | 0.02312 | 23.5121 | 1.2103e-06 | -0.0059728 | -0.71762 | -6.0679e-06 | 0.049909 | 5.9928 | 0.050265 | 6.0356
| 30.1 | -1396.6999 | -725.7465 | 29.1692 | 36287.327 | -3609.3052 | 18169.9524 | 18524.963 | 726.3325 | 23.5867 | 0.02312 | 23.5867 | 1.2093e-06 | -0.0059726 | -0.7236 | -6.0881e-06 | 0.049908 | 6.0427 | 0.050264 | 6.0859
| 30.2 | -1396.6999 | -725.7465 | 29.1692 | 36287.327 | -3606.3883 | 18230.3013 | 18583.5928 | 726.3325 | 23.6614 | 0.02312 | 23.6614 | 1.2084e-06 | -0.0059725 | -0.72957 | -6.1083e-06 | 0.049907 | 6.0926 | 0.050263 | 6.1361
| 30.3 | -1396.6999 | -725.7465 | 29.1692 | 36287.327 | -3603.4713 | 18290.6501 | 18642.234 | 726.3325 | 23.736 | 0.02312 | 23.7361 | 1.2074e-06 | -0.0059724 | -0.73554 | -6.1285e-06 | 0.049907 | 6.1425 | 0.050263 | 6.1864
| 30.4 | -1396.6999 | -725.7465 | 29.1692 | 36287.327 | -3600.5544 | 18350.999 | 18700.8865 | 726.3325 | 23.8107 | 0.02312 | 23.8107 | 1.2064e-06 | -0.0059723 | -0.74151 | -6.1487e-06 | 0.049906 | 6.1924 | 0.050262 | 6.2367
| 30.5 | -1396.6999 | -725.7465 | 29.1692 | 36287.327 | -3597.6375 | 18411.3479 | 18759.5503 | 726.3325 | 23.8854 | 0.02312 | 23.8854 | 1.2054e-06 | -0.0059722 | -0.74749 | -6.169e-06 | 0.049906 | 6.2423 | 0.050262 | 6.2869
| 30.6 | -1396.6999 | -725.7465 | 29.1692 | 36287.327 | -3594.7206 | 18471.6968 | 18818.2252 | 726.3325 | 23.9601 | 0.02312 | 23.9601 | 1.2045e-06 | -0.005972 | -0.75346 | -6.1892e-06 | 0.049905 | 6.2922 | 0.050261 | 6.3372
| 30.7 | -1396.6999 | -725.7465 | 29.1692 | 36287.327 | -3591.8037 | 18532.0457 | 18876.911 | 726.3325 | 24.0348 | 0.02312 | 24.0349 | 1.2035e-06 | -0.0059719 | -0.75943 | -6.2094e-06 | 0.049904 | 6.3421 | 0.05026 | 6.3874
| 30.8 | -1396.6999 | -725.7465 | 29.1692 | 36287.327 | -3588.8868 | 18592.3945 | 18935.6078 | 726.3325 | 24.1096 | 0.02312 | 24.1096 | 1.2025e-06 | -0.0059718 | -0.7654 | -6.2296e-06 | 0.049904 | 6.392 | 0.05026 | 6.4377
| 30.9 | -1396.6999 | -725.7465 | 29.1692 | 36287.327 | -3585.9698 | 18652.7434 | 18994.3154 | 726.3325 | 24.1843 | 0.02312 | 24.1843 | 1.2015e-06 | -0.0059717 | -0.77137 | -6.2498e-06 | 0.049903 | 6.4419 | 0.050259 | 6.488
| 31 | -1396.6999 | -725.7465 | 29.1692 | 36287.327 | -3583.0529 | 18713.0923 | 19053.0337 | 726.3325 | 24.2591 | 0.02312 | 24.2591 | 1.2005e-06 | -0.0059716 | -0.77734 | -6.2701e-06 | 0.049902 | 6.4919 | 0.050258 | 6.5382
| 31.1 | -1396.6999 | -725.7465 | 29.1692 | 36287.327 | -3580.136 | 18773.4412 | 19111.7625 | 726.3325 | 24.3339 | 0.02312 | 24.3339 | 1.1996e-06 | -0.0059714 | -0.78332 | -6.2903e-06 | 0.049902 | 6.5418 | 0.050258 | 6.5885
| 31.2 | -1396.6999 | -725.7465 | 29.1692 | 36287.327 | -3577.2191 | 18833.7901 | 19170.5019 | 726.3325 | 24.4086 | 0.02312 | 24.4087 | 1.1986e-06 | -0.0059713 | -0.78929 | -6.3105e-06 | 0.049901 | 6.5917 | 0.050257 | 6.6387
| 31.3 | -1396.6999 | -725.7465 | 29.1692 | 36287.327 | -3574.3022 | 18894.1389 | 19229.2517 | 726.3325 | 24.4834 | 0.02312 | 24.4835 | 1.1976e-06 | -0.0059712 | -0.79526 | -6.3307e-06 | 0.049901 | 6.6416 | 0.050257 | 6.689
| 31.4 | -1396.6999 | -725.7465 | 29.1692 | 36287.327 | -3571.3853 | 18954.4878 | 19288.0118 | 726.3325 | 24.5583 | 0.02312 | 24.5583 | 1.1966e-06 | -0.0059711 | -0.80123 | -6.3509e-06 | 0.0499 | 6.6915 | 0.050256 | 6.7393
| 31.5 | -1396.6999 | -725.7465 | 29.1692 | 36287.327 | -3568.4683 | 19014.8367 | 19346.7822 | 726.3325 | 24.6331 | 0.02312 | 24.6331 | 1.1957e-06 | -0.005971 | -0.8072 | -6.3712e-06 | 0.049899 | 6.7414 | 0.050255 | 6.7895
| 31.6 | -1396.6999 | -725.7465 | 29.1692 | 36287.327 | -3565.5514 | 19075.1856 | 19405.5626 | 726.3325 | 24.7079 | 0.02312 | 24.708 | 1.1947e-06 | -0.0059708 | -0.81317 | -6.3914e-06 | 0.049899 | 6.7913 | 0.050255 | 6.8398
| 31.7 | -1396.6999 | -725.7465 | 29.1692 | 36287.327 | -3562.6345 | 19135.5344 | 19464.3531 | 726.3325 | 24.7828 | 0.02312 | 24.7828 | 1.1937e-06 | -0.0059707 | -0.81914 | -6.4116e-06 | 0.049898 | 6.8411 | 0.050254 | 6.89
| 31.8 | -1396.6999 | -725.7465 | 29.1692 | 36287.327 | -3559.7176 | 19195.8833 | 19523.1536 | 726.3325 | 24.8577 | 0.02312 | 24.8577 | 1.1927e-06 | -0.0059706 | -0.82511 | -6.4318e-06 | 0.049897 | 6.891 | 0.050253 | 6.9403
| 31.9 | -1396.6999 | -725.7465 | 29.1692 | 36287.327 | -3556.8007 | 19256.2322 | 19581.9639 | 726.3325 | 24.9325 | 0.02312 | 24.9326 | 1.1918e-06 | -0.0059705 | -0.83108 | -6.4521e-06 | 0.049897 | 6.9409 | 0.050253 | 6.9905
| 32 | -1396.6999 | -725.7465 | 29.1692 | 36287.327 | -3553.8838 | 19316.5811 | 19640.784 | 726.3325 | 25.0074 | 0.02312 | 25.0075 | 1.1908e-06 | -0.0059704 | -0.83705 | -6.4723e-06 | 0.049896 | 6.9908 | 0.050252 | 7.0408
| 32.1 | -1396.6999 | -725.7465 | 29.1692 | 36287.327 | -3550.9668 | 19376.93 | 19699.6137 | 726.3325 | 25.0823 | 0.02312 | 25.0824 | 1.1898e-06 | -0.0059702 | -0.84302 | -6.4925e-06 | 0.049895 | 7.0407 | 0.050251 | 7.091
| 32.2 | -1396.6999 | -725.7465 | 29.1692 | 36287.327 | -3548.0499 | 19437.2788 | 19758.453 | 726.3325 | 25.1572 | 0.02312 | 25.1573 | 1.1888e-06 | -0.0059701 | -0.84899 | -6.5127e-06 | 0.049895 | 7.0906 | 0.050251 | 7.1413
| 32.3 | -1396.6999 | -725.7465 | 29.1692 | 36287.327 | -3545.133 | 19497.6277 | 19817.3019 | 726.3325 | 25.2322 | 0.02312 | 25.2322 | 1.1878e-06 | -0.00597 | -0.85496 | -6.5329e-06 | 0.049894 | 7.1405 | 0.05025 | 7.1915
| 32.4 | -1396.6999 | -725.7465 | 29.1692 | 36287.327 | -3542.2161 | 19557.9766 | 19876.1602 | 726.3325 | 25.3071 | 0.02312 | 25.3071 | 1.1869e-06 | -0.0059699 | -0.86093 | -6.5532e-06 | 0.049893 | 7.1904 | 0.050249 | 7.2418
| 32.5 | -1396.6999 | -725.7465 | 29.1692 | 36287.327 | -3539.2992 | 19618.3255 | 19935.0278 | 726.3325 | 25.3821 | 0.02312 | 25.3821 | 1.1859e-06 | -0.0059698 | -0.8669 | -6.5734e-06 | 0.049893 | 7.2403 | 0.050249 | 7.292
| 32.6 | -1396.6999 | -725.7465 | 29.1692 | 36287.327 | -3536.3823 | 19678.6744 | 19993.9047 | 726.3325 | 25.457 | 0.02312 | 25.4571 | 1.1849e-06 | -0.0059697 | -0.87287 | -6.5936e-06 | 0.049892 | 7.2902 | 0.050248 | 7.3423
| 32.7 | -1396.6999 | -725.7465 | 29.1692 | 36287.327 | -3533.4653 | 19739.0232 | 20052.7907 | 726.3325 | 25.532 | 0.02312 | 25.532 | 1.1839e-06 | -0.0059695 | -0.87884 | -6.6138e-06 | 0.049891 | 7.3401 | 0.050247 | 7.3925
| 32.8 | -1396.6999 | -725.7465 | 29.1692 | 36287.327 | -3530.5484 | 19799.3721 | 20111.6859 | 726.3325 | 25.607 | 0.02312 | 25.607 | 1.183e-06 | -0.0059694 | -0.88481 | -6.634e-06 | 0.049891 | 7.39 | 0.050247 | 7.4428
| 32.9 | -1396.6999 | -725.7465 | 29.1692 | 36287.327 | -3527.6315 | 19859.721 | 20170.59 | 726.3325 | 25.682 | 0.02312 | 25.682 | 1.182e-06 | -0.0059693 | -0.89078 | -6.6543e-06 | 0.04989 | 7.4399 | 0.050246 | 7.493
| 33 | -1396.6999 | -725.7465 | 29.1692 | 36287.327 | -3524.7146 | 19920.0699 | 20229.5031 | 726.3325 | 25.757 | 0.02312 | 25.757 | 1.181e-06 | -0.0059692 | -0.89675 | -6.6745e-06 | 0.049889 | 7.4898 | 0.050245 | 7.5433
| 33.1 | -1396.6999 | -725.7465 | 29.1692 | 36287.327 | -3521.7977 | 19980.4187 | 20288.4251 | 726.3325 | 25.832 | 0.02312 | 25.8321 | 1.18e-06 | -0.0059691 | -0.90272 | -6.6947e-06 | 0.049889 | 7.5397 | 0.050245 | 7.5935
| 33.2 | -1396.6999 | -725.7465 | 29.1692 | 36287.327 | -3518.8808 | 20040.7676 | 20347.3558 | 726.3325 | 25.9071 | 0.02312 | 25.9071 | 1.179e-06 | -0.0059689 | -0.90869 | -6.7149e-06 | 0.049888 | 7.5895 | 0.050244 | 7.6437
| 33.3 | -1396.6999 | -725.7465 | 29.1692 | 36287.327 | -3515.9638 | 20101.1165 | 20406.2953 | 726.3325 | 25.9821 | 0.02312 | 25.9821 | 1.1781e-06 | -0.0059688 | -0.91466 | -6.7351e-06 | 0.049887 | 7.6394 | 0.050243 | 7.694
| 33.4 | -1396.6999 | -725.7465 | 29.1692 | 36287.327 | -3513.0469 | 20161.4654 | 20465.2433 | 726.3325 | 26.0572 | 0.02312 | 26.0572 | 1.1771e-06 | -0.0059687 | -0.92063 | -6.7554e-06 | 0.049887 | 7.6893 | 0.050243 | 7.7442
| 33.5 | -1396.6999 | -725.7465 | 29.1692 | 36287.327 | -3510.13 | 20221.8143 | 20524.2 | 726.3325 | 26.1322 | 0.02312 | 26.1323 | 1.1761e-06 | -0.0059686 | -0.92659 | -6.7756e-06 | 0.049886 | 7.7392 | 0.050242 | 7.7945
| 33.6 | -1396.6999 | -725.7465 | 29.1692 | 36287.327 | -3507.2131 | 20282.1631 | 20583.1651 | 726.3325 | 26.2073 | 0.02312 | 26.2073 | 1.1751e-06 | -0.0059685 | -0.93256 | -6.7958e-06 | 0.049885 | 7.7891 | 0.050241 | 7.8447
| 33.7 | -1396.6999 | -725.7465 | 29.1692 | 36287.327 | -3504.2962 | 20342.512 | 20642.1386 | 726.3325 | 26.2824 | 0.02312 | 26.2824 | 1.1742e-06 | -0.0059684 | -0.93853 | -6.816e-06 | 0.049885 | 7.839 | 0.050241 | 7.895
| 33.8 | -1396.6999 | -725.7465 | 29.1692 | 36287.327 | -3501.3793 | 20402.8609 | 20701.1205 | 726.3325 | 26.3575 | 0.02312 | 26.3575 | 1.1732e-06 | -0.0059682 | -0.9445 | -6.8362e-06 | 0.049884 | 7.8889 | 0.05024 | 7.9452
| 33.9 | -1396.6999 | -725.7465 | 29.1692 | 36287.327 | -3498.4623 | 20463.2098 | 20760.1106 | 726.3325 | 26.4326 | 0.02312 | 26.4326 | 1.1722e-06 | -0.0059681 | -0.95047 | -6.8565e-06 | 0.049883 | 7.9387 | 0.050239 | 7.9954
| 34 | -1396.6999 | -725.7465 | 29.1692 | 36287.327 | -3495.5454 | 20523.5586 | 20819.1089 | 726.3325 | 26.5077 | 0.02312 | 26.5077 | 1.1712e-06 | -0.005968 | -0.95644 | -6.8767e-06 | 0.049883 | 7.9886 | 0.050238 | 8.0457
| 34.1 | -1396.6999 | -725.7465 | 29.1692 | 36287.327 | -3492.6285 | 20583.9075 | 20878.1154 | 726.3325 | 26.5828 | 0.02312 | 26.5829 | 1.1703e-06 | -0.0059679 | -0.9624 | -6.8969e-06 | 0.049882 | 8.0385 | 0.050238 | 8.0959
| 34.2 | -1396.6999 | -725.7465 | 29.1692 | 36287.327 | -3489.7116 | 20644.2564 | 20937.1299 | 726.3325 | 26.658 | 0.02312 | 26.658 | 1.1693e-06 | -0.0059678 | -0.96837 | -6.9171e-06 | 0.049881 | 8.0884 | 0.050237 | 8.1461
| 34.3 | -1396.6999 | -725.7465 | 29.1692 | 36287.327 | -3486.7947 | 20704.6053 | 20996.1524 | 726.3325 | 26.7331 | 0.02312 | 26.7332 | 1.1683e-06 | -0.0059677 | -0.97434 | -6.9373e-06 | 0.049881 | 8.1383 | 0.050236 | 8.1964
| 34.4 | -1396.6999 | -725.7465 | 29.1692 | 36287.327 | -3483.8778 | 20764.9542 | 21055.1829 | 726.3325 | 26.8083 | 0.02312 | 26.8083 | 1.1673e-06 | -0.0059675 | -0.98031 | -6.9576e-06 | 0.04988 | 8.1881 | 0.050236 | 8.2466
| 34.5 | -1396.6999 | -725.7465 | 29.1692 | 36287.327 | -3480.9608 | 20825.303 | 21114.2212 | 726.3325 | 26.8835 | 0.02312 | 26.8835 | 1.1663e-06 | -0.0059674 | -0.98627 | -6.9778e-06 | 0.049879 | 8.238 | 0.050235 | 8.2969
| 34.6 | -1396.6999 | -725.7465 | 29.1692 | 36287.327 | -3478.0439 | 20885.6519 | 21173.2672 | 726.3325 | 26.9586 | 0.02312 | 26.9587 | 1.1654e-06 | -0.0059673 | -0.99224 | -6.998e-06 | 0.049879 | 8.2879 | 0.050234 | 8.3471
| 34.7 | -1396.6999 | -725.7465 | 29.1692 | 36287.327 | -3475.127 | 20946.0008 | 21232.321 | 726.3325 | 27.0338 | 0.02312 | 27.0339 | 1.1644e-06 | -0.0059672 | -0.99821 | -7.0182e-06 | 0.049878 | 8.3378 | 0.050233 | 8.3973
| 34.8 | -1396.6999 | -725.7465 | 29.1692 | 36287.327 | -3472.2101 | 21006.3497 | 21291.3825 | 726.3325 | 27.109 | 0.02312 | 27.1091 | 1.1634e-06 | -0.0059671 | -1.0042 | -7.0385e-06 | 0.049877 | 8.3877 | 0.050233 | 8.4476
| 34.9 | -1396.6999 | -725.7465 | 29.1692 | 36287.327 | -3469.2932 | 21066.6986 | 21350.4516 | 726.3325 | 27.1842 | 0.02312 | 27.1843 | 1.1624e-06 | -0.005967 | -1.0101 | -7.0587e-06 | 0.049876 | 8.4375 | 0.050232 | 8.4978
| 35 | -1396.6999 | -725.7465 | 29.1692 | 36287.327 | -3466.3763 | 21127.0474 | 21409.5282 | 726.3325 | 27.2595 | 0.02312 | 27.2595 | 1.1615e-06 | -0.0059668 | -1.0161 | -7.0789e-06 | 0.049876 | 8.4874 | 0.050231 | 8.548
| 35.1 | -1396.6999 | -725.7465 | 29.1692 | 36287.327 | -3463.4593 | 21187.3963 | 21468.6123 | 726.3325 | 27.3347 | 0.02312 | 27.3347 | 1.1605e-06 | -0.0059667 | -1.0221 | -7.0991e-06 | 0.049875 | 8.5373 | 0.050231 | 8.5982
| 35.2 | -1396.6999 | -725.7465 | 29.1692 | 36287.327 | -3460.5424 | 21247.7452 | 21527.7038 | 726.3325 | 27.4099 | 0.02312 | 27.41 | 1.1595e-06 | -0.0059666 | -1.028 | -7.1193e-06 | 0.049874 | 8.5872 | 0.05023 | 8.6485
| 35.3 | -1396.6999 | -725.7465 | 29.1692 | 36287.327 | -3457.6255 | 21308.0941 | 21586.8026 | 726.3325 | 27.4852 | 0.02312 | 27.4852 | 1.1585e-06 | -0.0059665 | -1.034 | -7.1396e-06 | 0.049874 | 8.637 | 0.050229 | 8.6987
| 35.4 | -1396.6999 | -725.7465 | 29.1692 | 36287.327 | -3454.7086 | 21368.4429 | 21645.9087 | 726.3325 | 27.5604 | 0.02312 | 27.5605 | 1.1575e-06 | -0.0059664 | -1.04 | -7.1598e-06 | 0.049873 | 8.6869 | 0.050228 | 8.7489
| 35.5 | -1396.6999 | -725.7465 | 29.1692 | 36287.327 | -3451.7917 | 21428.7918 | 21705.0221 | 726.3325 | 27.6357 | 0.02312 | 27.6357 | 1.1566e-06 | -0.0059663 | -1.0459 | -7.18e-06 | 0.049872 | 8.7368 | 0.050228 | 8.7992
| 35.6 | -1396.6999 | -725.7465 | 29.1692 | 36287.327 | -3448.8748 | 21489.1407 | 21764.1426 | 726.3325 | 27.711 | 0.02312 | 27.711 | 1.1556e-06 | -0.0059661 | -1.0519 | -7.2002e-06 | 0.049871 | 8.7866 | 0.050227 | 8.8494
| 35.7 | -1396.6999 | -725.7465 | 29.1692 | 36287.327 | -3445.9578 | 21549.4896 | 21823.2703 | 726.3325 | 27.7863 | 0.02312 | 27.7863 | 1.1546e-06 | -0.005966 | -1.0579 | -7.2204e-06 | 0.049871 | 8.8365 | 0.050226 | 8.8996
| 35.8 | -1396.6999 | -725.7465 | 29.1692 | 36287.327 | -3443.0409 | 21609.8385 | 21882.405 | 726.3325 | 27.8615 | 0.02312 | 27.8616 | 1.1536e-06 | -0.0059659 | -1.0638 | -7.2407e-06 | 0.04987 | 8.8864 | 0.050226 | 8.9498
| 35.9 | -1396.6999 | -725.7465 | 29.1692 | 36287.327 | -3440.124 | 21670.1873 | 21941.5467 | 726.3325 | 27.9368 | 0.02312 | 27.9369 | 1.1527e-06 | -0.0059658 | -1.0698 | -7.2609e-06 | 0.049869 | 8.9363 | 0.050225 | 9.0001
| 36 | -1396.6999 | -725.7465 | 29.1692 | 36287.327 | -3437.2071 | 21730.5362 | 22000.6954 | 726.3325 | 28.0122 | 0.02312 | 28.0122 | 1.1517e-06 | -0.0059657 | -1.0758 | -7.2811e-06 | 0.049869 | 8.9861 | 0.050224 | 9.0503
| 36.1 | -1396.6999 | -725.7465 | 29.1692 | 36287.327 | -3434.2902 | 21790.8851 | 22059.8509 | 726.3325 | 28.0875 | 0.02312 | 28.0875 | 1.1507e-06 | -0.0059656 | -1.0817 | -7.3013e-06 | 0.049868 | 9.036 | 0.050223 | 9.1005
| 36.2 | -1396.6999 | -725.7465 | 29.1692 | 36287.327 | -3431.3733 | 21851.234 | 22119.0133 | 726.3325 | 28.1628 | 0.02312 | 28.1628 | 1.1497e-06 | -0.0059655 | -1.0877 | -7.3215e-06 | 0.049867 | 9.0859 | 0.050223 | 9.1507
| 36.3 | -1396.6999 | -725.7465 | 29.1692 | 36287.327 | -3428.4563 | 21911.5829 | 22178.1824 | 726.3325 | 28.2381 | 0.02312 | 28.2382 | 1.1487e-06 | -0.0059653 | -1.0937 | -7.3418e-06 | 0.049866 | 9.1357 | 0.050222 | 9.201
| 36.4 | -1396.6999 | -725.7465 | 29.1692 | 36287.327 | -3425.5394 | 21971.9317 | 22237.3583 | 726.3325 | 28.3135 | 0.02312 | 28.3135 | 1.1478e-06 | -0.0059652 | -1.0996 | -7.362e-06 | 0.049866 | 9.1856 | 0.050221 | 9.2512
| 36.5 | -1396.6999 | -725.7465 | 29.1692 | 36287.327 | -3422.6225 | 22032.2806 | 22296.5408 | 726.3325 | 28.3888 | 0.02312 | 28.3889 | 1.1468e-06 | -0.0059651 | -1.1056 | -7.3822e-06 | 0.049865 | 9.2355 | 0.05022 | 9.3014
| 36.6 | -1396.6999 | -725.7465 | 29.1692 | 36287.327 | -3419.7056 | 22092.6295 | 22355.73 | 726.3325 | 28.4642 | 0.02312 | 28.4642 | 1.1458e-06 | -0.005965 | -1.1116 | -7.4024e-06 | 0.049864 | 9.2853 | 0.05022 | 9.3516
| 36.7 | -1396.6999 | -725.7465 | 29.1692 | 36287.327 | -3416.7887 | 22152.9784 | 22414.9257 | 726.3325 | 28.5396 | 0.02312 | 28.5396 | 1.1448e-06 | -0.0059649 | -1.1175 | -7.4226e-06 | 0.049863 | 9.3352 | 0.050219 | 9.4018
| 36.8 | -1396.6999 | -725.7465 | 29.1692 | 36287.327 | -3413.8718 | 22213.3272 | 22474.128 | 726.3325 | 28.6149 | 0.02312 | 28.615 | 1.1439e-06 | -0.0059648 | -1.1235 | -7.4429e-06 | 0.049863 | 9.385 | 0.050218 | 9.4521
| 36.9 | -1396.6999 | -725.7465 | 29.1692 | 36287.327 | -3410.9548 | 22273.6761 | 22533.3367 | 726.3325 | 28.6903 | 0.02312 | 28.6904 | 1.1429e-06 | -0.0059646 | -1.1295 | -7.4631e-06 | 0.049862 | 9.4349 | 0.050217 | 9.5023
| 37 | -1396.6999 | -725.7465 | 29.1692 | 36287.327 | -3408.0379 | 22334.025 | 22592.5518 | 726.3325 | 28.7657 | 0.02312 | 28.7658 | 1.1419e-06 | -0.0059645 | -1.1354 | -7.4833e-06 | 0.049861 | 9.4848 | 0.050217 | 9.5525
| 37.1 | -1396.6999 | -725.7465 | 29.1692 | 36287.327 | -3405.121 | 22394.3739 | 22651.7732 | 726.3325 | 28.8411 | 0.02312 | 28.8412 | 1.1409e-06 | -0.0059644 | -1.1414 | -7.5035e-06 | 0.04986 | 9.5346 | 0.050216 | 9.6027
| 37.2 | -1396.6999 | -725.7465 | 29.1692 | 36287.327 | -3402.2041 | 22454.7228 | 22711.001 | 726.3325 | 28.9165 | 0.02312 | 28.9166 | 1.14e-06 | -0.0059643 | -1.1474 | -7.5237e-06 | 0.04986 | 9.5845 | 0.050215 | 9.6529
| 37.3 | -1396.6999 | -725.7465 | 29.1692 | 36287.327 | -3399.2872 | 22515.0716 | 22770.235 | 726.3325 | 28.992 | 0.02312 | 28.992 | 1.139e-06 | -0.0059642 | -1.1533 | -7.544e-06 | 0.049859 | 9.6344 | 0.050214 | 9.7031
| 37.4 | -1396.6999 | -725.7465 | 29.1692 | 36287.327 | -3396.3703 | 22575.4205 | 22829.4753 | 726.3325 | 29.0674 | 0.02312 | 29.0674 | 1.138e-06 | -0.0059641 | -1.1593 | -7.5642e-06 | 0.049858 | 9.6842 | 0.050214 | 9.7534
| 37.5 | -1396.6999 | -725.7465 | 29.1692 | 36287.327 | -3393.4533 | 22635.7694 | 22888.7217 | 726.3325 | 29.1428 | 0.02312 | 29.1429 | 1.137e-06 | -0.005964 | -1.1652 | -7.5844e-06 | 0.049857 | 9.7341 | 0.050213 | 9.8036
| 37.6 | -1396.6999 | -725.7465 | 29.1692 | 36287.327 | -3390.5364 | 22696.1183 | 22947.9742 | 726.3325 | 29.2183 | 0.02312 | 29.2183 | 1.136e-06 | -0.0059639 | -1.1712 | -7.6046e-06 | 0.049857 | 9.7839 | 0.050212 | 9.8538
| 37.7 | -1396.6999 | -725.7465 | 29.1692 | 36287.327 | -3387.6195 | 22756.4671 | 23007.2328 | 726.3325 | 29.2937 | 0.02312 | 29.2937 | 1.1351e-06 | -0.0059637 | -1.1772 | -7.6249e-06 | 0.049856 | 9.8338 | 0.050211 | 9.904
| 37.8 | -1396.6999 | -725.7465 | 29.1692 | 36287.327 | -3384.7026 | 22816.816 | 23066.4975 | 726.3325 | 29.3692 | 0.02312 | 29.3692 | 1.1341e-06 | -0.0059636 | -1.1831 | -7.6451e-06 | 0.049855 | 9.8836 | 0.05021 | 9.9542
| 37.9 | -1396.6999 | -725.7465 | 29.1692 | 36287.327 | -3381.7857 | 22877.1649 | 23125.7681 | 726.3325 | 29.4446 | 0.02312 | 29.4447 | 1.1331e-06 | -0.0059635 | -1.1891 | -7.6653e-06 | 0.049854 | 9.9335 | 0.05021 | 10.0044
| 38 | -1396.6999 | -725.7465 | 29.1692 | 36287.327 | -3378.8688 | 22937.5138 | 23185.0446 | 726.3325 | 29.5201 | 0.02312 | 29.5201 | 1.1321e-06 | -0.0059634 | -1.1951 | -7.6855e-06 | 0.049854 | 9.9833 | 0.050209 | 10.0546
| 38.1 | -1396.6999 | -725.7465 | 29.1692 | 36287.327 | -3375.9518 | 22997.8627 | 23244.327 | 726.3325 | 29.5956 | 0.02312 | 29.5956 | 1.1312e-06 | -0.0059633 | -1.201 | -7.7057e-06 | 0.049853 | 10.0332 | 0.050208 | 10.1048
| 38.2 | -1396.6999 | -725.7465 | 29.1692 | 36287.327 | -3373.0349 | 23058.2115 | 23303.6153 | 726.3325 | 29.6711 | 0.02312 | 29.6711 | 1.1302e-06 | -0.0059632 | -1.207 | -7.726e-06 | 0.049852 | 10.083 | 0.050207 | 10.155
| 38.3 | -1396.6999 | -725.7465 | 29.1692 | 36287.327 | -3370.118 | 23118.5604 | 23362.9093 | 726.3325 | 29.7466 | 0.02312 | 29.7466 | 1.1292e-06 | -0.0059631 | -1.213 | -7.7462e-06 | 0.049851 | 10.1329 | 0.050207 | 10.2052
| 38.4 | -1396.6999 | -725.7465 | 29.1692 | 36287.327 | -3367.2011 | 23178.9093 | 23422.2091 | 726.3325 | 29.8221 | 0.02312 | 29.8221 | 1.1282e-06 | -0.0059629 | -1.2189 | -7.7664e-06 | 0.04985 | 10.1827 | 0.050206 | 10.2554
| 38.5 | -1396.6999 | -725.7465 | 29.1692 | 36287.327 | -3364.2842 | 23239.2582 | 23481.5146 | 726.3325 | 29.8976 | 0.02312 | 29.8976 | 1.1272e-06 | -0.0059628 | -1.2249 | -7.7866e-06 | 0.04985 | 10.2326 | 0.050205 | 10.3056
| 38.6 | -1396.6999 | -725.7465 | 29.1692 | 36287.327 | -3361.3673 | 23299.6071 | 23540.8258 | 726.3325 | 29.9731 | 0.02312 | 29.9731 | 1.1263e-06 | -0.0059627 | -1.2308 | -7.8068e-06 | 0.049849 | 10.2824 | 0.050204 | 10.3559
| 38.7 | -1396.6999 | -725.7465 | 29.1692 | 36287.327 | -3358.4503 | 23359.9559 | 23600.1426 | 726.3325 | 30.0486 | 0.02312 | 30.0487 | 1.1253e-06 | -0.0059626 | -1.2368 | -7.8271e-06 | 0.049848 | 10.3323 | 0.050203 | 10.4061
| 38.8 | -1396.6999 | -725.7465 | 29.1692 | 36287.327 | -3355.5334 | 23420.3048 | 23659.465 | 726.3325 | 30.1242 | 0.02312 | 30.1242 | 1.1243e-06 | -0.0059625 | -1.2428 | -7.8473e-06 | 0.049847 | 10.3821 | 0.050203 | 10.4563
| 38.9 | -1396.6999 | -725.7465 | 29.1692 | 36287.327 | -3352.6165 | 23480.6537 | 23718.7929 | 726.3325 | 30.1997 | 0.02312 | 30.1997 | 1.1233e-06 | -0.0059624 | -1.2487 | -7.8675e-06 | 0.049847 | 10.432 | 0.050202 | 10.5065
| 39 | -1396.6999 | -725.7465 | 29.1692 | 36287.327 | -3349.6996 | 23541.0026 | 23778.1263 | 726.3325 | 30.2753 | 0.02312 | 30.2753 | 1.1224e-06 | -0.0059623 | -1.2547 | -7.8877e-06 | 0.049846 | 10.4818 | 0.050201 | 10.5567
| 39.1 | -1396.6999 | -725.7465 | 29.1692 | 36287.327 | -3346.7827 | 23601.3514 | 23837.4651 | 726.3325 | 30.3508 | 0.02312 | 30.3508 | 1.1214e-06 | -0.0059622 | -1.2607 | -7.9079e-06 | 0.049845 | 10.5317 | 0.0502 | 10.6069
| 39.2 | -1396.6999 | -725.7465 | 29.1692 | 36287.327 | -3343.8658 | 23661.7003 | 23896.8094 | 726.3325 | 30.4264 | 0.02312 | 30.4264 | 1.1204e-06 | -0.005962 | -1.2666 | -7.9282e-06 | 0.049844 | 10.5815 | 0.050199 | 10.6571
| 39.3 | -1396.6999 | -725.7465 | 29.1692 | 36287.327 | -3340.9488 | 23722.0492 | 23956.1591 | 726.3325 | 30.5019 | 0.02312 | 30.502 | 1.1194e-06 | -0.0059619 | -1.2726 | -7.9484e-06 | 0.049843 | 10.6314 | 0.050199 | 10.7073
| 39.4 | -1396.6999 | -725.7465 | 29.1692 | 36287.327 | -3338.0319 | 23782.3981 | 24015.5141 | 726.3325 | 30.5775 | 0.02312 | 30.5775 | 1.1185e-06 | -0.0059618 | -1.2785 | -7.9686e-06 | 0.049843 | 10.6812 | 0.050198 | 10.7575
| 39.5 | -1396.6999 | -725.7465 | 29.1692 | 36287.327 | -3335.115 | 23842.747 | 24074.8743 | 726.3325 | 30.6531 | 0.02312 | 30.6531 | 1.1175e-06 | -0.0059617 | -1.2845 | -7.9888e-06 | 0.049842 | 10.7311 | 0.050197 | 10.8077
| 39.6 | -1396.6999 | -725.7465 | 29.1692 | 36287.327 | -3332.1981 | 23903.0958 | 24134.2399 | 726.3325 | 30.7287 | 0.02312 | 30.7287 | 1.1165e-06 | -0.0059616 | -1.2905 | -8.009e-06 | 0.049841 | 10.7809 | 0.050196 | 10.8579
| 39.7 | -1396.6999 | -725.7465 | 29.1692 | 36287.327 | -3329.2812 | 23963.4447 | 24193.6106 | 726.3325 | 30.8043 | 0.02312 | 30.8043 | 1.1155e-06 | -0.0059615 | -1.2964 | -8.0293e-06 | 0.04984 | 10.8307 | 0.050195 | 10.908
| 39.8 | -1396.6999 | -725.7465 | 29.1692 | 36287.327 | -3326.3643 | 24023.7936 | 24252.9866 | 726.3325 | 30.8799 | 0.02312 | 30.8799 | 1.1145e-06 | -0.0059614 | -1.3024 | -8.0495e-06 | 0.049839 | 10.8806 | 0.050195 | 10.9582
| 39.9 | -1396.6999 | -725.7465 | 29.1692 | 36287.327 | -3323.4473 | 24084.1425 | 24312.3677 | 726.3325 | 30.9555 | 0.02312 | 30.9555 | 1.1136e-06 | -0.0059613 | -1.3083 | -8.0697e-06 | 0.049839 | 10.9304 | 0.050194 | 11.0084
| 40 | -1396.6999 | -725.7465 | 29.1692 | 36287.327 | -3320.5304 | 24144.4913 | 24371.7538 | 726.3325 | 31.0311 | 0.02312 | 31.0311 | 1.1126e-06 | -0.0059612 | -1.3143 | -8.0899e-06 | 0.049838 | 10.9802 | 0.050193 | 11.0586
| 40.1 | -1396.6999 | -725.7465 | 29.1692 | 36287.327 | -3317.6135 | 24204.8402 | 24431.1451 | 726.3325 | 31.1067 | 0.02312 | 31.1067 | 1.1116e-06 | -0.005961 | -1.3203 | -8.1101e-06 | 0.049837 | 11.0301 | 0.050192 | 11.1088
| 40.2 | -1396.6999 | -725.7465 | 29.1692 | 36287.327 | -3314.6966 | 24265.1891 | 24490.5414 | 726.3325 | 31.1823 | 0.02312 | 31.1824 | 1.1106e-06 | -0.0059609 | -1.3262 | -8.1304e-06 | 0.049836 | 11.0799 | 0.050191 | 11.159
| 40.3 | -1396.6999 | -725.7465 | 29.1692 | 36287.327 | -3311.7797 | 24325.538 | 24549.9426 | 726.3325 | 31.258 | 0.02312 | 31.258 | 1.1097e-06 | -0.0059608 | -1.3322 | -8.1506e-06 | 0.049835 | 11.1298 | 0.050191 | 11.2092
| 40.4 | -1396.6999 | -725.7465 | 29.1692 | 36287.327 | -3308.8628 | 24385.8869 | 24609.3489 | 726.3325 | 31.3336 | 0.02312 | 31.3336 | 1.1087e-06 | -0.0059607 | -1.3381 | -8.1708e-06 | 0.049834 | 11.1796 | 0.05019 | 11.2594
| 40.5 | -1396.6999 | -725.7465 | 29.1692 | 36287.327 | -3305.9458 | 24446.2357 | 24668.76 | 726.3325 | 31.4092 | 0.02312 | 31.4093 | 1.1077e-06 | -0.0059606 | -1.3441 | -8.191e-06 | 0.049834 | 11.2294 | 0.050189 | 11.3096
| 40.6 | -1396.6999 | -725.7465 | 29.1692 | 36287.327 | -3303.0289 | 24506.5846 | 24728.176 | 726.3325 | 31.4849 | 0.02312 | 31.4849 | 1.1067e-06 | -0.0059605 | -1.3501 | -8.2113e-06 | 0.049833 | 11.2793 | 0.050188 | 11.3598
| 40.7 | -1396.6999 | -725.7465 | 29.1692 | 36287.327 | -3300.112 | 24566.9335 | 24787.5969 | 726.3325 | 31.5605 | 0.02312 | 31.5606 | 1.1057e-06 | -0.0059604 | -1.356 | -8.2315e-06 | 0.049832 | 11.3291 | 0.050187 | 11.41
| 40.8 | -1396.6999 | -725.7465 | 29.1692 | 36287.327 | -3297.1951 | 24627.2824 | 24847.0226 | 726.3325 | 31.6362 | 0.02312 | 31.6362 | 1.1048e-06 | -0.0059603 | -1.362 | -8.2517e-06 | 0.049831 | 11.3789 | 0.050186 | 11.4601
| 40.9 | -1396.6999 | -725.7465 | 29.1692 | 36287.327 | -3294.2782 | 24687.6313 | 24906.4531 | 726.3325 | 31.7119 | 0.02312 | 31.7119 | 1.1038e-06 | -0.0059602 | -1.368 | -8.2719e-06 | 0.04983 | 11.4288 | 0.050186 | 11.5103
| 41 | -1396.6999 | -725.7465 | 29.1692 | 36287.327 | -3291.3613 | 24747.9801 | 24965.8883 | 726.3325 | 31.7876 | 0.02312 | 31.7876 | 1.1028e-06 | -0.00596 | -1.3739 | -8.2921e-06 | 0.04983 | 11.4786 | 0.050185 | 11.5605
| 41.1 | -1396.6999 | -725.7465 | 29.1692 | 36287.327 | -3288.4443 | 24808.329 | 25025.3283 | 726.3325 | 31.8632 | 0.02312 | 31.8633 | 1.1018e-06 | -0.0059599 | -1.3799 | -8.3124e-06 | 0.049829 | 11.5284 | 0.050184 | 11.6107
| 41.2 | -1396.6999 | -725.7465 | 29.1692 | 36287.327 | -3285.5274 | 24868.6779 | 25084.7729 | 726.3325 | 31.9389 | 0.02312 | 31.9389 | 1.1009e-06 | -0.0059598 | -1.3858 | -8.3326e-06 | 0.049828 | 11.5782 | 0.050183 | 11.6609
| 41.3 | -1396.6999 | -725.7465 | 29.1692 | 36287.327 | -3282.6105 | 24929.0268 | 25144.2221 | 726.3325 | 32.0146 | 0.02312 | 32.0146 | 1.0999e-06 | -0.0059597 | -1.3918 | -8.3528e-06 | 0.049827 | 11.6281 | 0.050182 | 11.7111
| 41.4 | -1396.6999 | -725.7465 | 29.1692 | 36287.327 | -3279.6936 | 24989.3756 | 25203.676 | 726.3325 | 32.0903 | 0.02312 | 32.0903 | 1.0989e-06 | -0.0059596 | -1.3977 | -8.373e-06 | 0.049826 | 11.6779 | 0.050181 | 11.7612
| 41.5 | -1396.6999 | -725.7465 | 29.1692 | 36287.327 | -3276.7767 | 25049.7245 | 25263.1345 | 726.3325 | 32.166 | 0.02312 | 32.166 | 1.0979e-06 | -0.0059595 | -1.4037 | -8.3932e-06 | 0.049825 | 11.7277 | 0.05018 | 11.8114
| 41.6 | -1396.6999 | -725.7465 | 29.1692 | 36287.327 | -3273.8598 | 25110.0734 | 25322.5975 | 726.3325 | 32.2417 | 0.02312 | 32.2418 | 1.0969e-06 | -0.0059594 | -1.4097 | -8.4135e-06 | 0.049825 | 11.7775 | 0.05018 | 11.8616
| 41.7 | -1396.6999 | -725.7465 | 29.1692 | 36287.327 | -3270.9428 | 25170.4223 | 25382.065 | 726.3325 | 32.3174 | 0.02312 | 32.3175 | 1.096e-06 | -0.0059593 | -1.4156 | -8.4337e-06 | 0.049824 | 11.8274 | 0.050179 | 11.9118
| 41.8 | -1396.6999 | -725.7465 | 29.1692 | 36287.327 | -3268.0259 | 25230.7712 | 25441.537 | 726.3325 | 32.3932 | 0.02312 | 32.3932 | 1.095e-06 | -0.0059592 | -1.4216 | -8.4539e-06 | 0.049823 | 11.8772 | 0.050178 | 11.962
| 41.9 | -1396.6999 | -725.7465 | 29.1692 | 36287.327 | -3265.109 | 25291.12 | 25501.0135 | 726.3325 | 32.4689 | 0.02312 | 32.4689 | 1.094e-06 | -0.0059591 | -1.4275 | -8.4741e-06 | 0.049822 | 11.927 | 0.050177 | 12.0121
| 42 | -1396.6999 | -725.7465 | 29.1692 | 36287.327 | -3262.1921 | 25351.4689 | 25560.4944 | 726.3325 | 32.5446 | 0.02312 | 32.5447 | 1.093e-06 | -0.0059589 | -1.4335 | -8.4943e-06 | 0.049821 | 11.9768 | 0.050176 | 12.0623
| 42.1 | -1396.6999 | -725.7465 | 29.1692 | 36287.327 | -3259.2752 | 25411.8178 | 25619.9797 | 726.3325 | 32.6204 | 0.02312 | 32.6204 | 1.0921e-06 | -0.0059588 | -1.4395 | -8.5146e-06 | 0.04982 | 12.0266 | 0.050175 | 12.1125
| 42.2 | -1396.6999 | -725.7465 | 29.1692 | 36287.327 | -3256.3583 | 25472.1667 | 25679.4693 | 726.3325 | 32.6961 | 0.02312 | 32.6961 | 1.0911e-06 | -0.0059587 | -1.4454 | -8.5348e-06 | 0.049819 | 12.0765 | 0.050175 | 12.1627
| 42.3 | -1396.6999 | -725.7465 | 29.1692 | 36287.327 | -3253.4413 | 25532.5156 | 25738.9633 | 726.3325 | 32.7719 | 0.02312 | 32.7719 | 1.0901e-06 | -0.0059586 | -1.4514 | -8.555e-06 | 0.049819 | 12.1263 | 0.050174 | 12.2128
| 42.4 | -1396.6999 | -725.7465 | 29.1692 | 36287.327 | -3250.5244 | 25592.8644 | 25798.4616 | 726.3325 | 32.8476 | 0.02312 | 32.8476 | 1.0891e-06 | -0.0059585 | -1.4573 | -8.5752e-06 | 0.049818 | 12.1761 | 0.050173 | 12.263
| 42.5 | -1396.6999 | -725.7465 | 29.1692 | 36287.327 | -3247.6075 | 25653.2133 | 25857.9641 | 726.3325 | 32.9234 | 0.02312 | 32.9234 | 1.0882e-06 | -0.0059584 | -1.4633 | -8.5954e-06 | 0.049817 | 12.2259 | 0.050172 | 12.3132
| 42.6 | -1396.6999 | -725.7465 | 29.1692 | 36287.327 | -3244.6906 | 25713.5622 | 25917.4709 | 726.3325 | 32.9991 | 0.02312 | 32.9992 | 1.0872e-06 | -0.0059583 | -1.4693 | -8.6157e-06 | 0.049816 | 12.2757 | 0.050171 | 12.3634
| 42.7 | -1396.6999 | -725.7465 | 29.1692 | 36287.327 | -3241.7737 | 25773.9111 | 25976.9819 | 726.3325 | 33.0749 | 0.02312 | 33.0749 | 1.0862e-06 | -0.0059582 | -1.4752 | -8.6359e-06 | 0.049815 | 12.3256 | 0.05017 | 12.4135
| 42.8 | -1396.6999 | -725.7465 | 29.1692 | 36287.327 | -3238.8568 | 25834.2599 | 26036.4971 | 726.3325 | 33.1507 | 0.02312 | 33.1507 | 1.0852e-06 | -0.0059581 | -1.4812 | -8.6561e-06 | 0.049814 | 12.3754 | 0.050169 | 12.4637
| 42.9 | -1396.6999 | -725.7465 | 29.1692 | 36287.327 | -3235.9398 | 25894.6088 | 26096.0164 | 726.3325 | 33.2265 | 0.02312 | 33.2265 | 1.0842e-06 | -0.005958 | -1.4871 | -8.6763e-06 | 0.049813 | 12.4252 | 0.050168 | 12.5139
| 43 | -1396.6999 | -725.7465 | 29.1692 | 36287.327 | -3233.0229 | 25954.9577 | 26155.5399 | 726.3325 | 33.3023 | 0.02312 | 33.3023 | 1.0833e-06 | -0.0059579 | -1.4931 | -8.6965e-06 | 0.049813 | 12.475 | 0.050168 | 12.564
| 43.1 | -1396.6999 | -725.7465 | 29.1692 | 36287.327 | -3230.106 | 26015.3066 | 26215.0674 | 726.3325 | 33.3781 | 0.02312 | 33.3781 | 1.0823e-06 | -0.0059578 | -1.499 | -8.7168e-06 | 0.049812 | 12.5248 | 0.050167 | 12.6142
| 43.2 | -1396.6999 | -725.7465 | 29.1692 | 36287.327 | -3227.1891 | 26075.6555 | 26274.5991 | 726.3325 | 33.4539 | 0.02312 | 33.4539 | 1.0813e-06 | -0.0059576 | -1.505 | -8.737e-06 | 0.049811 | 12.5746 | 0.050166 | 12.6644
| 43.3 | -1396.6999 | -725.7465 | 29.1692 | 36287.327 | -3224.2722 | 26136.0043 | 26334.1348 | 726.3325 | 33.5297 | 0.02312 | 33.5297 | 1.0803e-06 | -0.0059575 | -1.511 | -8.7572e-06 | 0.04981 | 12.6244 | 0.050165 | 12.7145
| 43.4 | -1396.6999 | -725.7465 | 29.1692 | 36287.327 | -3221.3553 | 26196.3532 | 26393.6745 | 726.3325 | 33.6055 | 0.02312 | 33.6055 | 1.0794e-06 | -0.0059574 | -1.5169 | -8.7774e-06 | 0.049809 | 12.6742 | 0.050164 | 12.7647
| 43.5 | -1396.6999 | -725.7465 | 29.1692 | 36287.327 | -3218.4383 | 26256.7021 | 26453.2181 | 726.3325 | 33.6813 | 0.02312 | 33.6813 | 1.0784e-06 | -0.0059573 | -1.5229 | -8.7977e-06 | 0.049808 | 12.724 | 0.050163 | 12.8149
| 43.6 | -1396.6999 | -725.7465 | 29.1692 | 36287.327 | -3215.5214 | 26317.051 | 26512.7658 | 726.3325 | 33.7571 | 0.02312 | 33.7571 | 1.0774e-06 | -0.0059572 | -1.5288 | -8.8179e-06 | 0.049807 | 12.7739 | 0.050162 | 12.865
| 43.7 | -1396.6999 | -725.7465 | 29.1692 | 36287.327 | -3212.6045 | 26377.3998 | 26572.3174 | 726.3325 | 33.8329 | 0.02312 | 33.8329 | 1.0764e-06 | -0.0059571 | -1.5348 | -8.8381e-06 | 0.049806 | 12.8237 | 0.050161 | 12.9152
| 43.8 | -1396.6999 | -725.7465 | 29.1692 | 36287.327 | -3209.6876 | 26437.7487 | 26631.8729 | 726.3325 | 33.9088 | 0.02312 | 33.9088 | 1.0754e-06 | -0.005957 | -1.5407 | -8.8583e-06 | 0.049805 | 12.8735 | 0.05016 | 12.9653
| 43.9 | -1396.6999 | -725.7465 | 29.1692 | 36287.327 | -3206.7707 | 26498.0976 | 26691.4322 | 726.3325 | 33.9846 | 0.02312 | 33.9846 | 1.0745e-06 | -0.0059569 | -1.5467 | -8.8785e-06 | 0.049805 | 12.9233 | 0.05016 | 13.0155
| 44 | -1396.6999 | -725.7465 | 29.1692 | 36287.327 | -3203.8538 | 26558.4465 | 26750.9955 | 726.3325 | 34.0604 | 0.02312 | 34.0604 | 1.0735e-06 | -0.0059568 | -1.5527 | -8.8988e-06 | 0.049804 | 12.9731 | 0.050159 | 13.0657
| 44.1 | -1396.6999 | -725.7465 | 29.1692 | 36287.327 | -3200.9368 | 26618.7954 | 26810.5625 | 726.3325 | 34.1363 | 0.02312 | 34.1363 | 1.0725e-06 | -0.0059567 | -1.5586 | -8.919e-06 | 0.049803 | 13.0229 | 0.050158 | 13.1158
| 44.2 | -1396.6999 | -725.7465 | 29.1692 | 36287.327 | -3198.0199 | 26679.1442 | 26870.1334 | 726.3325 | 34.2121 | 0.02312 | 34.2121 | 1.0715e-06 | -0.0059566 | -1.5646 | -8.9392e-06 | 0.049802 | 13.0727 | 0.050157 | 13.166
| 44.3 | -1396.6999 | -725.7465 | 29.1692 | 36287.327 | -3195.103 | 26739.4931 | 26929.708 | 726.3325 | 34.288 | 0.02312 | 34.288 | 1.0706e-06 | -0.0059565 | -1.5705 | -8.9594e-06 | 0.049801 | 13.1225 | 0.050156 | 13.2161
| 44.4 | -1396.6999 | -725.7465 | 29.1692 | 36287.327 | -3192.1861 | 26799.842 | 26989.2865 | 726.3325 | 34.3638 | 0.02312 | 34.3639 | 1.0696e-06 | -0.0059564 | -1.5765 | -8.9796e-06 | 0.0498 | 13.1723 | 0.050155 | 13.2663
| 44.5 | -1396.6999 | -725.7465 | 29.1692 | 36287.327 | -3189.2692 | 26860.1909 | 27048.8686 | 726.3325 | 34.4397 | 0.02312 | 34.4397 | 1.0686e-06 | -0.0059562 | -1.5824 | -8.9999e-06 | 0.049799 | 13.2221 | 0.050154 | 13.3164
| 44.6 | -1396.6999 | -725.7465 | 29.1692 | 36287.327 | -3186.3523 | 26920.5398 | 27108.4544 | 726.3325 | 34.5156 | 0.02312 | 34.5156 | 1.0676e-06 | -0.0059561 | -1.5884 | -9.0201e-06 | 0.049798 | 13.2719 | 0.050153 | 13.3666
| 44.7 | -1396.6999 | -725.7465 | 29.1692 | 36287.327 | -3183.4353 | 26980.8886 | 27168.0439 | 726.3325 | 34.5914 | 0.02312 | 34.5915 | 1.0667e-06 | -0.005956 | -1.5944 | -9.0403e-06 | 0.049797 | 13.3217 | 0.050152 | 13.4167
| 44.8 | -1396.6999 | -725.7465 | 29.1692 | 36287.327 | -3180.5184 | 27041.2375 | 27227.6371 | 726.3325 | 34.6673 | 0.02312 | 34.6673 | 1.0657e-06 | -0.0059559 | -1.6003 | -9.0605e-06 | 0.049797 | 13.3715 | 0.050151 | 13.4669
| 44.9 | -1396.6999 | -725.7465 | 29.1692 | 36287.327 | -3177.6015 | 27101.5864 | 27287.2339 | 726.3325 | 34.7432 | 0.02312 | 34.7432 | 1.0647e-06 | -0.0059558 | -1.6063 | -9.0807e-06 | 0.049796 | 13.4213 | 0.050151 | 13.517
| 45 | 0 | 1693.4086 | -987.5452 | 0 | 17775.8134 | 30481.3547 | 35285.8687 | 1960.326 | 44.9274 | 0.062399 | 44.9275 | -5.956e-06 | -0.0059564 | -1.6122 | -1.0213e-05 | 0.049795 | 13.4711 | 0.05015 | 13.5672
| 45.1 | 0 | 1693.4086 | -987.5452 | 0 | 17677.0589 | 30312.0138 | 35089.8361 | 1960.326 | 44.6778 | 0.062399 | 44.6779 | -5.9229e-06 | -0.005957 | -1.6182 | -1.0156e-05 | 0.049794 | 13.5209 | 0.050149 | 13.6173
| 45.2 | 0 | 1693.4086 | -987.5452 | 0 | 17578.3044 | 30142.673 | 34893.8035 | 1960.326 | 44.4282 | 0.062399 | 44.4283 | -5.8898e-06 | -0.0059576 | -1.6241 | -1.01e-05 | 0.049793 | 13.5706 | 0.050148 | 13.6675
| 45.3 | 0 | 1693.4086 | -987.5452 | 0 | 17479.5499 | 29973.3321 | 34697.7709 | 1960.326 | 44.1786 | 0.062399 | 44.1787 | -5.8568e-06 | -0.0059582 | -1.6301 | -1.0043e-05 | 0.049792 | 13.6204 | 0.050147 | 13.7176
| 45.4 | 0 | 1693.4086 | -987.5452 | 0 | 17380.7954 | 29803.9913 | 34501.7383 | 1960.326 | 43.929 | 0.062399 | 43.9291 | -5.8237e-06 | -0.0059588 | -1.6361 | -9.9862e-06 | 0.049791 | 13.6702 | 0.050146 | 13.7678
| 45.5 | 0 | 1693.4086 | -987.5452 | 0 | 17282.0408 | 29634.6504 | 34305.7056 | 1960.326 | 43.6794 | 0.062399 | 43.6795 | -5.7906e-06 | -0.0059593 | -1.642 | -9.9295e-06 | 0.04979 | 13.72 | 0.050145 | 13.8179
| 45.6 | 0 | 1693.4086 | -987.5452 | 0 | 17183.2863 | 29465.3095 | 34109.673 | 1960.326 | 43.4298 | 0.062399 | 43.4299 | -5.7575e-06 | -0.0059599 | -1.648 | -9.8727e-06 | 0.049789 | 13.7698 | 0.050144 | 13.8681
| 45.7 | 0 | 1693.4086 | -987.5452 | 0 | 17084.5318 | 29295.9687 | 33913.6404 | 1960.326 | 43.1802 | 0.062399 | 43.1803 | -5.7244e-06 | -0.0059605 | -1.6539 | -9.816e-06 | 0.049788 | 13.8196 | 0.050143 | 13.9182
| 45.8 | 0 | 1693.4086 | -987.5452 | 0 | 16985.7773 | 29126.6278 | 33717.6078 | 1960.326 | 42.9306 | 0.062399 | 42.9307 | -5.6913e-06 | -0.0059611 | -1.6599 | -9.7593e-06 | 0.049787 | 13.8694 | 0.050142 | 13.9684
| 45.9 | 0 | 1693.4086 | -987.5452 | 0 | 16887.0228 | 28957.287 | 33521.5752 | 1960.326 | 42.681 | 0.062399 | 42.6811 | -5.6582e-06 | -0.0059616 | -1.6659 | -9.7025e-06 | 0.049786 | 13.9192 | 0.050141 | 14.0185
| 46 | 0 | 1693.4086 | -987.5452 | 0 | 16788.2682 | 28787.9461 | 33325.5426 | 1960.326 | 42.4314 | 0.062399 | 42.4315 | -5.6251e-06 | -0.0059622 | -1.6718 | -9.6458e-06 | 0.049785 | 13.9689 | 0.05014 | 14.0686
| 46.1 | 0 | 1693.4086 | -987.5452 | 0 | 16689.5137 | 28618.6052 | 33129.51 | 1960.326 | 42.1818 | 0.062399 | 42.1819 | -5.592e-06 | -0.0059628 | -1.6778 | -9.589e-06 | 0.049784 | 14.0187 | 0.05014 | 14.1188
| 46.2 | 0 | 1693.4086 | -987.5452 | 0 | 16590.7592 | 28449.2644 | 32933.4774 | 1960.326 | 41.9322 | 0.062399 | 41.9323 | -5.559e-06 | -0.0059633 | -1.6837 | -9.5323e-06 | 0.049783 | 14.0685 | 0.050139 | 14.1689
| 46.3 | 0 | 1693.4086 | -987.5452 | 0 | 16492.0047 | 28279.9235 | 32737.4448 | 1960.326 | 41.6826 | 0.062399 | 41.6827 | -5.5259e-06 | -0.0059639 | -1.6897 | -9.4756e-06 | 0.049782 | 14.1183 | 0.050138 | 14.2191
| 46.4 | 0 | 1693.4086 | -987.5452 | 0 | 16393.2502 | 28110.5827 | 32541.4122 | 1960.326 | 41.433 | 0.062399 | 41.4332 | -5.4928e-06 | -0.0059644 | -1.6957 | -9.4188e-06 | 0.049781 | 14.1681 | 0.050137 | 14.2692
| 46.5 | 0 | 1693.4086 | -987.5452 | 0 | 16294.4956 | 27941.2418 | 32345.3796 | 1960.326 | 41.1834 | 0.062399 | 41.1836 | -5.4597e-06 | -0.005965 | -1.7016 | -9.3621e-06 | 0.04978 | 14.2179 | 0.050136 | 14.3193
| 46.6 | 0 | 1693.4086 | -987.5452 | 0 | 16195.7411 | 27771.9009 | 32149.347 | 1960.326 | 40.9338 | 0.062399 | 40.934 | -5.4266e-06 | -0.0059655 | -1.7076 | -9.3053e-06 | 0.049779 | 14.2676 | 0.050135 | 14.3695
| 46.7 | 0 | 1693.4086 | -987.5452 | 0 | 16096.9866 | 27602.5601 | 31953.3144 | 1960.326 | 40.6842 | 0.062399 | 40.6844 | -5.3935e-06 | -0.005966 | -1.7136 | -9.2486e-06 | 0.049778 | 14.3174 | 0.050134 | 14.4196
| 46.8 | 0 | 1693.4086 | -987.5452 | 0 | 15998.2321 | 27433.2192 | 31757.2818 | 1960.326 | 40.4346 | 0.062399 | 40.4348 | -5.3604e-06 | -0.0059666 | -1.7195 | -9.1919e-06 | 0.049777 | 14.3672 | 0.050133 | 14.4697
| 46.9 | 0 | 1693.4086 | -987.5452 | 0 | 15899.4776 | 27263.8784 | 31561.2492 | 1960.326 | 40.185 | 0.062399 | 40.1852 | -5.3273e-06 | -0.0059671 | -1.7255 | -9.1351e-06 | 0.049776 | 14.417 | 0.050133 | 14.5199
| 47 | 0 | 1693.4086 | -987.5452 | 0 | 15800.7231 | 27094.5375 | 31365.2166 | 1960.326 | 39.9354 | 0.062399 | 39.9356 | -5.2942e-06 | -0.0059676 | -1.7315 | -9.0784e-06 | 0.049775 | 14.4667 | 0.050132 | 14.57
| 47.1 | 0 | 1693.4086 | -987.5452 | 0 | 15701.9685 | 26925.1967 | 31169.184 | 1960.326 | 39.6858 | 0.062399 | 39.686 | -5.2611e-06 | -0.0059682 | -1.7374 | -9.0216e-06 | 0.049774 | 14.5165 | 0.050131 | 14.6201
| 47.2 | 0 | 1693.4086 | -987.5452 | 0 | 15603.214 | 26755.8558 | 30973.1514 | 1960.326 | 39.4362 | 0.062399 | 39.4364 | -5.2281e-06 | -0.0059687 | -1.7434 | -8.9649e-06 | 0.049774 | 14.5663 | 0.05013 | 14.6703
| 47.3 | 0 | 1693.4086 | -987.5452 | 0 | 15504.4595 | 26586.5149 | 30777.1188 | 1960.326 | 39.1866 | 0.062399 | 39.1868 | -5.195e-06 | -0.0059692 | -1.7494 | -8.9082e-06 | 0.049773 | 14.6161 | 0.050129 | 14.7204
| 47.4 | 0 | 1693.4086 | -987.5452 | 0 | 15405.705 | 26417.1741 | 30581.0862 | 1960.326 | 38.937 | 0.062399 | 38.9372 | -5.1619e-06 | -0.0059697 | -1.7553 | -8.8514e-06 | 0.049772 | 14.6658 | 0.050129 | 14.7705
| 47.5 | 0 | 1693.4086 | -987.5452 | 0 | 15306.9505 | 26247.8332 | 30385.0536 | 1960.326 | 38.6875 | 0.062399 | 38.6876 | -5.1288e-06 | -0.0059702 | -1.7613 | -8.7947e-06 | 0.049771 | 14.7156 | 0.050128 | 14.8206
| 47.6 | 0 | 1693.4086 | -987.5452 | 0 | 15208.1959 | 26078.4924 | 30189.021 | 1960.326 | 38.4379 | 0.062399 | 38.438 | -5.0957e-06 | -0.0059707 | -1.7673 | -8.7379e-06 | 0.04977 | 14.7654 | 0.050127 | 14.8708
| 47.7 | 0 | 1693.4086 | -987.5452 | 0 | 15109.4414 | 25909.1515 | 29992.9884 | 1960.326 | 38.1883 | 0.062399 | 38.1884 | -5.0626e-06 | -0.0059712 | -1.7733 | -8.6812e-06 | 0.049769 | 14.8151 | 0.050126 | 14.9209
| 47.8 | 0 | 1693.4086 | -987.5452 | 0 | 15010.6869 | 25739.8106 | 29796.9558 | 1960.326 | 37.9387 | 0.062399 | 37.9388 | -5.0295e-06 | -0.0059718 | -1.7792 | -8.6245e-06 | 0.049768 | 14.8649 | 0.050125 | 14.971
| 47.9 | 0 | 1693.4086 | -987.5452 | 0 | 14911.9324 | 25570.4698 | 29600.9232 | 1960.326 | 37.6891 | 0.062399 | 37.6892 | -4.9964e-06 | -0.0059723 | -1.7852 | -8.5677e-06 | 0.049767 | 14.9147 | 0.050124 | 15.0211
| 48 | 0 | 1693.4086 | -987.5452 | 0 | 14813.1779 | 25401.1289 | 29404.8906 | 1960.326 | 37.4395 | 0.062399 | 37.4396 | -4.9633e-06 | -0.0059727 | -1.7912 | -8.511e-06 | 0.049767 | 14.9644 | 0.050124 | 15.0713
| 48.1 | 0 | 1693.4086 | -987.5452 | 0 | 14714.4233 | 25231.7881 | 29208.858 | 1960.326 | 37.1899 | 0.062399 | 37.19 | -4.9303e-06 | -0.0059732 | -1.7972 | -8.4542e-06 | 0.049766 | 15.0142 | 0.050123 | 15.1214
| 48.2 | 0 | 1693.4086 | -987.5452 | 0 | 14615.6688 | 25062.4472 | 29012.8253 | 1960.326 | 36.9403 | 0.062399 | 36.9404 | -4.8972e-06 | -0.0059737 | -1.8031 | -8.3975e-06 | 0.049765 | 15.064 | 0.050122 | 15.1715
| 48.3 | 0 | 1693.4086 | -987.5452 | 0 | 14516.9143 | 24893.1063 | 28816.7927 | 1960.326 | 36.6907 | 0.062399 | 36.6908 | -4.8641e-06 | -0.0059742 | -1.8091 | -8.3408e-06 | 0.049764 | 15.1137 | 0.050121 | 15.2216
| 48.4 | 0 | 1693.4086 | -987.5452 | 0 | 14418.1598 | 24723.7655 | 28620.7601 | 1960.326 | 36.4411 | 0.062399 | 36.4412 | -4.831e-06 | -0.0059747 | -1.8151 | -8.284e-06 | 0.049763 | 15.1635 | 0.050121 | 15.2718
| 48.5 | 0 | 1693.4086 | -987.5452 | 0 | 14319.4053 | 24554.4246 | 28424.7275 | 1960.326 | 36.1915 | 0.062399 | 36.1916 | -4.7979e-06 | -0.0059752 | -1.821 | -8.2273e-06 | 0.049762 | 15.2133 | 0.05012 | 15.3219
| 48.6 | 0 | 1693.4086 | -987.5452 | 0 | 14220.6507 | 24385.0838 | 28228.6949 | 1960.326 | 35.9419 | 0.062399 | 35.9421 | -4.7648e-06 | -0.0059757 | -1.827 | -8.1705e-06 | 0.049762 | 15.263 | 0.050119 | 15.372
| 48.7 | 0 | 1693.4086 | -987.5452 | 0 | 14121.8962 | 24215.7429 | 28032.6623 | 1960.326 | 35.6923 | 0.062399 | 35.6925 | -4.7317e-06 | -0.0059761 | -1.833 | -8.1138e-06 | 0.049761 | 15.3128 | 0.050118 | 15.4221
| 48.8 | 0 | 1693.4086 | -987.5452 | 0 | 14023.1417 | 24046.402 | 27836.6297 | 1960.326 | 35.4427 | 0.062399 | 35.4429 | -4.6986e-06 | -0.0059766 | -1.839 | -8.0571e-06 | 0.04976 | 15.3626 | 0.050118 | 15.4722
| 48.9 | 0 | 1693.4086 | -987.5452 | 0 | 13924.3872 | 23877.0612 | 27640.5971 | 1960.326 | 35.1931 | 0.062399 | 35.1933 | -4.6655e-06 | -0.0059771 | -1.845 | -8.0003e-06 | 0.049759 | 15.4123 | 0.050117 | 15.5223
| 49 | 0 | 1693.4086 | -987.5452 | 0 | 13825.6327 | 23707.7203 | 27444.5645 | 1960.326 | 34.9435 | 0.062399 | 34.9437 | -4.6325e-06 | -0.0059775 | -1.8509 | -7.9436e-06 | 0.049758 | 15.4621 | 0.050116 | 15.5725
| 49.1 | 0 | 1693.4086 | -987.5452 | 0 | 13726.8781 | 23538.3795 | 27248.5319 | 1960.326 | 34.6939 | 0.062399 | 34.6941 | -4.5994e-06 | -0.005978 | -1.8569 | -7.8868e-06 | 0.049758 | 15.5118 | 0.050115 | 15.6226
| 49.2 | 0 | 1693.4086 | -987.5452 | 0 | 13628.1236 | 23369.0386 | 27052.4993 | 1960.326 | 34.4443 | 0.062399 | 34.4445 | -4.5663e-06 | -0.0059784 | -1.8629 | -7.8301e-06 | 0.049757 | 15.5616 | 0.050115 | 15.6727
| 49.3 | 0 | 1693.4086 | -987.5452 | 0 | 13529.3691 | 23199.6977 | 26856.4667 | 1960.326 | 34.1947 | 0.062399 | 34.1949 | -4.5332e-06 | -0.0059789 | -1.8689 | -7.7734e-06 | 0.049756 | 15.6113 | 0.050114 | 15.7228
| 49.4 | 0 | 1693.4086 | -987.5452 | 0 | 13430.6146 | 23030.3569 | 26660.4341 | 1960.326 | 33.9451 | 0.062399 | 33.9453 | -4.5001e-06 | -0.0059793 | -1.8748 | -7.7166e-06 | 0.049755 | 15.6611 | 0.050113 | 15.7729
| 49.5 | 0 | 1693.4086 | -987.5452 | 0 | 13331.8601 | 22861.016 | 26464.4015 | 1960.326 | 33.6955 | 0.062399 | 33.6957 | -4.467e-06 | -0.0059798 | -1.8808 | -7.6599e-06 | 0.049754 | 15.7108 | 0.050113 | 15.823
| 49.6 | 0 | 1693.4086 | -987.5452 | 0 | 13233.1056 | 22691.6752 | 26268.3689 | 1960.326 | 33.4459 | 0.062399 | 33.4461 | -4.4339e-06 | -0.0059802 | -1.8868 | -7.6031e-06 | 0.049754 | 15.7606 | 0.050112 | 15.8731
| 49.7 | 0 | 1693.4086 | -987.5452 | 0 | 13134.351 | 22522.3343 | 26072.3363 | 1960.326 | 33.1963 | 0.062399 | 33.1965 | -4.4008e-06 | -0.0059807 | -1.8928 | -7.5464e-06 | 0.049753 | 15.8104 | 0.050111 | 15.9233
| 49.8 | 0 | 1693.4086 | -987.5452 | 0 | 13035.5965 | 22352.9934 | 25876.3037 | 1960.326 | 32.9467 | 0.062399 | 32.9469 | -4.3677e-06 | -0.0059811 | -1.8988 | -7.4897e-06 | 0.049752 | 15.8601 | 0.05011 | 15.9734
| 49.9 | 0 | 1693.4086 | -987.5452 | 0 | 12936.842 | 22183.6526 | 25680.2711 | 1960.326 | 32.6971 | 0.062399 | 32.6973 | -4.3347e-06 | -0.0059815 | -1.9047 | -7.4329e-06 | 0.049751 | 15.9099 | 0.05011 | 16.0235
| 50 | 0 | 1693.4086 | -987.5452 | 0 | 12838.0875 | 22014.3117 | 25484.2385 | 1960.326 | 32.4475 | 0.062399 | 32.4477 | -4.3016e-06 | -0.005982 | -1.9107 | -7.3762e-06 | 0.049751 | 15.9596 | 0.050109 | 16.0736
| 50.1 | 0 | 1693.4086 | -987.5452 | 0 | 12739.333 | 21844.9709 | 25288.2059 | 1960.326 | 32.1979 | 0.062399 | 32.1981 | -4.2685e-06 | -0.0059824 | -1.9167 | -7.3194e-06 | 0.04975 | 16.0094 | 0.050108 | 16.1237
| 50.2 | 0 | 1693.4086 | -987.5452 | 0 | 12640.5784 | 21675.63 | 25092.1733 | 1960.326 | 31.9483 | 0.062399 | 31.9485 | -4.2354e-06 | -0.0059828 | -1.9227 | -7.2627e-06 | 0.049749 | 16.0591 | 0.050108 | 16.1738
| 50.3 | 0 | 1693.4086 | -987.5452 | 0 | 12541.8239 | 21506.2892 | 24896.1407 | 1960.326 | 31.6988 | 0.062399 | 31.6989 | -4.2023e-06 | -0.0059832 | -1.9287 | -7.206e-06 | 0.049749 | 16.1089 | 0.050107 | 16.2239
| 50.4 | 0 | 1693.4086 | -987.5452 | 0 | 12443.0694 | 21336.9483 | 24700.1081 | 1960.326 | 31.4492 | 0.062399 | 31.4493 | -4.1692e-06 | -0.0059837 | -1.9347 | -7.1492e-06 | 0.049748 | 16.1586 | 0.050106 | 16.274
| 50.5 | 0 | 1693.4086 | -987.5452 | 0 | 12344.3149 | 21167.6074 | 24504.0755 | 1960.326 | 31.1996 | 0.062399 | 31.1997 | -4.1361e-06 | -0.0059841 | -1.9406 | -7.0925e-06 | 0.049747 | 16.2084 | 0.050106 | 16.3241
| 50.6 | 0 | 1693.4086 | -987.5452 | 0 | 12245.5604 | 20998.2666 | 24308.0429 | 1960.326 | 30.95 | 0.062399 | 30.9502 | -4.103e-06 | -0.0059845 | -1.9466 | -7.0357e-06 | 0.049746 | 16.2581 | 0.050105 | 16.3742
| 50.7 | 0 | 1693.4086 | -987.5452 | 0 | 12146.8058 | 20828.9257 | 24112.0103 | 1960.326 | 30.7004 | 0.062399 | 30.7006 | -4.0699e-06 | -0.0059849 | -1.9526 | -6.979e-06 | 0.049746 | 16.3078 | 0.050104 | 16.4243
| 50.8 | 0 | 1693.4086 | -987.5452 | 0 | 12048.0513 | 20659.5849 | 23915.9777 | 1960.326 | 30.4508 | 0.062399 | 30.451 | -4.0369e-06 | -0.0059853 | -1.9586 | -6.9223e-06 | 0.049745 | 16.3576 | 0.050104 | 16.4744
| 50.9 | 0 | 1693.4086 | -987.5452 | 0 | 11949.2968 | 20490.244 | 23719.945 | 1960.326 | 30.2012 | 0.062399 | 30.2014 | -4.0038e-06 | -0.0059857 | -1.9646 | -6.8655e-06 | 0.049744 | 16.4073 | 0.050103 | 16.5245
| 51 | 0 | 1693.4086 | -987.5452 | 0 | 11850.5423 | 20320.9031 | 23523.9124 | 1960.326 | 29.9516 | 0.062399 | 29.9518 | -3.9707e-06 | -0.0059861 | -1.9706 | -6.8088e-06 | 0.049744 | 16.4571 | 0.050103 | 16.5746
| 51.1 | 0 | 1693.4086 | -987.5452 | 0 | 11751.7878 | 20151.5623 | 23327.8798 | 1960.326 | 29.702 | 0.062399 | 29.7022 | -3.9376e-06 | -0.0059865 | -1.9766 | -6.752e-06 | 0.049743 | 16.5068 | 0.050102 | 16.6247
| 51.2 | 0 | 1693.4086 | -987.5452 | 0 | 11653.0332 | 19982.2214 | 23131.8472 | 1960.326 | 29.4524 | 0.062399 | 29.4526 | -3.9045e-06 | -0.0059869 | -1.9825 | -6.6953e-06 | 0.049742 | 16.5566 | 0.050101 | 16.6748
| 51.3 | 0 | 1693.4086 | -987.5452 | 0 | 11554.2787 | 19812.8806 | 22935.8146 | 1960.326 | 29.2028 | 0.062399 | 29.203 | -3.8714e-06 | -0.0059873 | -1.9885 | -6.6386e-06 | 0.049742 | 16.6063 | 0.050101 | 16.7249
| 51.4 | 0 | 1693.4086 | -987.5452 | 0 | 11455.5242 | 19643.5397 | 22739.782 | 1960.326 | 28.9532 | 0.062399 | 28.9534 | -3.8383e-06 | -0.0059877 | -1.9945 | -6.5818e-06 | 0.049741 | 16.656 | 0.0501 | 16.775
| 51.5 | 0 | 1693.4086 | -987.5452 | 0 | 11356.7697 | 19474.1988 | 22543.7494 | 1960.326 | 28.7036 | 0.062399 | 28.7038 | -3.8052e-06 | -0.005988 | -2.0005 | -6.5251e-06 | 0.04974 | 16.7058 | 0.0501 | 16.8251
| 51.6 | 0 | 1693.4086 | -987.5452 | 0 | 11258.0152 | 19304.858 | 22347.7168 | 1960.326 | 28.454 | 0.062399 | 28.4542 | -3.7721e-06 | -0.0059884 | -2.0065 | -6.4683e-06 | 0.04974 | 16.7555 | 0.050099 | 16.8752
| 51.7 | 0 | 1693.4086 | -987.5452 | 0 | 11159.2607 | 19135.5171 | 22151.6842 | 1960.326 | 28.2044 | 0.062399 | 28.2046 | -3.7391e-06 | -0.0059888 | -2.0125 | -6.4116e-06 | 0.049739 | 16.8053 | 0.050098 | 16.9253
| 51.8 | 0 | 1693.4086 | -987.5452 | 0 | 11060.5061 | 18966.1763 | 21955.6516 | 1960.326 | 27.9548 | 0.062399 | 27.955 | -3.706e-06 | -0.0059892 | -2.0185 | -6.3549e-06 | 0.049738 | 16.855 | 0.050098 | 16.9754
| 51.9 | 0 | 1693.4086 | -987.5452 | 0 | 10961.7516 | 18796.8354 | 21759.619 | 1960.326 | 27.7052 | 0.062399 | 27.7054 | -3.6729e-06 | -0.0059895 | -2.0245 | -6.2981e-06 | 0.049738 | 16.9047 | 0.050097 | 17.0255
| 52 | 0 | 1693.4086 | -987.5452 | 0 | 10862.9971 | 18627.4945 | 21563.5864 | 1960.326 | 27.4556 | 0.062399 | 27.4558 | -3.6398e-06 | -0.0059899 | -2.0305 | -6.2414e-06 | 0.049737 | 16.9545 | 0.050097 | 17.0756
| 52.1 | 0 | 1693.4086 | -987.5452 | 0 | 10764.2426 | 18458.1537 | 21367.5538 | 1960.326 | 27.206 | 0.062399 | 27.2062 | -3.6067e-06 | -0.0059902 | -2.0364 | -6.1846e-06 | 0.049737 | 17.0042 | 0.050096 | 17.1257
| 52.2 | 0 | 1693.4086 | -987.5452 | 0 | 10665.4881 | 18288.8128 | 21171.5212 | 1960.326 | 26.9564 | 0.062399 | 26.9566 | -3.5736e-06 | -0.0059906 | -2.0424 | -6.1279e-06 | 0.049736 | 17.054 | 0.050095 | 17.1758
| 52.3 | 0 | 1693.4086 | -987.5452 | 0 | 10566.7335 | 18119.472 | 20975.4886 | 1960.326 | 26.7068 | 0.062399 | 26.707 | -3.5405e-06 | -0.005991 | -2.0484 | -6.0712e-06 | 0.049735 | 17.1037 | 0.050095 | 17.2259
| 52.4 | 0 | 1693.4086 | -987.5452 | 0 | 10467.979 | 17950.1311 | 20779.456 | 1960.326 | 26.4572 | 0.062399 | 26.4574 | -3.5074e-06 | -0.0059913 | -2.0544 | -6.0144e-06 | 0.049735 | 17.1534 | 0.050094 | 17.276
| 52.5 | 0 | 1693.4086 | -987.5452 | 0 | 10369.2245 | 17780.7902 | 20583.4234 | 1960.326 | 26.2076 | 0.062399 | 26.2079 | -3.4743e-06 | -0.0059917 | -2.0604 | -5.9577e-06 | 0.049734 | 17.2032 | 0.050094 | 17.3261
| 52.6 | 0 | 1693.4086 | -987.5452 | 0 | 10270.47 | 17611.4494 | 20387.3908 | 1960.326 | 25.958 | 0.062399 | 25.9583 | -3.4413e-06 | -0.005992 | -2.0664 | -5.9009e-06 | 0.049734 | 17.2529 | 0.050093 | 17.3762
| 52.7 | 0 | 1693.4086 | -987.5452 | 0 | 10171.7155 | 17442.1085 | 20191.3582 | 1960.326 | 25.7084 | 0.062399 | 25.7087 | -3.4082e-06 | -0.0059923 | -2.0724 | -5.8442e-06 | 0.049733 | 17.3026 | 0.050093 | 17.4263
| 52.8 | 0 | 1693.4086 | -987.5452 | 0 | 10072.9609 | 17272.7677 | 19995.3256 | 1960.326 | 25.4588 | 0.062399 | 25.4591 | -3.3751e-06 | -0.0059927 | -2.0784 | -5.7875e-06 | 0.049732 | 17.3524 | 0.050092 | 17.4764
| 52.9 | 0 | 1693.4086 | -987.5452 | 0 | 9974.2064 | 17103.4268 | 19799.293 | 1960.326 | 25.2092 | 0.062399 | 25.2095 | -3.342e-06 | -0.005993 | -2.0844 | -5.7307e-06 | 0.049732 | 17.4021 | 0.050092 | 17.5265
| 53 | 0 | 1693.4086 | -987.5452 | 0 | 9875.4519 | 16934.0859 | 19603.2604 | 1960.326 | 24.9596 | 0.062399 | 24.9599 | -3.3089e-06 | -0.0059933 | -2.0904 | -5.674e-06 | 0.049731 | 17.4518 | 0.050091 | 17.5766
| 53.1 | 0 | 1693.4086 | -987.5452 | 0 | 9776.6974 | 16764.7451 | 19407.2278 | 1960.326 | 24.71 | 0.062399 | 24.7103 | -3.2758e-06 | -0.0059937 | -2.0964 | -5.6172e-06 | 0.049731 | 17.5015 | 0.050091 | 17.6267
| 53.2 | 0 | 1693.4086 | -987.5452 | 0 | 9677.9429 | 16595.4042 | 19211.1952 | 1960.326 | 24.4605 | 0.062399 | 24.4607 | -3.2427e-06 | -0.005994 | -2.1024 | -5.5605e-06 | 0.04973 | 17.5513 | 0.05009 | 17.6767
| 53.3 | 0 | 1693.4086 | -987.5452 | 0 | 9579.1883 | 16426.0634 | 19015.1626 | 1960.326 | 24.2109 | 0.062399 | 24.2111 | -3.2096e-06 | -0.0059943 | -2.1084 | -5.5038e-06 | 0.04973 | 17.601 | 0.05009 | 17.7268
| 53.4 | 0 | 1693.4086 | -987.5452 | 0 | 9480.4338 | 16256.7225 | 18819.13 | 1960.326 | 23.9613 | 0.062399 | 23.9615 | -3.1765e-06 | -0.0059946 | -2.1144 | -5.447e-06 | 0.049729 | 17.6507 | 0.050089 | 17.7769
| 53.5 | 0 | 1693.4086 | -987.5452 | 0 | 9381.6793 | 16087.3816 | 18623.0974 | 1960.326 | 23.7117 | 0.062399 | 23.7119 | -3.1435e-06 | -0.0059949 | -2.1203 | -5.3903e-06 | 0.049729 | 17.7005 | 0.050089 | 17.827
| 53.6 | 0 | 1693.4086 | -987.5452 | 0 | 9282.9248 | 15918.0408 | 18427.0647 | 1960.326 | 23.4621 | 0.062399 | 23.4623 | -3.1104e-06 | -0.0059953 | -2.1263 | -5.3335e-06 | 0.049728 | 17.7502 | 0.050088 | 17.8771
| 53.7 | 0 | 1693.4086 | -987.5452 | 0 | 9184.1703 | 15748.6999 | 18231.0321 | 1960.326 | 23.2125 | 0.062399 | 23.2127 | -3.0773e-06 | -0.0059956 | -2.1323 | -5.2768e-06 | 0.049727 | 17.7999 | 0.050088 | 17.9272
| 53.8 | 0 | 1693.4086 | -987.5452 | 0 | 9085.4158 | 15579.3591 | 18034.9995 | 1960.326 | 22.9629 | 0.062399 | 22.9631 | -3.0442e-06 | -0.0059959 | -2.1383 | -5.2201e-06 | 0.049727 | 17.8496 | 0.050087 | 17.9773
| 53.9 | 0 | 1693.4086 | -987.5452 | 0 | 8986.6612 | 15410.0182 | 17838.9669 | 1960.326 | 22.7133 | 0.062399 | 22.7135 | -3.0111e-06 | -0.0059962 | -2.1443 | -5.1633e-06 | 0.049726 | 17.8994 | 0.050087 | 18.0274
| 54 | 0 | 1693.4086 | -987.5452 | 0 | 8887.9067 | 15240.6774 | 17642.9343 | 1960.326 | 22.4637 | 0.062399 | 22.4639 | -2.978e-06 | -0.0059965 | -2.1503 | -5.1066e-06 | 0.049726 | 17.9491 | 0.050086 | 18.0774
| 54.1 | 0 | 1693.4086 | -987.5452 | 0 | 8789.1522 | 15071.3365 | 17446.9017 | 1960.326 | 22.2141 | 0.062399 | 22.2143 | -2.9449e-06 | -0.0059968 | -2.1563 | -5.0498e-06 | 0.049725 | 17.9988 | 0.050086 | 18.1275
| 54.2 | 0 | 1693.4086 | -987.5452 | 0 | 8690.3977 | 14901.9956 | 17250.8691 | 1960.326 | 21.9645 | 0.062399 | 21.9648 | -2.9118e-06 | -0.0059971 | -2.1623 | -4.9931e-06 | 0.049725 | 18.0486 | 0.050085 | 18.1776
| 54.3 | 0 | 1693.4086 | -987.5452 | 0 | 8591.6432 | 14732.6548 | 17054.8365 | 1960.326 | 21.7149 | 0.062399 | 21.7152 | -2.8787e-06 | -0.0059973 | -2.1683 | -4.9364e-06 | 0.049724 | 18.0983 | 0.050085 | 18.2277
| 54.4 | 0 | 1693.4086 | -987.5452 | 0 | 8492.8886 | 14563.3139 | 16858.8039 | 1960.326 | 21.4653 | 0.062399 | 21.4656 | -2.8457e-06 | -0.0059976 | -2.1743 | -4.8796e-06 | 0.049724 | 18.148 | 0.050084 | 18.2778
| 54.5 | 0 | 1693.4086 | -987.5452 | 0 | 8394.1341 | 14393.9731 | 16662.7713 | 1960.326 | 21.2157 | 0.062399 | 21.216 | -2.8126e-06 | -0.0059979 | -2.1803 | -4.8229e-06 | 0.049723 | 18.1977 | 0.050084 | 18.3279
| 54.6 | 0 | 1693.4086 | -987.5452 | 0 | 8295.3796 | 14224.6322 | 16466.7387 | 1960.326 | 20.9661 | 0.062399 | 20.9664 | -2.7795e-06 | -0.0059982 | -2.1863 | -4.7661e-06 | 0.049723 | 18.2474 | 0.050083 | 18.378
| 54.7 | 0 | 1693.4086 | -987.5452 | 0 | 8196.6251 | 14055.2913 | 16270.7061 | 1960.326 | 20.7165 | 0.062399 | 20.7168 | -2.7464e-06 | -0.0059985 | -2.1923 | -4.7094e-06 | 0.049722 | 18.2972 | 0.050083 | 18.428
| 54.8 | 0 | 1693.4086 | -987.5452 | 0 | 8097.8706 | 13885.9505 | 16074.6735 | 1960.326 | 20.4669 | 0.062399 | 20.4672 | -2.7133e-06 | -0.0059987 | -2.1983 | -4.6527e-06 | 0.049722 | 18.3469 | 0.050083 | 18.4781
| 54.9 | 0 | 1693.4086 | -987.5452 | 0 | 7999.116 | 13716.6096 | 15878.6409 | 1960.326 | 20.2173 | 0.062399 | 20.2176 | -2.6802e-06 | -0.005999 | -2.2043 | -4.5959e-06 | 0.049722 | 18.3966 | 0.050082 | 18.5282
| 55 | 0 | 1693.4086 | -987.5452 | 0 | 7900.3615 | 13547.2688 | 15682.6083 | 1960.326 | 19.9677 | 0.062399 | 19.968 | -2.6471e-06 | -0.0059993 | -2.2103 | -4.5392e-06 | 0.049721 | 18.4463 | 0.050082 | 18.5783
| 55.1 | 0 | 1693.4086 | -987.5452 | 0 | 7801.607 | 13377.9279 | 15486.5757 | 1960.326 | 19.7181 | 0.062399 | 19.7184 | -2.614e-06 | -0.0059995 | -2.2163 | -4.4824e-06 | 0.049721 | 18.4961 | 0.050081 | 18.6284
| 55.2 | 0 | 1693.4086 | -987.5452 | 0 | 7702.8525 | 13208.587 | 15290.5431 | 1960.326 | 19.4685 | 0.062399 | 19.4688 | -2.5809e-06 | -0.0059998 | -2.2223 | -4.4257e-06 | 0.04972 | 18.5458 | 0.050081 | 18.6784
| 55.3 | 0 | 1693.4086 | -987.5452 | 0 | 7604.098 | 13039.2462 | 15094.5105 | 1960.326 | 19.2189 | 0.062399 | 19.2192 | -2.5479e-06 | -0.006 | -2.2283 | -4.369e-06 | 0.04972 | 18.5955 | 0.050081 | 18.7285
| 55.4 | 0 | 1693.4086 | -987.5452 | 0 | 7505.3434 | 12869.9053 | 14898.4779 | 1960.326 | 18.9693 | 0.062399 | 18.9696 | -2.5148e-06 | -0.0060003 | -2.2343 | -4.3122e-06 | 0.049719 | 18.6452 | 0.05008 | 18.7786
| 55.5 | 0 | 1693.4086 | -987.5452 | 0 | 7406.5889 | 12700.5645 | 14702.4453 | 1960.326 | 18.7197 | 0.062399 | 18.72 | -2.4817e-06 | -0.0060005 | -2.2403 | -4.2555e-06 | 0.049719 | 18.6949 | 0.05008 | 18.8287
| 55.6 | 0 | 1693.4086 | -987.5452 | 0 | 7307.8344 | 12531.2236 | 14506.4127 | 1960.326 | 18.4701 | 0.062399 | 18.4705 | -2.4486e-06 | -0.0060008 | -2.2463 | -4.1987e-06 | 0.049719 | 18.7447 | 0.050079 | 18.8788
| 55.7 | 0 | 1693.4086 | -987.5452 | 0 | 7209.0799 | 12361.8827 | 14310.3801 | 1960.326 | 18.2205 | 0.062399 | 18.2209 | -2.4155e-06 | -0.006001 | -2.2523 | -4.142e-06 | 0.049718 | 18.7944 | 0.050079 | 18.9288
| 55.8 | 0 | 1693.4086 | -987.5452 | 0 | 7110.3254 | 12192.5419 | 14114.3475 | 1960.326 | 17.9709 | 0.062399 | 17.9713 | -2.3824e-06 | -0.0060013 | -2.2583 | -4.0853e-06 | 0.049718 | 18.8441 | 0.050079 | 18.9789
| 55.9 | 0 | 1693.4086 | -987.5452 | 0 | 7011.5709 | 12023.201 | 13918.3149 | 1960.326 | 17.7213 | 0.062399 | 17.7217 | -2.3493e-06 | -0.0060015 | -2.2643 | -4.0285e-06 | 0.049717 | 18.8938 | 0.050078 | 19.029
| 56 | 0 | 1693.4086 | -987.5452 | 0 | 6912.8163 | 11853.8602 | 13722.2823 | 1960.326 | 17.4718 | 0.062399 | 17.4721 | -2.3162e-06 | -0.0060017 | -2.2703 | -3.9718e-06 | 0.049717 | 18.9435 | 0.050078 | 19.0791
| 56.1 | 0 | 1693.4086 | -987.5452 | 0 | 6814.0618 | 11684.5193 | 13526.2497 | 1960.326 | 17.2222 | 0.062399 | 17.2225 | -2.2831e-06 | -0.006002 | -2.2763 | -3.9151e-06 | 0.049716 | 18.9932 | 0.050077 | 19.1292
| 56.2 | 0 | 1693.4086 | -987.5452 | 0 | 6715.3073 | 11515.1784 | 13330.2171 | 1960.326 | 16.9726 | 0.062399 | 16.9729 | -2.2501e-06 | -0.0060022 | -2.2823 | -3.8583e-06 | 0.049716 | 19.043 | 0.050077 | 19.1792
| 56.3 | 0 | 1693.4086 | -987.5452 | 0 | 6616.5528 | 11345.8376 | 13134.1844 | 1960.326 | 16.723 | 0.062399 | 16.7233 | -2.217e-06 | -0.0060024 | -2.2883 | -3.8016e-06 | 0.049716 | 19.0927 | 0.050077 | 19.2293
| 56.4 | 0 | 1693.4086 | -987.5452 | 0 | 6517.7983 | 11176.4967 | 12938.1518 | 1960.326 | 16.4734 | 0.062399 | 16.4737 | -2.1839e-06 | -0.0060026 | -2.2943 | -3.7448e-06 | 0.049715 | 19.1424 | 0.050076 | 19.2794
| 56.5 | 0 | 1693.4086 | -987.5452 | 0 | 6419.0437 | 11007.1559 | 12742.1192 | 1960.326 | 16.2238 | 0.062399 | 16.2241 | -2.1508e-06 | -0.0060028 | -2.3003 | -3.6881e-06 | 0.049715 | 19.1921 | 0.050076 | 19.3295
| 56.6 | 0 | 1693.4086 | -987.5452 | 0 | 6320.2892 | 10837.815 | 12546.0866 | 1960.326 | 15.9742 | 0.062399 | 15.9745 | -2.1177e-06 | -0.0060031 | -2.3063 | -3.6314e-06 | 0.049715 | 19.2418 | 0.050076 | 19.3795
| 56.7 | 0 | 1693.4086 | -987.5452 | 0 | 6221.5347 | 10668.4741 | 12350.054 | 1960.326 | 15.7246 | 0.062399 | 15.7249 | -2.0846e-06 | -0.0060033 | -2.3123 | -3.5746e-06 | 0.049714 | 19.2915 | 0.050075 | 19.4296
| 56.8 | 0 | 1693.4086 | -987.5452 | 0 | 6122.7802 | 10499.1333 | 12154.0214 | 1960.326 | 15.475 | 0.062399 | 15.4754 | -2.0515e-06 | -0.0060035 | -2.3183 | -3.5179e-06 | 0.049714 | 19.3412 | 0.050075 | 19.4797
| 56.9 | 0 | 1693.4086 | -987.5452 | 0 | 6024.0257 | 10329.7924 | 11957.9888 | 1960.326 | 15.2254 | 0.062399 | 15.2258 | -2.0184e-06 | -0.0060037 | -2.3243 | -3.4611e-06 | 0.049714 | 19.391 | 0.050075 | 19.5298
| 57 | 0 | 1693.4086 | -987.5452 | 0 | 5925.2711 | 10160.4516 | 11761.9562 | 1960.326 | 14.9758 | 0.062399 | 14.9762 | -1.9853e-06 | -0.0060039 | -2.3303 | -3.4044e-06 | 0.049713 | 19.4407 | 0.050074 | 19.5798
| 57.1 | 0 | 1693.4086 | -987.5452 | 0 | 5826.5166 | 9991.1107 | 11565.9236 | 1960.326 | 14.7262 | 0.062399 | 14.7266 | -1.9523e-06 | -0.0060041 | -2.3363 | -3.3477e-06 | 0.049713 | 19.4904 | 0.050074 | 19.6299
| 57.2 | 0 | 1693.4086 | -987.5452 | 0 | 5727.7621 | 9821.7698 | 11369.891 | 1960.326 | 14.4766 | 0.062399 | 14.477 | -1.9192e-06 | -0.0060043 | -2.3423 | -3.2909e-06 | 0.049713 | 19.5401 | 0.050074 | 19.68
| 57.3 | 0 | 1693.4086 | -987.5452 | 0 | 5629.0076 | 9652.429 | 11173.8584 | 1960.326 | 14.227 | 0.062399 | 14.2274 | -1.8861e-06 | -0.0060044 | -2.3484 | -3.2342e-06 | 0.049712 | 19.5898 | 0.050074 | 19.7301
| 57.4 | 0 | 1693.4086 | -987.5452 | 0 | 5530.2531 | 9483.0881 | 10977.8258 | 1960.326 | 13.9774 | 0.062399 | 13.9778 | -1.853e-06 | -0.0060046 | -2.3544 | -3.1774e-06 | 0.049712 | 19.6395 | 0.050073 | 19.7801
| 57.5 | 0 | 1693.4086 | -987.5452 | 0 | 5431.4985 | 9313.7473 | 10781.7932 | 1960.326 | 13.7278 | 0.062399 | 13.7282 | -1.8199e-06 | -0.0060048 | -2.3604 | -3.1207e-06 | 0.049712 | 19.6892 | 0.050073 | 19.8302
| 57.6 | 0 | 1693.4086 | -987.5452 | 0 | 5332.744 | 9144.4064 | 10585.7606 | 1960.326 | 13.4782 | 0.062399 | 13.4786 | -1.7868e-06 | -0.006005 | -2.3664 | -3.064e-06 | 0.049711 | 19.7389 | 0.050073 | 19.8803
| 57.7 | 0 | 1693.4086 | -987.5452 | 0 | 5233.9895 | 8975.0656 | 10389.728 | 1960.326 | 13.2286 | 0.062399 | 13.2291 | -1.7537e-06 | -0.0060052 | -2.3724 | -3.0072e-06 | 0.049711 | 19.7887 | 0.050072 | 19.9304
| 57.8 | 0 | 1693.4086 | -987.5452 | 0 | 5135.235 | 8805.7247 | 10193.6954 | 1960.326 | 12.979 | 0.062399 | 12.9795 | -1.7206e-06 | -0.0060053 | -2.3784 | -2.9505e-06 | 0.049711 | 19.8384 | 0.050072 | 19.9804
| 57.9 | 0 | 1693.4086 | -987.5452 | 0 | 5036.4805 | 8636.3838 | 9997.6628 | 1960.326 | 12.7294 | 0.062399 | 12.7299 | -1.6875e-06 | -0.0060055 | -2.3844 | -2.8937e-06 | 0.04971 | 19.8881 | 0.050072 | 20.0305
| 58 | 0 | 1693.4086 | -987.5452 | 0 | 4937.726 | 8467.043 | 9801.6302 | 1960.326 | 12.4798 | 0.062399 | 12.4803 | -1.6544e-06 | -0.0060057 | -2.3904 | -2.837e-06 | 0.04971 | 19.9378 | 0.050072 | 20.0806
| 58.1 | 0 | 1693.4086 | -987.5452 | 0 | 4838.9714 | 8297.7021 | 9605.5976 | 1960.326 | 12.2302 | 0.062399 | 12.2307 | -1.6214e-06 | -0.0060058 | -2.3964 | -2.7803e-06 | 0.04971 | 19.9875 | 0.050071 | 20.1306
| 58.2 | 0 | 1693.4086 | -987.5452 | 0 | 4740.2169 | 8128.3613 | 9409.565 | 1960.326 | 11.9806 | 0.062399 | 11.9811 | -1.5883e-06 | -0.006006 | -2.4024 | -2.7235e-06 | 0.04971 | 20.0372 | 0.050071 | 20.1807
| 58.3 | 0 | 1693.4086 | -987.5452 | 0 | 4641.4624 | 7959.0204 | 9213.5324 | 1960.326 | 11.731 | 0.062399 | 11.7315 | -1.5552e-06 | -0.0060061 | -2.4084 | -2.6668e-06 | 0.049709 | 20.0869 | 0.050071 | 20.2308
| 58.4 | 0 | 1693.4086 | -987.5452 | 0 | 4542.7079 | 7789.6795 | 9017.4998 | 1960.326 | 11.4814 | 0.062399 | 11.4819 | -1.5221e-06 | -0.0060063 | -2.4144 | -2.61e-06 | 0.049709 | 20.1366 | 0.050071 | 20.2809
| 58.5 | 0 | 1693.4086 | -987.5452 | 0 | 4443.9534 | 7620.3387 | 8821.4672 | 1960.326 | 11.2318 | 0.062399 | 11.2324 | -1.489e-06 | -0.0060064 | -2.4204 | -2.5533e-06 | 0.049709 | 20.1863 | 0.05007 | 20.3309
| 58.6 | 0 | 1693.4086 | -987.5452 | 0 | 4345.1988 | 7450.9978 | 8625.4346 | 1960.326 | 10.9822 | 0.062399 | 10.9828 | -1.4559e-06 | -0.0060066 | -2.4264 | -2.4966e-06 | 0.049709 | 20.236 | 0.05007 | 20.381
| 58.7 | 0 | 1693.4086 | -987.5452 | 0 | 4246.4443 | 7281.657 | 8429.402 | 1960.326 | 10.7326 | 0.062399 | 10.7332 | -1.4228e-06 | -0.0060067 | -2.4324 | -2.4398e-06 | 0.049708 | 20.2857 | 0.05007 | 20.4311
| 58.8 | 0 | 1693.4086 | -987.5452 | 0 | 4147.6898 | 7112.3161 | 8233.3694 | 1960.326 | 10.4831 | 0.062399 | 10.4836 | -1.3897e-06 | -0.0060069 | -2.4384 | -2.3831e-06 | 0.049708 | 20.3355 | 0.05007 | 20.4811
| 58.9 | 0 | 1693.4086 | -987.5452 | 0 | 4048.9353 | 6942.9752 | 8037.3368 | 1960.326 | 10.2335 | 0.062399 | 10.234 | -1.3566e-06 | -0.006007 | -2.4444 | -2.3263e-06 | 0.049708 | 20.3852 | 0.050069 | 20.5312
| 59 | 0 | 1693.4086 | -987.5452 | 0 | 3950.1808 | 6773.6344 | 7841.3041 | 1960.326 | 9.9839 | 0.062399 | 9.9844 | -1.3236e-06 | -0.0060071 | -2.4505 | -2.2696e-06 | 0.049708 | 20.4349 | 0.050069 | 20.5813
| 59.1 | 0 | 1693.4086 | -987.5452 | 0 | 3851.4262 | 6604.2935 | 7645.2715 | 1960.326 | 9.7343 | 0.062399 | 9.7349 | -1.2905e-06 | -0.0060073 | -2.4565 | -2.2129e-06 | 0.049707 | 20.4846 | 0.050069 | 20.6313
| 59.2 | 0 | 1693.4086 | -987.5452 | 0 | 3752.6717 | 6434.9527 | 7449.2389 | 1960.326 | 9.4847 | 0.062399 | 9.4853 | -1.2574e-06 | -0.0060074 | -2.4625 | -2.1561e-06 | 0.049707 | 20.5343 | 0.050069 | 20.6814
| 59.3 | 0 | 1693.4086 | -987.5452 | 0 | 3653.9172 | 6265.6118 | 7253.2063 | 1960.326 | 9.2351 | 0.062399 | 9.2357 | -1.2243e-06 | -0.0060075 | -2.4685 | -2.0994e-06 | 0.049707 | 20.584 | 0.050069 | 20.7315
| 59.4 | 0 | 1693.4086 | -987.5452 | 0 | 3555.1627 | 6096.2709 | 7057.1737 | 1960.326 | 8.9855 | 0.062399 | 8.9861 | -1.1912e-06 | -0.0060076 | -2.4745 | -2.0426e-06 | 0.049707 | 20.6337 | 0.050068 | 20.7815
| 59.5 | 0 | 1693.4086 | -987.5452 | 0 | 3456.4082 | 5926.9301 | 6861.1411 | 1960.326 | 8.7359 | 0.062399 | 8.7365 | -1.1581e-06 | -0.0060078 | -2.4805 | -1.9859e-06 | 0.049707 | 20.6834 | 0.050068 | 20.8316
| 59.6 | 0 | 1693.4086 | -987.5452 | 0 | 3357.6536 | 5757.5892 | 6665.1085 | 1960.326 | 8.4863 | 0.062399 | 8.487 | -1.125e-06 | -0.0060079 | -2.4865 | -1.9292e-06 | 0.049706 | 20.7331 | 0.050068 | 20.8817
| 59.7 | 0 | 1693.4086 | -987.5452 | 0 | 3258.8991 | 5588.2484 | 6469.0759 | 1960.326 | 8.2367 | 0.062399 | 8.2374 | -1.0919e-06 | -0.006008 | -2.4925 | -1.8724e-06 | 0.049706 | 20.7828 | 0.050068 | 20.9317
| 59.8 | 0 | 1693.4086 | -987.5452 | 0 | 3160.1446 | 5418.9075 | 6273.0433 | 1960.326 | 7.9871 | 0.062399 | 7.9878 | -1.0588e-06 | -0.0060081 | -2.4985 | -1.8157e-06 | 0.049706 | 20.8325 | 0.050068 | 20.9818
| 59.9 | 0 | 1693.4086 | -987.5452 | 0 | 3061.3901 | 5249.5666 | 6077.0107 | 1960.326 | 7.7375 | 0.062399 | 7.7382 | -1.0258e-06 | -0.0060082 | -2.5045 | -1.7589e-06 | 0.049706 | 20.8822 | 0.050068 | 21.0319
| 60 | 0 | 1693.4086 | -987.5452 | 0 | 2962.6356 | 5080.2258 | 5880.9781 | 1960.326 | 7.4879 | 0.062399 | 7.4887 | -9.9267e-07 | -0.0060083 | -2.5105 | -1.7022e-06 | 0.049706 | 20.9319 | 0.050067 | 21.082
| 60.1 | 0 | 1693.4086 | -987.5452 | 0 | 2863.8811 | 4910.8849 | 5684.9455 | 1960.326 | 7.2383 | 0.062399 | 7.2391 | -9.5958e-07 | -0.0060084 | -2.5165 | -1.6455e-06 | 0.049705 | 20.9816 | 0.050067 | 21.132
| 60.2 | 0 | 1693.4086 | -987.5452 | 0 | 2765.1265 | 4741.5441 | 5488.9129 | 1960.326 | 6.9887 | 0.062399 | 6.9895 | -9.2649e-07 | -0.0060085 | -2.5225 | -1.5887e-06 | 0.049705 | 21.0313 | 0.050067 | 21.1821
| 60.3 | 0 | 1693.4086 | -987.5452 | 0 | 2666.372 | 4572.2032 | 5292.8803 | 1960.326 | 6.7391 | 0.062399 | 6.74 | -8.934e-07 | -0.0060086 | -2.5286 | -1.532e-06 | 0.049705 | 21.0811 | 0.050067 | 21.2322
| 60.4 | 0 | 1693.4086 | -987.5452 | 0 | 2567.6175 | 4402.8623 | 5096.8477 | 1960.326 | 6.4895 | 0.062399 | 6.4904 | -8.6031e-07 | -0.0060086 | -2.5346 | -1.4752e-06 | 0.049705 | 21.1308 | 0.050067 | 21.2822
| 60.5 | 0 | 1693.4086 | -987.5452 | 0 | 2468.863 | 4233.5215 | 4900.8151 | 1960.326 | 6.2399 | 0.062399 | 6.2408 | -8.2722e-07 | -0.0060087 | -2.5406 | -1.4185e-06 | 0.049705 | 21.1805 | 0.050067 | 21.3323
| 60.6 | 0 | 1693.4086 | -987.5452 | 0 | 2370.1085 | 4064.1806 | 4704.7825 | 1960.326 | 5.9903 | 0.062399 | 5.9913 | -7.9414e-07 | -0.0060088 | -2.5466 | -1.3618e-06 | 0.049705 | 21.2302 | 0.050067 | 21.3824
| 60.7 | 0 | 1693.4086 | -987.5452 | 0 | 2271.3539 | 3894.8398 | 4508.7499 | 1960.326 | 5.7407 | 0.062399 | 5.7417 | -7.6105e-07 | -0.0060089 | -2.5526 | -1.305e-06 | 0.049705 | 21.2799 | 0.050067 | 21.4324
| 60.8 | 0 | 1693.4086 | -987.5452 | 0 | 2172.5994 | 3725.4989 | 4312.7173 | 1960.326 | 5.4911 | 0.062399 | 5.4922 | -7.2796e-07 | -0.006009 | -2.5586 | -1.2483e-06 | 0.049704 | 21.3296 | 0.050066 | 21.4825
| 60.9 | 0 | 1693.4086 | -987.5452 | 0 | 2073.8449 | 3556.158 | 4116.6847 | 1960.326 | 5.2415 | 0.062399 | 5.2426 | -6.9487e-07 | -0.006009 | -2.5646 | -1.1915e-06 | 0.049704 | 21.3793 | 0.050066 | 21.5326
| 61 | 0 | 1693.4086 | -987.5452 | 0 | 1975.0904 | 3386.8172 | 3920.6521 | 1960.326 | 4.9919 | 0.062399 | 4.9931 | -6.6178e-07 | -0.0060091 | -2.5706 | -1.1348e-06 | 0.049704 | 21.429 | 0.050066 | 21.5826
| 61.1 | 0 | 1693.4086 | -987.5452 | 0 | 1876.3359 | 3217.4763 | 3724.6195 | 1960.326 | 4.7423 | 0.062399 | 4.7436 | -6.2869e-07 | -0.0060092 | -2.5766 | -1.0781e-06 | 0.049704 | 21.4787 | 0.050066 | 21.6327
| 61.2 | 0 | 1693.4086 | -987.5452 | 0 | 1777.5813 | 3048.1355 | 3528.5869 | 1960.326 | 4.4927 | 0.062399 | 4.494 | -5.956e-07 | -0.0060092 | -2.5826 | -1.0213e-06 | 0.049704 | 21.5284 | 0.050066 | 21.6828
| 61.3 | 0 | 1693.4086 | -987.5452 | 0 | 1678.8268 | 2878.7946 | 3332.5543 | 1960.326 | 4.2431 | 0.062399 | 4.2445 | -5.6251e-07 | -0.0060093 | -2.5886 | -9.6458e-07 | 0.049704 | 21.5781 | 0.050066 | 21.7328
| 61.4 | 0 | 1693.4086 | -987.5452 | 0 | 1580.0723 | 2709.4538 | 3136.5217 | 1960.326 | 3.9935 | 0.062399 | 3.995 | -5.2942e-07 | -0.0060093 | -2.5947 | -9.0784e-07 | 0.049704 | 21.6278 | 0.050066 | 21.7829
| 61.5 | 0 | 1693.4086 | -987.5452 | 0 | 1481.3178 | 2540.1129 | 2940.4891 | 1960.326 | 3.7439 | 0.062399 | 3.7455 | -4.9633e-07 | -0.0060094 | -2.6007 | -8.511e-07 | 0.049704 | 21.6775 | 0.050066 | 21.8329
| 61.6 | 0 | 1693.4086 | -987.5452 | 0 | 1382.5633 | 2370.772 | 2744.4565 | 1960.326 | 3.4944 | 0.062399 | 3.496 | -4.6325e-07 | -0.0060094 | -2.6067 | -7.9436e-07 | 0.049704 | 21.7272 | 0.050066 | 21.883
| 61.7 | 0 | 1693.4086 | -987.5452 | 0 | 1283.8087 | 2201.4312 | 2548.4238 | 1960.326 | 3.2448 | 0.062399 | 3.2466 | -4.3016e-07 | -0.0060095 | -2.6127 | -7.3762e-07 | 0.049704 | 21.7769 | 0.050066 | 21.9331
| 61.8 | 0 | 1693.4086 | -987.5452 | 0 | 1185.0542 | 2032.0903 | 2352.3912 | 1960.326 | 2.9952 | 0.062399 | 2.9971 | -3.9707e-07 | -0.0060095 | -2.6187 | -6.8088e-07 | 0.049704 | 21.8266 | 0.050066 | 21.9831
| 61.9 | 0 | 1693.4086 | -987.5452 | 0 | 1086.2997 | 1862.7495 | 2156.3586 | 1960.326 | 2.7456 | 0.062399 | 2.7477 | -3.6398e-07 | -0.0060095 | -2.6247 | -6.2414e-07 | 0.049703 | 21.8763 | 0.050065 | 22.0332
| 62 | 0 | 1693.4086 | -987.5452 | 0 | 987.5452 | 1693.4086 | 1960.326 | 1960.326 | 2.496 | 0.062399 | 2.4983 | -3.3089e-07 | -0.0060096 | -2.6307 | -5.674e-07 | 0.049703 | 21.926 | 0.050065 | 22.0833
| 62.1 | 0 | 1693.4086 | -987.5452 | 0 | 888.7907 | 1524.0677 | 1764.2934 | 1960.326 | 2.2464 | 0.062399 | 2.249 | -2.978e-07 | -0.0060096 | -2.6367 | -5.1066e-07 | 0.049703 | 21.9757 | 0.050065 | 22.1333
| 62.2 | 0 | 1693.4086 | -987.5452 | 0 | 790.0362 | 1354.7269 | 1568.2608 | 1960.326 | 1.9968 | 0.062399 | 1.9997 | -2.6471e-07 | -0.0060096 | -2.6427 | -4.5392e-07 | 0.049703 | 22.0254 | 0.050065 | 22.1834
| 62.3 | 0 | 1693.4086 | -987.5452 | 0 | 691.2816 | 1185.386 | 1372.2282 | 1960.326 | 1.7472 | 0.062399 | 1.7505 | -2.3162e-07 | -0.0060097 | -2.6487 | -3.9718e-07 | 0.049703 | 22.0751 | 0.050065 | 22.2335
| 62.4 | 0 | 1693.4086 | -987.5452 | 0 | 592.5271 | 1016.0452 | 1176.1956 | 1960.326 | 1.4976 | 0.062399 | 1.5015 | -1.9853e-07 | -0.0060097 | -2.6548 | -3.4044e-07 | 0.049703 | 22.1248 | 0.050065 | 22.2835
| 62.5 | 0 | 1693.4086 | -987.5452 | 0 | 493.7726 | 846.7043 | 980.163 | 1960.326 | 1.248 | 0.062399 | 1.2527 | -1.6544e-07 | -0.0060097 | -2.6608 | -2.837e-07 | 0.049703 | 22.1745 | 0.050065 | 22.3336
| 62.6 | 0 | 1693.4086 | -987.5452 | 0 | 395.0181 | 677.3634 | 784.1304 | 1960.326 | 0.99839 | 0.062399 | 1.0042 | -1.3236e-07 | -0.0060097 | -2.6668 | -2.2696e-07 | 0.049703 | 22.2242 | 0.050065 | 22.3837
| 62.7 | 0 | 1693.4086 | -987.5452 | 0 | 296.2636 | 508.0226 | 588.0978 | 1960.326 | 0.74879 | 0.062399 | 0.75655 | -9.9267e-08 | -0.0060097 | -2.6728 | -1.7022e-07 | 0.049703 | 22.2739 | 0.050065 | 22.4337
| 62.8 | 0 | 1693.4086 | -987.5452 | 0 | 197.509 | 338.6817 | 392.0652 | 1960.326 | 0.49919 | 0.062399 | 0.51076 | -6.6178e-08 | -0.0060097 | -2.6788 | -1.1348e-07 | 0.049703 | 22.3236 | 0.050065 | 22.4838
| 62.9 | 0 | 1693.4086 | -987.5452 | 0 | 98.7545 | 169.3409 | 196.0326 | 1960.326 | 0.2496 | 0.062399 | 0.27199 | -3.3089e-08 | -0.0060097 | -2.6848 | -5.674e-08 | 0.049703 | 22.3734 | 0.050065 | 22.5339
| 63 | 0 | 1693.4086 | -987.5452 | 0 | -6.1846e-10 | -1.0623e-09 | 1.2292e-09 | 1960.326 | 1.5651e-12 | 0.062399 | 0.10808 | 2.0722e-19 | -0.0060097 | -2.6908 | 3.5593e-19 | 0.049703 | 22.4231 | 0.050065 | 22.5839
Verification PDF | 63.1 | 0 | 0 | 0 | 0 | 6.1846e-10 | 1.0623e-09
remonter |  | N | Ty | Tz | Mt | Mfy | Mfz | Mfeq | Teq | Sigma max | Tau max | Sigma eq