## Résistance des engrenages
Données d'entrée | Valeur | Unités | Description | Choix de conception | Valeur | Unités | Description | Vérifications | Valeur | Unités | Description
Ne | 1500 | tr/min | Vitesse de l'arbre d'entrée | D1 | 60 | mm | Diamètre pignon 1 | R_global | 0.071429 | Sans unités | Rapport de réduction total réel
Pe | 3000 | W | Puissance d'entrée | D3 | 120 | mm | Diamètre pignon 3 | Cs* | 241.3107 |  | Couple réel en sortie
Cs | 240 | N.m | Couple de sortie | R1 | 0.5 | Sans unités | Rapport de réduction - Etage 1
R | 0.95 | Sans unités | Rendement d'un engrenage | R2 | 0.14286 | Sans unités | Rapport de réduction - Etage 2
|  |  |  | Alpha | 20 | Degrés | Angle
|  |  |  | Beta | 30 | Degrés | Angle
|  |  |  | F1 | 0.16337 |  | Effort sur la denture 1
Données calculées | Valeur | Unités | Description | F2 | 0.65346 |  | Effort sur la denture 2
Ce | 2 | N.m | Couple en entrée | F3 | 0.16337 |  | Effort sur la denture 3
r | 0.071819 | Sans unités | Rapport de réduction | F4 | 0.16337 |  | Effort sur la denture 4
Ps | 2707.5 | W | Puissance en sortie | Sigma_Pe | 150 |  | Donnée matériau
Ns | 107.728 | tr/min | Vitesse de l'arbre de sortie | k1 | 12 |  | Pour etage 1
D2 | 30 | mm | Diamètre pignon 2 | k2 | 7 |  | Pour etage 2
D4 | 17.1429 | mm | Diamètre pignon 4
M1_min | 0.70495 | 1 | Module pignon 1
M2_min | 1.4099 | 1 | Module pignon 2
M3_min | 0.923 | 1 | Module pignon 3
M4_min | 0.923 | 1 | Module pignon 4

## Arbre 6
Donnees d'entrée | Valeur | Unité | Description |  | Choix de conception | Valeur | Unité | Description
P | 3000 | W | Puissance arbre d'entrée |  | Alpha n | 20 | deg | Alpha normarlisé des dentures |  | etroite |  | Reglage des constantes d'integration | [8 empty] | Graphiques
N | 1500 | tr/min | Vitesse arbre entrée |  | Beta | 30 | deg | Beta des dentures
[5 empty] | r | 30 | mm | Rayon de la roue ? Voir le fanchon
Donnees calculées | Valeur | Unité | Description |  | AB | 45 | mm | Distance entre les points A et B sur x
omega_e | 157.0796 | rad/s | vitesse arbre d'entree |  | AC' | 18 | mm | Distance entre les points A et C sur x
C | 19098.5932 | N.mm | Transmis |  | C'C | 30 | mm | Distance entre les points C' et C sur z
Ft | 636.6198 | N | Effort tangentiel transmis par la denture |  | On definit le roulement en A comme palier fixe et le roulement en B comme palier libre | [5 empty] | Constante d'integration y' : |  | 3.41e-05 |  |  |  | Constante d'integration z' |  | 6.75e-05
Fa | 367.5526 | N | Effot axial transmis par la denture |  | Xb | 0 | N | Effort axial du roulement B
Fr | -267.5564 | N | Effort radial transmis par la denture |  | S_mini | 2 | 1 | Coefficient de securite vis a vis du diametre
Xa | -367.5526 | N | Effort selon x du roulement A |  | D | 16 | mm | Diametre de l'arbre
Ya | -381.9719 | N | Effort selon y du roulement A |  | Rp | 225 | MPa | Valeur commune de la limite elastique de l'acier E295
Za | -84.5012 | N | Effort selon z du roulement A |  | Theta adm | 0.011636 | rad/m | angle de torsion maximal admissible
Yb | -254.6479 | N | Effort selon y du roulement B |  | f adm | 0.015 | mm | fleche maximale admissible
Zb | 352.0576 | N | Effort selon z du roulement B |  | type de roue | large | 1 | roue etroite ou roue large ?
S_meca | 7.7124 | 1 | Coefficient de securite vis a vis de la rupture statique par rapport au diametre choisit |  | f' adm engrenement | 0.00066667 | 1 | pente admissible pour les engrenages
S suffisant | Oui | oui/non | Le diametre est il suffisant pour que S>Smini ? |  | beta adm roulement | 3 | deg | angle admissible par les roulements
theta max | 4.062e-05 | rad/m | torsion angulaire/m max dans l'arbre |  | E | 190000 | MPa | Module d'elasticite
theta max<theta adm ? | Oui | oui/non | la torsion angulaire est elle admissible |  | G | 73076.9231 | MPa | Module de cisaillement
fmax | 0.012357 | mm | fleche maximale dans l'arbre |  | constante d'integration y | 0 | mm | Constante d'integration sur y pour regler la fleche a 0 dans les roulements
fmax < fadm ? | Oui | oui/non | la fleche max est elle admissible |  | constante d'integration z | 0 | mm | Constante d'integration sur x pour regler la fleche a 0 dans les roulements
f'max | 8.4272e-05 | 1 | pente max de la fleche |  | Facteur de concentration de contrainte | 1 | 1 | Facteur de concentration de contrainte dans l'arbre
f'max r<f'adm? | Oui | oui/non | la pente max est elle admissible pour la roue
beta A | 0.004333 | deg | angle de l'arbre dans le reoulement A
beta B | 0.0048284 | deg | angle de l'arbre dans le reoulement B
beta max r<beta adm? | Oui | oui/non | l'angle dans les roulements est il acceptable
Resultats intermediaires
Io | 6433.9818 | mm^4 | Moment quadratique?
Verification du PFD
Cliquer ici |  | PFD Verifié
Verification des constantes d'integration
Constantes d'integration y' correctes
Constantes d'integration z' correctes
Torseur de cohesion | [9 empty] | Contrainte équivalente |  |  | Calculs de fleche
Données | x | N | Ty | Tz | Mt | Mfy | Mfz | Mfeq | Teq | Sigma max | Tau max | Sigma eq |  | y' | y |  | z' | z | f' | f
Description | Distance sur x du point h depuis le point A | Composante Normale | Effort tranchant y | Effort tranchant z | Moment de torsion ( x ) | Moment de flexion y | Moment de flexion z | Moment de flexion équivalent | Effort tranchant équivalent | contrainte normale | contrainte tangentielle | contrainte equivalente par von mises | integrande y | dy/dx | y(x) | integrande z | dz/dx | z(x) | df/dx | f(x)
Unités | mm | N | N | N | N.mm | N.mm | N.mm | N.mm | N | MPa | MPa | MPa |  | 1 | mm |  | 1 | mm | 1 | mm
Liste de Valeurs | 0 | -367.5526 | -381.9719 | -84.5012 | 0 | 0 | 0 | 0 | 391.2071 | 0 | 0.030402 | 0.052657 | 0 | 3.41e-05 | 3.41e-05 | 0 | 6.75e-05 | 6.75e-05 | 7.5624e-05 | 7.5624e-05
| 0.1 | -367.5526 | -381.9719 | -84.5012 | 0 | -8.4501 | 38.1972 | 39.1207 | 391.2071 | 0.097285 | 0.030402 | 0.11062 | 6.9124e-09 | 3.4101e-05 | 6.8201e-05 | -3.1246e-08 | 6.7497e-05 | 0.000135 | 7.5622e-05 | 0.00015125
| 0.2 | -367.5526 | -381.9719 | -84.5012 | 0 | -16.9002 | 76.3944 | 78.2414 | 391.2071 | 0.19457 | 0.030402 | 0.20157 | 1.3825e-08 | 3.4102e-05 | 0.0001023 | -6.2493e-08 | 6.7491e-05 | 0.00020249 | 7.5617e-05 | 0.00022686
| 0.3 | -367.5526 | -381.9719 | -84.5012 | 0 | -25.3504 | 114.5916 | 117.3621 | 391.2071 | 0.29186 | 0.030402 | 0.29657 | 2.0737e-08 | 3.4104e-05 | 0.00013641 | -9.3739e-08 | 6.7481e-05 | 0.00026997 | 7.561e-05 | 0.00030247
| 0.4 | -367.5526 | -381.9719 | -84.5012 | 0 | -33.8005 | 152.7887 | 156.4828 | 391.2071 | 0.38914 | 0.030402 | 0.39269 | 2.765e-08 | 3.4107e-05 | 0.00017051 | -1.2499e-07 | 6.7469e-05 | 0.00033744 | 7.56e-05 | 0.00037807
| 0.5 | -367.5526 | -381.9719 | -84.5012 | 0 | -42.2506 | 190.9859 | 195.6035 | 391.2071 | 0.48643 | 0.030402 | 0.48927 | 3.4562e-08 | 3.411e-05 | 0.00020462 | -1.5623e-07 | 6.7453e-05 | 0.00040489 | 7.5587e-05 | 0.00045366
| 0.6 | -367.5526 | -381.9719 | -84.5012 | 0 | -50.7007 | 229.1831 | 234.7242 | 391.2071 | 0.58371 | 0.030402 | 0.58608 | 4.1474e-08 | 3.4115e-05 | 0.00023874 | -1.8748e-07 | 6.7434e-05 | 0.00047233 | 7.5572e-05 | 0.00052923
| 0.7 | -367.5526 | -381.9719 | -84.5012 | 0 | -59.1509 | 267.3803 | 273.8449 | 391.2071 | 0.681 | 0.030402 | 0.68303 | 4.8387e-08 | 3.4119e-05 | 0.00027286 | -2.1872e-07 | 6.7413e-05 | 0.00053974 | 7.5555e-05 | 0.00060479
| 0.8 | -367.5526 | -381.9719 | -84.5012 | 0 | -67.601 | 305.5775 | 312.9656 | 391.2071 | 0.77828 | 0.030402 | 0.78006 | 5.5299e-08 | 3.4125e-05 | 0.00030698 | -2.4997e-07 | 6.7388e-05 | 0.00060713 | 7.5535e-05 | 0.00068032
| 0.9 | -367.5526 | -381.9719 | -84.5012 | 0 | -76.0511 | 343.7747 | 352.0864 | 391.2071 | 0.87557 | 0.030402 | 0.87715 | 6.2212e-08 | 3.4131e-05 | 0.00034111 | -2.8122e-07 | 6.7359e-05 | 0.00067448 | 7.5513e-05 | 0.00075584
| 1 | -367.5526 | -381.9719 | -84.5012 | 0 | -84.5012 | 381.9719 | 391.2071 | 391.2071 | 0.97285 | 0.030402 | 0.97428 | 6.9124e-08 | 3.4138e-05 | 0.00037525 | -3.1246e-07 | 6.7328e-05 | 0.00074181 | 7.5488e-05 | 0.00083132
| 1.1 | -367.5526 | -381.9719 | -84.5012 | 0 | -92.9513 | 420.169 | 430.3278 | 391.2071 | 1.0701 | 0.030402 | 1.0714 | 7.6037e-08 | 3.4146e-05 | 0.0004094 | -3.4371e-07 | 6.7294e-05 | 0.00080911 | 7.5461e-05 | 0.00090679
| 1.2 | -367.5526 | -381.9719 | -84.5012 | 0 | -101.4015 | 458.3662 | 469.4485 | 391.2071 | 1.1674 | 0.030402 | 1.1686 | 8.2949e-08 | 3.4154e-05 | 0.00044355 | -3.7496e-07 | 6.7256e-05 | 0.00087636 | 7.5431e-05 | 0.00098222
| 1.3 | -367.5526 | -381.9719 | -84.5012 | 0 | -109.8516 | 496.5634 | 508.5692 | 391.2071 | 1.2647 | 0.030402 | 1.2658 | 8.9861e-08 | 3.4163e-05 | 0.00047771 | -4.062e-07 | 6.7216e-05 | 0.00094358 | 7.5399e-05 | 0.0010576
| 1.4 | -367.5526 | -381.9719 | -84.5012 | 0 | -118.3017 | 534.7606 | 547.6899 | 391.2071 | 1.362 | 0.030402 | 1.363 | 9.6774e-08 | 3.4173e-05 | 0.00051189 | -4.3745e-07 | 6.7172e-05 | 0.0010108 | 7.5365e-05 | 0.001133
| 1.5 | -367.5526 | -381.9719 | -84.5012 | 0 | -126.7518 | 572.9578 | 586.8106 | 391.2071 | 1.4593 | 0.030402 | 1.4602 | 1.0369e-07 | 3.4183e-05 | 0.00054607 | -4.6869e-07 | 6.7125e-05 | 0.0010779 | 7.5328e-05 | 0.0012083
| 1.6 | -367.5526 | -381.9719 | -84.5012 | 0 | -135.202 | 611.155 | 625.9313 | 391.2071 | 1.5566 | 0.030402 | 1.5575 | 1.106e-07 | 3.4194e-05 | 0.00058026 | -4.9994e-07 | 6.7075e-05 | 0.001145 | 7.5288e-05 | 0.0012836
| 1.7 | -367.5526 | -381.9719 | -84.5012 | 0 | -143.6521 | 649.3522 | 665.052 | 391.2071 | 1.6538 | 0.030402 | 1.6547 | 1.1751e-07 | 3.4206e-05 | 0.00061447 | -5.3119e-07 | 6.7022e-05 | 0.001212 | 7.5246e-05 | 0.0013588
| 1.8 | -367.5526 | -381.9719 | -84.5012 | 0 | -152.1022 | 687.5494 | 704.1727 | 391.2071 | 1.7511 | 0.030402 | 1.7519 | 1.2442e-07 | 3.4218e-05 | 0.00064869 | -5.6243e-07 | 6.6966e-05 | 0.0012789 | 7.5202e-05 | 0.001434
| 1.9 | -367.5526 | -381.9719 | -84.5012 | 0 | -160.5523 | 725.7465 | 743.2934 | 391.2071 | 1.8484 | 0.030402 | 1.8492 | 1.3134e-07 | 3.4231e-05 | 0.00068292 | -5.9368e-07 | 6.6906e-05 | 0.0013458 | 7.5155e-05 | 0.0015092
| 2 | -367.5526 | -381.9719 | -84.5012 | 0 | -169.0024 | 763.9437 | 782.4141 | 391.2071 | 1.9457 | 0.030402 | 1.9464 | 1.3825e-07 | 3.4245e-05 | 0.00071716 | -6.2493e-07 | 6.6844e-05 | 0.0014127 | 7.5105e-05 | 0.0015843
| 2.1 | -367.5526 | -381.9719 | -84.5012 | 0 | -177.4526 | 802.1409 | 821.5348 | 391.2071 | 2.043 | 0.030402 | 2.0437 | 1.4516e-07 | 3.426e-05 | 0.00075142 | -6.5617e-07 | 6.6778e-05 | 0.0014795 | 7.5054e-05 | 0.0016594
| 2.2 | -367.5526 | -381.9719 | -84.5012 | 0 | -185.9027 | 840.3381 | 860.6555 | 391.2071 | 2.1403 | 0.030402 | 2.1409 | 1.5207e-07 | 3.4275e-05 | 0.0007857 | -6.8742e-07 | 6.6709e-05 | 0.0015462 | 7.4999e-05 | 0.0017344
| 2.3 | -367.5526 | -381.9719 | -84.5012 | 0 | -194.3528 | 878.5353 | 899.7762 | 391.2071 | 2.2376 | 0.030402 | 2.2382 | 1.5899e-07 | 3.4291e-05 | 0.00081999 | -7.1866e-07 | 6.6638e-05 | 0.0016128 | 7.4943e-05 | 0.0018093
| 2.4 | -367.5526 | -381.9719 | -84.5012 | 0 | -202.8029 | 916.7325 | 938.8969 | 391.2071 | 2.3348 | 0.030402 | 2.3354 | 1.659e-07 | 3.4307e-05 | 0.0008543 | -7.4991e-07 | 6.6563e-05 | 0.0016794 | 7.4884e-05 | 0.0018842
| 2.5 | -367.5526 | -381.9719 | -84.5012 | 0 | -211.253 | 954.9297 | 978.0176 | 391.2071 | 2.4321 | 0.030402 | 2.4327 | 1.7281e-07 | 3.4325e-05 | 0.00088862 | -7.8116e-07 | 6.6484e-05 | 0.0017459 | 7.4822e-05 | 0.001959
| 2.6 | -367.5526 | -381.9719 | -84.5012 | 0 | -219.7032 | 993.1268 | 1017.1383 | 391.2071 | 2.5294 | 0.030402 | 2.53 | 1.7972e-07 | 3.4343e-05 | 0.00092296 | -8.124e-07 | 6.6403e-05 | 0.0018123 | 7.4758e-05 | 0.0020338
| 2.7 | -367.5526 | -381.9719 | -84.5012 | 0 | -228.1533 | 1031.324 | 1056.2591 | 391.2071 | 2.6267 | 0.030402 | 2.6272 | 1.8664e-07 | 3.4361e-05 | 0.00095733 | -8.4365e-07 | 6.6319e-05 | 0.0018786 | 7.4692e-05 | 0.0021084
| 2.8 | -367.5526 | -381.9719 | -84.5012 | 0 | -236.6034 | 1069.5212 | 1095.3798 | 391.2071 | 2.724 | 0.030402 | 2.7245 | 1.9355e-07 | 3.4381e-05 | 0.00099171 | -8.749e-07 | 6.6231e-05 | 0.0019448 | 7.4623e-05 | 0.0021831
| 2.9 | -367.5526 | -381.9719 | -84.5012 | 0 | -245.0535 | 1107.7184 | 1134.5005 | 391.2071 | 2.8213 | 0.030402 | 2.8218 | 2.0046e-07 | 3.4401e-05 | 0.0010261 | -9.0614e-07 | 6.6141e-05 | 0.002011 | 7.4552e-05 | 0.0022576
| 3 | -367.5526 | -381.9719 | -84.5012 | 0 | -253.5037 | 1145.9156 | 1173.6212 | 391.2071 | 2.9186 | 0.030402 | 2.919 | 2.0737e-07 | 3.4421e-05 | 0.0010605 | -9.3739e-07 | 6.6047e-05 | 0.002077 | 7.4479e-05 | 0.0023321
| 3.1 | -367.5526 | -381.9719 | -84.5012 | 0 | -261.9538 | 1184.1128 | 1212.7419 | 391.2071 | 3.0158 | 0.030402 | 3.0163 | 2.1428e-07 | 3.4443e-05 | 0.001095 | -9.6863e-07 | 6.595e-05 | 0.002143 | 7.4403e-05 | 0.0024065
| 3.2 | -367.5526 | -381.9719 | -84.5012 | 0 | -270.4039 | 1222.31 | 1251.8626 | 391.2071 | 3.1131 | 0.030402 | 3.1136 | 2.212e-07 | 3.4465e-05 | 0.0011294 | -9.9988e-07 | 6.585e-05 | 0.0022088 | 7.4324e-05 | 0.0024808
| 3.3 | -367.5526 | -381.9719 | -84.5012 | 0 | -278.854 | 1260.5071 | 1290.9833 | 391.2071 | 3.2104 | 0.030402 | 3.2108 | 2.2811e-07 | 3.4488e-05 | 0.0011639 | -1.0311e-06 | 6.5747e-05 | 0.0022745 | 7.4243e-05 | 0.0025551
| 3.4 | -367.5526 | -381.9719 | -84.5012 | 0 | -287.3041 | 1298.7043 | 1330.104 | 391.2071 | 3.3077 | 0.030402 | 3.3081 | 2.3502e-07 | 3.4511e-05 | 0.0011984 | -1.0624e-06 | 6.5641e-05 | 0.0023402 | 7.416e-05 | 0.0026292
| 3.5 | -367.5526 | -381.9719 | -84.5012 | 0 | -295.7543 | 1336.9015 | 1369.2247 | 391.2071 | 3.405 | 0.030402 | 3.4054 | 2.4193e-07 | 3.4535e-05 | 0.001233 | -1.0936e-06 | 6.5531e-05 | 0.0024057 | 7.4075e-05 | 0.0027033
| 3.6 | -367.5526 | -381.9719 | -84.5012 | 0 | -304.2044 | 1375.0987 | 1408.3454 | 391.2071 | 3.5023 | 0.030402 | 3.5027 | 2.4885e-07 | 3.456e-05 | 0.0012675 | -1.1249e-06 | 6.5419e-05 | 0.0024711 | 7.3987e-05 | 0.0027773
| 3.7 | -367.5526 | -381.9719 | -84.5012 | 0 | -312.6545 | 1413.2959 | 1447.4661 | 391.2071 | 3.5996 | 0.030402 | 3.5999 | 2.5576e-07 | 3.4586e-05 | 0.0013021 | -1.1561e-06 | 6.5303e-05 | 0.0025364 | 7.3897e-05 | 0.0028512
| 3.8 | -367.5526 | -381.9719 | -84.5012 | 0 | -321.1046 | 1451.4931 | 1486.5868 | 391.2071 | 3.6968 | 0.030402 | 3.6972 | 2.6267e-07 | 3.4612e-05 | 0.0013367 | -1.1874e-06 | 6.5185e-05 | 0.0026016 | 7.3804e-05 | 0.0029249 |  | Rappel des conditions d'etude
| 3.9 | -367.5526 | -381.9719 | -84.5012 | 0 | -329.5548 | 1489.6903 | 1525.7075 | 391.2071 | 3.7941 | 0.030402 | 3.7945 | 2.6958e-07 | 3.4639e-05 | 0.0013714 | -1.2186e-06 | 6.5063e-05 | 0.0026667 | 7.3709e-05 | 0.0029986
| 4 | -367.5526 | -381.9719 | -84.5012 | 0 | -338.0049 | 1527.8875 | 1564.8282 | 391.2071 | 3.8914 | 0.030402 | 3.8918 | 2.765e-07 | 3.4667e-05 | 0.001406 | -1.2499e-06 | 6.4938e-05 | 0.0027316 | 7.3612e-05 | 0.0030723
| 4.1 | -367.5526 | -381.9719 | -84.5012 | 0 | -346.455 | 1566.0846 | 1603.9489 | 391.2071 | 3.9887 | 0.030402 | 3.989 | 2.8341e-07 | 3.4695e-05 | 0.0014407 | -1.2811e-06 | 6.481e-05 | 0.0027964 | 7.3512e-05 | 0.0031458
| 4.2 | -367.5526 | -381.9719 | -84.5012 | 0 | -354.9051 | 1604.2818 | 1643.0696 | 391.2071 | 4.086 | 0.030402 | 4.0863 | 2.9032e-07 | 3.4724e-05 | 0.0014755 | -1.3123e-06 | 6.4678e-05 | 0.0028611 | 7.341e-05 | 0.0032192
| 4.3 | -367.5526 | -381.9719 | -84.5012 | 0 | -363.3552 | 1642.479 | 1682.1903 | 391.2071 | 4.1833 | 0.030402 | 4.1836 | 2.9723e-07 | 3.4754e-05 | 0.0015102 | -1.3436e-06 | 6.4544e-05 | 0.0029257 | 7.3306e-05 | 0.0032924
| 4.4 | -367.5526 | -381.9719 | -84.5012 | 0 | -371.8054 | 1680.6762 | 1721.311 | 391.2071 | 4.2805 | 0.030402 | 4.2809 | 3.0415e-07 | 3.4784e-05 | 0.001545 | -1.3748e-06 | 6.4407e-05 | 0.0029901 | 7.3199e-05 | 0.0033656
| 4.5 | -367.5526 | -381.9719 | -84.5012 | 0 | -380.2555 | 1718.8734 | 1760.4318 | 391.2071 | 4.3778 | 0.030402 | 4.3782 | 3.1106e-07 | 3.4815e-05 | 0.0015798 | -1.4061e-06 | 6.4266e-05 | 0.0030543 | 7.3091e-05 | 0.0034387
| 4.6 | -367.5526 | -381.9719 | -84.5012 | 0 | -388.7056 | 1757.0706 | 1799.5525 | 391.2071 | 4.4751 | 0.030402 | 4.4754 | 3.1797e-07 | 3.4847e-05 | 0.0016147 | -1.4373e-06 | 6.4122e-05 | 0.0031185 | 7.2979e-05 | 0.0035117
| 4.7 | -367.5526 | -381.9719 | -84.5012 | 0 | -397.1557 | 1795.2678 | 1838.6732 | 391.2071 | 4.5724 | 0.030402 | 4.5727 | 3.2488e-07 | 3.488e-05 | 0.0016495 | -1.4686e-06 | 6.3975e-05 | 0.0031824 | 7.2866e-05 | 0.0035845
| 4.8 | -367.5526 | -381.9719 | -84.5012 | 0 | -405.6059 | 1833.4649 | 1877.7939 | 391.2071 | 4.6697 | 0.030402 | 4.67 | 3.318e-07 | 3.4913e-05 | 0.0016844 | -1.4998e-06 | 6.3825e-05 | 0.0032463 | 7.275e-05 | 0.0036573
| 4.9 | -367.5526 | -381.9719 | -84.5012 | 0 | -414.056 | 1871.6621 | 1916.9146 | 391.2071 | 4.767 | 0.030402 | 4.7673 | 3.3871e-07 | 3.4947e-05 | 0.0017194 | -1.5311e-06 | 6.3672e-05 | 0.0033099 | 7.2632e-05 | 0.0037299
| 5 | -367.5526 | -381.9719 | -84.5012 | 0 | -422.5061 | 1909.8593 | 1956.0353 | 391.2071 | 4.8643 | 0.030402 | 4.8645 | 3.4562e-07 | 3.4981e-05 | 0.0017544 | -1.5623e-06 | 6.3516e-05 | 0.0033734 | 7.2512e-05 | 0.0038024
| 5.1 | -367.5526 | -381.9719 | -84.5012 | 0 | -430.9562 | 1948.0565 | 1995.156 | 391.2071 | 4.9615 | 0.030402 | 4.9618 | 3.5253e-07 | 3.5017e-05 | 0.0017894 | -1.5936e-06 | 6.3357e-05 | 0.0034368 | 7.2389e-05 | 0.0038747
| 5.2 | -367.5526 | -381.9719 | -84.5012 | 0 | -439.4063 | 1986.2537 | 2034.2767 | 391.2071 | 5.0588 | 0.030402 | 5.0591 | 3.5945e-07 | 3.5053e-05 | 0.0018244 | -1.6248e-06 | 6.3194e-05 | 0.0035 | 7.2265e-05 | 0.003947
| 5.3 | -367.5526 | -381.9719 | -84.5012 | 0 | -447.8565 | 2024.4509 | 2073.3974 | 391.2071 | 5.1561 | 0.030402 | 5.1564 | 3.6636e-07 | 3.5089e-05 | 0.0018595 | -1.6561e-06 | 6.3029e-05 | 0.003563 | 7.2138e-05 | 0.0040191
| 5.4 | -367.5526 | -381.9719 | -84.5012 | 0 | -456.3066 | 2062.6481 | 2112.5181 | 391.2071 | 5.2534 | 0.030402 | 5.2537 | 3.7327e-07 | 3.5126e-05 | 0.0018947 | -1.6873e-06 | 6.286e-05 | 0.0036259 | 7.2009e-05 | 0.0040911
| 5.5 | -367.5526 | -381.9719 | -84.5012 | 0 | -464.7567 | 2100.8452 | 2151.6388 | 391.2071 | 5.3507 | 0.030402 | 5.3509 | 3.8018e-07 | 3.5165e-05 | 0.0019298 | -1.7185e-06 | 6.2688e-05 | 0.0036886 | 7.1877e-05 | 0.0041629
| 5.6 | -367.5526 | -381.9719 | -84.5012 | 0 | -473.2068 | 2139.0424 | 2190.7595 | 391.2071 | 5.448 | 0.030402 | 5.4482 | 3.871e-07 | 3.5203e-05 | 0.001965 | -1.7498e-06 | 6.2513e-05 | 0.0037511 | 7.1744e-05 | 0.0042346
| 5.7 | -367.5526 | -381.9719 | -84.5012 | 0 | -481.6569 | 2177.2396 | 2229.8802 | 391.2071 | 5.5453 | 0.030402 | 5.5455 | 3.9401e-07 | 3.5243e-05 | 0.0020003 | -1.781e-06 | 6.2335e-05 | 0.0038134 | 7.1608e-05 | 0.0043062
| 5.8 | -367.5526 | -381.9719 | -84.5012 | 0 | -490.1071 | 2215.4368 | 2269.0009 | 391.2071 | 5.6425 | 0.030402 | 5.6428 | 4.0092e-07 | 3.5283e-05 | 0.0020356 | -1.8123e-06 | 6.2154e-05 | 0.0038756 | 7.147e-05 | 0.0043776
| 5.9 | -367.5526 | -381.9719 | -84.5012 | 0 | -498.5572 | 2253.634 | 2308.1216 | 391.2071 | 5.7398 | 0.030402 | 5.7401 | 4.0783e-07 | 3.5323e-05 | 0.0020709 | -1.8435e-06 | 6.1969e-05 | 0.0039375 | 7.133e-05 | 0.0044489
| 6 | -367.5526 | -381.9719 | -84.5012 | 0 | -507.0073 | 2291.8312 | 2347.2423 | 391.2071 | 5.8371 | 0.030402 | 5.8374 | 4.1474e-07 | 3.5365e-05 | 0.0021062 | -1.8748e-06 | 6.1782e-05 | 0.0039993 | 7.1188e-05 | 0.0045201
| 6.1 | -367.5526 | -381.9719 | -84.5012 | 0 | -515.4574 | 2330.0284 | 2386.363 | 391.2071 | 5.9344 | 0.030402 | 5.9346 | 4.2166e-07 | 3.5407e-05 | 0.0021416 | -1.906e-06 | 6.1591e-05 | 0.0040609 | 7.1043e-05 | 0.004591
| 6.2 | -367.5526 | -381.9719 | -84.5012 | 0 | -523.9076 | 2368.2256 | 2425.4837 | 391.2071 | 6.0317 | 0.030402 | 6.0319 | 4.2857e-07 | 3.545e-05 | 0.0021771 | -1.9373e-06 | 6.1398e-05 | 0.0041223 | 7.0897e-05 | 0.0046619
| 6.3 | -367.5526 | -381.9719 | -84.5012 | 0 | -532.3577 | 2406.4227 | 2464.6045 | 391.2071 | 6.129 | 0.030402 | 6.1292 | 4.3548e-07 | 3.5494e-05 | 0.0022126 | -1.9685e-06 | 6.1201e-05 | 0.0041835 | 7.0748e-05 | 0.0047326
| 6.4 | -367.5526 | -381.9719 | -84.5012 | 0 | -540.8078 | 2444.6199 | 2503.7252 | 391.2071 | 6.2263 | 0.030402 | 6.2265 | 4.4239e-07 | 3.5538e-05 | 0.0022481 | -1.9998e-06 | 6.1001e-05 | 0.0042445 | 7.0598e-05 | 0.0048031
| 6.5 | -367.5526 | -381.9719 | -84.5012 | 0 | -549.2579 | 2482.8171 | 2542.8459 | 391.2071 | 6.3235 | 0.030402 | 6.3238 | 4.4931e-07 | 3.5583e-05 | 0.0022837 | -2.031e-06 | 6.0798e-05 | 0.0043053 | 7.0445e-05 | 0.0048735
| 6.6 | -367.5526 | -381.9719 | -84.5012 | 0 | -557.708 | 2521.0143 | 2581.9666 | 391.2071 | 6.4208 | 0.030402 | 6.421 | 4.5622e-07 | 3.5628e-05 | 0.0023193 | -2.0623e-06 | 6.0591e-05 | 0.0043659 | 7.029e-05 | 0.0049437
| 6.7 | -367.5526 | -381.9719 | -84.5012 | 0 | -566.1582 | 2559.2115 | 2621.0873 | 391.2071 | 6.5181 | 0.030402 | 6.5183 | 4.6313e-07 | 3.5675e-05 | 0.002355 | -2.0935e-06 | 6.0382e-05 | 0.0044263 | 7.0133e-05 | 0.0050138
| 6.8 | -367.5526 | -381.9719 | -84.5012 | 0 | -574.6083 | 2597.4087 | 2660.208 | 391.2071 | 6.6154 | 0.030402 | 6.6156 | 4.7004e-07 | 3.5722e-05 | 0.0023907 | -2.1247e-06 | 6.017e-05 | 0.0044865 | 6.9974e-05 | 0.0050837
| 6.9 | -367.5526 | -381.9719 | -84.5012 | 0 | -583.0584 | 2635.6059 | 2699.3287 | 391.2071 | 6.7127 | 0.030402 | 6.7129 | 4.7696e-07 | 3.5769e-05 | 0.0024265 | -2.156e-06 | 5.9954e-05 | 0.0045464 | 6.9814e-05 | 0.0051534
| 7 | -367.5526 | -381.9719 | -84.5012 | 0 | -591.5085 | 2673.803 | 2738.4494 | 391.2071 | 6.81 | 0.030402 | 6.8102 | 4.8387e-07 | 3.5818e-05 | 0.0024623 | -2.1872e-06 | 5.9735e-05 | 0.0046061 | 6.9651e-05 | 0.005223
| 7.1 | -367.5526 | -381.9719 | -84.5012 | 0 | -599.9587 | 2712.0002 | 2777.5701 | 391.2071 | 6.9073 | 0.030402 | 6.9075 | 4.9078e-07 | 3.5867e-05 | 0.0024982 | -2.2185e-06 | 5.9513e-05 | 0.0046657 | 6.9486e-05 | 0.0052924
| 7.2 | -367.5526 | -381.9719 | -84.5012 | 0 | -608.4088 | 2750.1974 | 2816.6908 | 391.2071 | 7.0045 | 0.030402 | 7.0047 | 4.9769e-07 | 3.5917e-05 | 0.0025341 | -2.2497e-06 | 5.9288e-05 | 0.0047249 | 6.9319e-05 | 0.0053616
| 7.3 | -367.5526 | -381.9719 | -84.5012 | 0 | -616.8589 | 2788.3946 | 2855.8115 | 391.2071 | 7.1018 | 0.030402 | 7.102 | 5.0461e-07 | 3.5967e-05 | 0.0025701 | -2.281e-06 | 5.906e-05 | 0.004784 | 6.915e-05 | 0.0054307
| 7.4 | -367.5526 | -381.9719 | -84.5012 | 0 | -625.309 | 2826.5918 | 2894.9322 | 391.2071 | 7.1991 | 0.030402 | 7.1993 | 5.1152e-07 | 3.6018e-05 | 0.0026061 | -2.3122e-06 | 5.8829e-05 | 0.0048428 | 6.898e-05 | 0.0054995
| 7.5 | -367.5526 | -381.9719 | -84.5012 | 0 | -633.7591 | 2864.789 | 2934.0529 | 391.2071 | 7.2964 | 0.030402 | 7.2966 | 5.1843e-07 | 3.607e-05 | 0.0026422 | -2.3435e-06 | 5.8595e-05 | 0.0049014 | 6.8807e-05 | 0.0055682
| 7.6 | -367.5526 | -381.9719 | -84.5012 | 0 | -642.2093 | 2902.9862 | 2973.1736 | 391.2071 | 7.3937 | 0.030402 | 7.3939 | 5.2534e-07 | 3.6123e-05 | 0.0026783 | -2.3747e-06 | 5.8357e-05 | 0.0049598 | 6.8632e-05 | 0.0056367
| 7.7 | -367.5526 | -381.9719 | -84.5012 | 0 | -650.6594 | 2941.1833 | 3012.2943 | 391.2071 | 7.491 | 0.030402 | 7.4911 | 5.3226e-07 | 3.6176e-05 | 0.0027145 | -2.406e-06 | 5.8117e-05 | 0.0050179 | 6.8456e-05 | 0.0057051
| 7.8 | -367.5526 | -381.9719 | -84.5012 | 0 | -659.1095 | 2979.3805 | 3051.415 | 391.2071 | 7.5882 | 0.030402 | 7.5884 | 5.3917e-07 | 3.623e-05 | 0.0027507 | -2.4372e-06 | 5.7873e-05 | 0.0050758 | 6.8278e-05 | 0.0057732
| 7.9 | -367.5526 | -381.9719 | -84.5012 | 0 | -667.5596 | 3017.5777 | 3090.5357 | 391.2071 | 7.6855 | 0.030402 | 7.6857 | 5.4608e-07 | 3.6284e-05 | 0.002787 | -2.4685e-06 | 5.7626e-05 | 0.0051334 | 6.8098e-05 | 0.0058412
| 8 | -367.5526 | -381.9719 | -84.5012 | 0 | -676.0098 | 3055.7749 | 3129.6564 | 391.2071 | 7.7828 | 0.030402 | 7.783 | 5.5299e-07 | 3.634e-05 | 0.0028233 | -2.4997e-06 | 5.7376e-05 | 0.0051908 | 6.7916e-05 | 0.0059089
| 8.1 | -367.5526 | -381.9719 | -84.5012 | 0 | -684.4599 | 3093.9721 | 3168.7772 | 391.2071 | 7.8801 | 0.030402 | 7.8803 | 5.5991e-07 | 3.6396e-05 | 0.0028597 | -2.5309e-06 | 5.7123e-05 | 0.0052479 | 6.7732e-05 | 0.0059765
| 8.2 | -367.5526 | -381.9719 | -84.5012 | 0 | -692.91 | 3132.1693 | 3207.8979 | 391.2071 | 7.9774 | 0.030402 | 7.9776 | 5.6682e-07 | 3.6452e-05 | 0.0028962 | -2.5622e-06 | 5.6867e-05 | 0.0053048 | 6.7547e-05 | 0.0060439
| 8.3 | -367.5526 | -381.9719 | -84.5012 | 0 | -701.3601 | 3170.3665 | 3247.0186 | 391.2071 | 8.0747 | 0.030402 | 8.0748 | 5.7373e-07 | 3.651e-05 | 0.0029327 | -2.5934e-06 | 5.6608e-05 | 0.0053614 | 6.736e-05 | 0.0061111
| 8.4 | -367.5526 | -381.9719 | -84.5012 | 0 | -709.8102 | 3208.5637 | 3286.1393 | 391.2071 | 8.172 | 0.030402 | 8.1721 | 5.8064e-07 | 3.6568e-05 | 0.0029692 | -2.6247e-06 | 5.6345e-05 | 0.0054177 | 6.7171e-05 | 0.006178
| 8.5 | -367.5526 | -381.9719 | -84.5012 | 0 | -718.2604 | 3246.7608 | 3325.26 | 391.2071 | 8.2692 | 0.030402 | 8.2694 | 5.8755e-07 | 3.6626e-05 | 0.0030059 | -2.6559e-06 | 5.6079e-05 | 0.0054738 | 6.6981e-05 | 0.0062448
| 8.6 | -367.5526 | -381.9719 | -84.5012 | 0 | -726.7105 | 3284.958 | 3364.3807 | 391.2071 | 8.3665 | 0.030402 | 8.3667 | 5.9447e-07 | 3.6686e-05 | 0.0030426 | -2.6872e-06 | 5.5811e-05 | 0.0055296 | 6.6788e-05 | 0.0063114
| 8.7 | -367.5526 | -381.9719 | -84.5012 | 0 | -735.1606 | 3323.1552 | 3403.5014 | 391.2071 | 8.4638 | 0.030402 | 8.464 | 6.0138e-07 | 3.6746e-05 | 0.0030793 | -2.7184e-06 | 5.5539e-05 | 0.0055852 | 6.6595e-05 | 0.0063778
| 8.8 | -367.5526 | -381.9719 | -84.5012 | 0 | -743.6107 | 3361.3524 | 3442.6221 | 391.2071 | 8.5611 | 0.030402 | 8.5613 | 6.0829e-07 | 3.6807e-05 | 0.0031161 | -2.7497e-06 | 5.5264e-05 | 0.0056404 | 6.6399e-05 | 0.0064439
| 8.9 | -367.5526 | -381.9719 | -84.5012 | 0 | -752.0608 | 3399.5496 | 3481.7428 | 391.2071 | 8.6584 | 0.030402 | 8.6585 | 6.152e-07 | 3.6868e-05 | 0.003153 | -2.7809e-06 | 5.4986e-05 | 0.0056954 | 6.6202e-05 | 0.0065099
| 9 | -367.5526 | -381.9719 | -84.5012 | 0 | -760.511 | 3437.7468 | 3520.8635 | 391.2071 | 8.7557 | 0.030402 | 8.7558 | 6.2212e-07 | 3.6931e-05 | 0.0031899 | -2.8122e-06 | 5.4705e-05 | 0.0057501 | 6.6004e-05 | 0.0065757
| 9.1 | -367.5526 | -381.9719 | -84.5012 | 0 | -768.9611 | 3475.944 | 3559.9842 | 391.2071 | 8.853 | 0.030402 | 8.8531 | 6.2903e-07 | 3.6994e-05 | 0.0032269 | -2.8434e-06 | 5.442e-05 | 0.0058045 | 6.5803e-05 | 0.0066412
| 9.2 | -367.5526 | -381.9719 | -84.5012 | 0 | -777.4112 | 3514.1411 | 3599.1049 | 391.2071 | 8.9502 | 0.030402 | 8.9504 | 6.3594e-07 | 3.7057e-05 | 0.003264 | -2.8747e-06 | 5.4133e-05 | 0.0058587 | 6.5602e-05 | 0.0067065
| 9.3 | -367.5526 | -381.9719 | -84.5012 | 0 | -785.8613 | 3552.3383 | 3638.2256 | 391.2071 | 9.0475 | 0.030402 | 9.0477 | 6.4285e-07 | 3.7121e-05 | 0.0033011 | -2.9059e-06 | 5.3842e-05 | 0.0059125 | 6.5399e-05 | 0.0067716
| 9.4 | -367.5526 | -381.9719 | -84.5012 | 0 | -794.3115 | 3590.5355 | 3677.3463 | 391.2071 | 9.1448 | 0.030402 | 9.145 | 6.4977e-07 | 3.7186e-05 | 0.0033383 | -2.9371e-06 | 5.3549e-05 | 0.0059661 | 6.5194e-05 | 0.0068365
| 9.5 | -367.5526 | -381.9719 | -84.5012 | 0 | -802.7616 | 3628.7327 | 3716.467 | 391.2071 | 9.2421 | 0.030402 | 9.2422 | 6.5668e-07 | 3.7252e-05 | 0.0033755 | -2.9684e-06 | 5.3252e-05 | 0.0060193 | 6.4988e-05 | 0.0069012
| 9.6 | -367.5526 | -381.9719 | -84.5012 | 0 | -811.2117 | 3666.9299 | 3755.5877 | 391.2071 | 9.3394 | 0.030402 | 9.3395 | 6.6359e-07 | 3.7318e-05 | 0.0034128 | -2.9996e-06 | 5.2952e-05 | 0.0060723 | 6.4781e-05 | 0.0069656
| 9.7 | -367.5526 | -381.9719 | -84.5012 | 0 | -819.6618 | 3705.1271 | 3794.7084 | 391.2071 | 9.4367 | 0.030402 | 9.4368 | 6.705e-07 | 3.7385e-05 | 0.0034502 | -3.0309e-06 | 5.2649e-05 | 0.0061249 | 6.4572e-05 | 0.0070298
| 9.8 | -367.5526 | -381.9719 | -84.5012 | 0 | -828.1119 | 3743.3243 | 3833.8291 | 391.2071 | 9.534 | 0.030402 | 9.5341 | 6.7742e-07 | 3.7453e-05 | 0.0034877 | -3.0621e-06 | 5.2342e-05 | 0.0061772 | 6.4362e-05 | 0.0070938
| 9.9 | -367.5526 | -381.9719 | -84.5012 | 0 | -836.5621 | 3781.5214 | 3872.9499 | 391.2071 | 9.6312 | 0.030402 | 9.6314 | 6.8433e-07 | 3.7522e-05 | 0.0035252 | -3.0934e-06 | 5.2033e-05 | 0.0062293 | 6.4151e-05 | 0.0071576
| 10 | -367.5526 | -381.9719 | -84.5012 | 0 | -845.0122 | 3819.7186 | 3912.0706 | 391.2071 | 9.7285 | 0.030402 | 9.7287 | 6.9124e-07 | 3.7591e-05 | 0.0035628 | -3.1246e-06 | 5.1721e-05 | 0.006281 | 6.3938e-05 | 0.0072211
| 10.1 | -367.5526 | -381.9719 | -84.5012 | 0 | -853.4623 | 3857.9158 | 3951.1913 | 391.2071 | 9.8258 | 0.030402 | 9.8259 | 6.9815e-07 | 3.7661e-05 | 0.0036004 | -3.1559e-06 | 5.1405e-05 | 0.0063324 | 6.3724e-05 | 0.0072844
| 10.2 | -367.5526 | -381.9719 | -84.5012 | 0 | -861.9124 | 3896.113 | 3990.312 | 391.2071 | 9.9231 | 0.030402 | 9.9232 | 7.0507e-07 | 3.7731e-05 | 0.0036382 | -3.1871e-06 | 5.1086e-05 | 0.0063835 | 6.3509e-05 | 0.0073475
| 10.3 | -367.5526 | -381.9719 | -84.5012 | 0 | -870.3626 | 3934.3102 | 4029.4327 | 391.2071 | 10.0204 | 0.030402 | 10.0205 | 7.1198e-07 | 3.7802e-05 | 0.003676 | -3.2184e-06 | 5.0765e-05 | 0.0064343 | 6.3293e-05 | 0.0074103
| 10.4 | -367.5526 | -381.9719 | -84.5012 | 0 | -878.8127 | 3972.5074 | 4068.5534 | 391.2071 | 10.1177 | 0.030402 | 10.1178 | 7.1889e-07 | 3.7874e-05 | 0.0037139 | -3.2496e-06 | 5.044e-05 | 0.0064847 | 6.3076e-05 | 0.0074729
| 10.5 | -367.5526 | -381.9719 | -84.5012 | 0 | -887.2628 | 4010.7046 | 4107.6741 | 391.2071 | 10.2149 | 0.030402 | 10.2151 | 7.258e-07 | 3.7947e-05 | 0.0037518 | -3.2809e-06 | 5.0111e-05 | 0.0065348 | 6.2858e-05 | 0.0075352
| 10.6 | -367.5526 | -381.9719 | -84.5012 | 0 | -895.7129 | 4048.9018 | 4146.7948 | 391.2071 | 10.3122 | 0.030402 | 10.3124 | 7.3272e-07 | 3.802e-05 | 0.0037898 | -3.3121e-06 | 4.978e-05 | 0.0065846 | 6.2639e-05 | 0.0075973
| 10.7 | -367.5526 | -381.9719 | -84.5012 | 0 | -904.163 | 4087.0989 | 4185.9155 | 391.2071 | 10.4095 | 0.030402 | 10.4097 | 7.3963e-07 | 3.8094e-05 | 0.0038279 | -3.3433e-06 | 4.9446e-05 | 0.006634 | 6.2418e-05 | 0.0076592
| 10.8 | -367.5526 | -381.9719 | -84.5012 | 0 | -912.6132 | 4125.2961 | 4225.0362 | 391.2071 | 10.5068 | 0.030402 | 10.5069 | 7.4654e-07 | 3.8169e-05 | 0.0038661 | -3.3746e-06 | 4.9108e-05 | 0.0066831 | 6.2197e-05 | 0.0077208
| 10.9 | -367.5526 | -381.9719 | -84.5012 | 0 | -921.0633 | 4163.4933 | 4264.1569 | 391.2071 | 10.6041 | 0.030402 | 10.6042 | 7.5345e-07 | 3.8244e-05 | 0.0039043 | -3.4058e-06 | 4.8768e-05 | 0.0067319 | 6.1975e-05 | 0.0077822
| 11 | -367.5526 | -381.9719 | -84.5012 | 0 | -929.5134 | 4201.6905 | 4303.2776 | 391.2071 | 10.7014 | 0.030402 | 10.7015 | 7.6037e-07 | 3.832e-05 | 0.0039426 | -3.4371e-06 | 4.8424e-05 | 0.0067803 | 6.1752e-05 | 0.0078433
| 11.1 | -367.5526 | -381.9719 | -84.5012 | 0 | -937.9635 | 4239.8877 | 4342.3983 | 391.2071 | 10.7987 | 0.030402 | 10.7988 | 7.6728e-07 | 3.8397e-05 | 0.003981 | -3.4683e-06 | 4.8077e-05 | 0.0068284 | 6.1528e-05 | 0.0079042
| 11.2 | -367.5526 | -381.9719 | -84.5012 | 0 | -946.4137 | 4278.0849 | 4381.519 | 391.2071 | 10.8959 | 0.030402 | 10.8961 | 7.7419e-07 | 3.8474e-05 | 0.0040195 | -3.4996e-06 | 4.7727e-05 | 0.0068761 | 6.1304e-05 | 0.0079648
| 11.3 | -367.5526 | -381.9719 | -84.5012 | 0 | -954.8638 | 4316.2821 | 4420.6397 | 391.2071 | 10.9932 | 0.030402 | 10.9934 | 7.811e-07 | 3.8552e-05 | 0.0040581 | -3.5308e-06 | 4.7374e-05 | 0.0069235 | 6.1079e-05 | 0.0080251
| 11.4 | -367.5526 | -381.9719 | -84.5012 | 0 | -963.3139 | 4354.4792 | 4459.7604 | 391.2071 | 11.0905 | 0.030402 | 11.0906 | 7.8801e-07 | 3.8631e-05 | 0.0040967 | -3.5621e-06 | 4.7018e-05 | 0.0069705 | 6.0853e-05 | 0.0080853
| 11.5 | -367.5526 | -381.9719 | -84.5012 | 0 | -971.764 | 4392.6764 | 4498.8811 | 391.2071 | 11.1878 | 0.030402 | 11.1879 | 7.9493e-07 | 3.8711e-05 | 0.0041354 | -3.5933e-06 | 4.6659e-05 | 0.0070172 | 6.0626e-05 | 0.0081451
| 11.6 | -367.5526 | -381.9719 | -84.5012 | 0 | -980.2141 | 4430.8736 | 4538.0018 | 391.2071 | 11.2851 | 0.030402 | 11.2852 | 8.0184e-07 | 3.8791e-05 | 0.0041742 | -3.6246e-06 | 4.6296e-05 | 0.0070635 | 6.0399e-05 | 0.0082047
| 11.7 | -367.5526 | -381.9719 | -84.5012 | 0 | -988.6643 | 4469.0708 | 4577.1226 | 391.2071 | 11.3824 | 0.030402 | 11.3825 | 8.0875e-07 | 3.8872e-05 | 0.0042131 | -3.6558e-06 | 4.5931e-05 | 0.0071094 | 6.0172e-05 | 0.008264
| 11.8 | -367.5526 | -381.9719 | -84.5012 | 0 | -997.1144 | 4507.268 | 4616.2433 | 391.2071 | 11.4797 | 0.030402 | 11.4798 | 8.1566e-07 | 3.8953e-05 | 0.004252 | -3.6871e-06 | 4.5562e-05 | 0.007155 | 5.9944e-05 | 0.0083231
| 11.9 | -367.5526 | -381.9719 | -84.5012 | 0 | -1005.5645 | 4545.4652 | 4655.364 | 391.2071 | 11.5769 | 0.030402 | 11.5771 | 8.2258e-07 | 3.9035e-05 | 0.0042911 | -3.7183e-06 | 4.519e-05 | 0.0072002 | 5.9715e-05 | 0.0083819
| 12 | -367.5526 | -381.9719 | -84.5012 | 0 | -1014.0146 | 4583.6624 | 4694.4847 | 391.2071 | 11.6742 | 0.030402 | 11.6743 | 8.2949e-07 | 3.9118e-05 | 0.0043302 | -3.7496e-06 | 4.4815e-05 | 0.007245 | 5.9487e-05 | 0.0084404
| 12.1 | -367.5526 | -381.9719 | -84.5012 | 0 | -1022.4647 | 4621.8595 | 4733.6054 | 391.2071 | 11.7715 | 0.030402 | 11.7716 | 8.364e-07 | 3.9202e-05 | 0.0043694 | -3.7808e-06 | 4.4437e-05 | 0.0072894 | 5.9258e-05 | 0.0084987
| 12.2 | -367.5526 | -381.9719 | -84.5012 | 0 | -1030.9149 | 4660.0567 | 4772.7261 | 391.2071 | 11.8688 | 0.030402 | 11.8689 | 8.4331e-07 | 3.9286e-05 | 0.0044087 | -3.812e-06 | 4.4056e-05 | 0.0073335 | 5.9028e-05 | 0.0085567
| 12.3 | -367.5526 | -381.9719 | -84.5012 | 0 | -1039.365 | 4698.2539 | 4811.8468 | 391.2071 | 11.9661 | 0.030402 | 11.9662 | 8.5023e-07 | 3.9371e-05 | 0.004448 | -3.8433e-06 | 4.3672e-05 | 0.0073772 | 5.8799e-05 | 0.0086144
| 12.4 | -367.5526 | -381.9719 | -84.5012 | 0 | -1047.8151 | 4736.4511 | 4850.9675 | 391.2071 | 12.0634 | 0.030402 | 12.0635 | 8.5714e-07 | 3.9457e-05 | 0.0044875 | -3.8745e-06 | 4.3284e-05 | 0.0074204 | 5.8569e-05 | 0.0086718
| 12.5 | -367.5526 | -381.9719 | -84.5012 | 0 | -1056.2652 | 4774.6483 | 4890.0882 | 391.2071 | 12.1607 | 0.030402 | 12.1608 | 8.6405e-07 | 3.9544e-05 | 0.004527 | -3.9058e-06 | 4.2894e-05 | 0.0074633 | 5.834e-05 | 0.008729
| 12.6 | -367.5526 | -381.9719 | -84.5012 | 0 | -1064.7154 | 4812.8455 | 4929.2089 | 391.2071 | 12.2579 | 0.030402 | 12.2581 | 8.7096e-07 | 3.9631e-05 | 0.0045667 | -3.937e-06 | 4.25e-05 | 0.0075058 | 5.811e-05 | 0.0087859
| 12.7 | -367.5526 | -381.9719 | -84.5012 | 0 | -1073.1655 | 4851.0427 | 4968.3296 | 391.2071 | 12.3552 | 0.030402 | 12.3553 | 8.7788e-07 | 3.9718e-05 | 0.0046064 | -3.9683e-06 | 4.2103e-05 | 0.0075479 | 5.7881e-05 | 0.0088425
| 12.8 | -367.5526 | -381.9719 | -84.5012 | 0 | -1081.6156 | 4889.2399 | 5007.4503 | 391.2071 | 12.4525 | 0.030402 | 12.4526 | 8.8479e-07 | 3.9807e-05 | 0.0046462 | -3.9995e-06 | 4.1703e-05 | 0.0075896 | 5.7652e-05 | 0.0088989
| 12.9 | -367.5526 | -381.9719 | -84.5012 | 0 | -1090.0657 | 4927.437 | 5046.571 | 391.2071 | 12.5498 | 0.030402 | 12.5499 | 8.917e-07 | 3.9896e-05 | 0.0046861 | -4.0308e-06 | 4.13e-05 | 0.0076309 | 5.7423e-05 | 0.0089549
| 13 | -367.5526 | -381.9719 | -84.5012 | 0 | -1098.5158 | 4965.6342 | 5085.6917 | 391.2071 | 12.6471 | 0.030402 | 12.6472 | 8.9861e-07 | 3.9986e-05 | 0.0047261 | -4.062e-06 | 4.0894e-05 | 0.0076718 | 5.7194e-05 | 0.0090107
| 13.1 | -367.5526 | -381.9719 | -84.5012 | 0 | -1106.966 | 5003.8314 | 5124.8124 | 391.2071 | 12.7444 | 0.030402 | 12.7445 | 9.0553e-07 | 4.0076e-05 | 0.0047662 | -4.0933e-06 | 4.0484e-05 | 0.0077123 | 5.6966e-05 | 0.0090662
| 13.2 | -367.5526 | -381.9719 | -84.5012 | 0 | -1115.4161 | 5042.0286 | 5163.9331 | 391.2071 | 12.8416 | 0.030402 | 12.8418 | 9.1244e-07 | 4.0168e-05 | 0.0048063 | -4.1245e-06 | 4.0072e-05 | 0.0077524 | 5.6738e-05 | 0.0091214
| 13.3 | -367.5526 | -381.9719 | -84.5012 | 0 | -1123.8662 | 5080.2258 | 5203.0538 | 391.2071 | 12.9389 | 0.030402 | 12.939 | 9.1935e-07 | 4.026e-05 | 0.0048466 | -4.1558e-06 | 3.9656e-05 | 0.007792 | 5.6511e-05 | 0.0091763
| 13.4 | -367.5526 | -381.9719 | -84.5012 | 0 | -1132.3163 | 5118.423 | 5242.1745 | 391.2071 | 13.0362 | 0.030402 | 13.0363 | 9.2626e-07 | 4.0352e-05 | 0.0048869 | -4.187e-06 | 3.9238e-05 | 0.0078313 | 5.6284e-05 | 0.009231
| 13.5 | -367.5526 | -381.9719 | -84.5012 | 0 | -1140.7665 | 5156.6202 | 5281.2953 | 391.2071 | 13.1335 | 0.030402 | 13.1336 | 9.3318e-07 | 4.0446e-05 | 0.0049274 | -4.2182e-06 | 3.8816e-05 | 0.0078701 | 5.6058e-05 | 0.0092853
| 13.6 | -367.5526 | -381.9719 | -84.5012 | 0 | -1149.2166 | 5194.8173 | 5320.416 | 391.2071 | 13.2308 | 0.030402 | 13.2309 | 9.4009e-07 | 4.054e-05 | 0.0049679 | -4.2495e-06 | 3.8391e-05 | 0.0079085 | 5.5833e-05 | 0.0093394
| 13.7 | -367.5526 | -381.9719 | -84.5012 | 0 | -1157.6667 | 5233.0145 | 5359.5367 | 391.2071 | 13.3281 | 0.030402 | 13.3282 | 9.47e-07 | 4.0634e-05 | 0.0050086 | -4.2807e-06 | 3.7963e-05 | 0.0079464 | 5.5609e-05 | 0.0093932
| 13.8 | -367.5526 | -381.9719 | -84.5012 | 0 | -1166.1168 | 5271.2117 | 5398.6574 | 391.2071 | 13.4254 | 0.030402 | 13.4255 | 9.5391e-07 | 4.073e-05 | 0.0050493 | -4.312e-06 | 3.7532e-05 | 0.007984 | 5.5385e-05 | 0.0094467
| 13.9 | -367.5526 | -381.9719 | -84.5012 | 0 | -1174.5669 | 5309.4089 | 5437.7781 | 391.2071 | 13.5226 | 0.030402 | 13.5227 | 9.6083e-07 | 4.0826e-05 | 0.0050901 | -4.3432e-06 | 3.7097e-05 | 0.0080211 | 5.5163e-05 | 0.0094998
| 14 | -367.5526 | -381.9719 | -84.5012 | 0 | -1183.0171 | 5347.6061 | 5476.8988 | 391.2071 | 13.6199 | 0.030402 | 13.62 | 9.6774e-07 | 4.0923e-05 | 0.005131 | -4.3745e-06 | 3.666e-05 | 0.0080577 | 5.4942e-05 | 0.0095527
| 14.1 | -367.5526 | -381.9719 | -84.5012 | 0 | -1191.4672 | 5385.8033 | 5516.0195 | 391.2071 | 13.7172 | 0.030402 | 13.7173 | 9.7465e-07 | 4.102e-05 | 0.0051721 | -4.4057e-06 | 3.6219e-05 | 0.008094 | 5.4722e-05 | 0.0096053
| 14.2 | -367.5526 | -381.9719 | -84.5012 | 0 | -1199.9173 | 5424.0005 | 5555.1402 | 391.2071 | 13.8145 | 0.030402 | 13.8146 | 9.8156e-07 | 4.1118e-05 | 0.0052132 | -4.437e-06 | 3.5776e-05 | 0.0081297 | 5.4503e-05 | 0.0096576
| 14.3 | -367.5526 | -381.9719 | -84.5012 | 0 | -1208.3674 | 5462.1976 | 5594.2609 | 391.2071 | 13.9118 | 0.030402 | 13.9119 | 9.8847e-07 | 4.1217e-05 | 0.0052544 | -4.4682e-06 | 3.5329e-05 | 0.0081651 | 5.4286e-05 | 0.0097096
| 14.4 | -367.5526 | -381.9719 | -84.5012 | 0 | -1216.8176 | 5500.3948 | 5633.3816 | 391.2071 | 14.0091 | 0.030402 | 14.0092 | 9.9539e-07 | 4.1317e-05 | 0.0052957 | -4.4995e-06 | 3.4879e-05 | 0.0081999 | 5.407e-05 | 0.0097613
| 14.5 | -367.5526 | -381.9719 | -84.5012 | 0 | -1225.2677 | 5538.592 | 5672.5023 | 391.2071 | 14.1064 | 0.030402 | 14.1065 | 1.0023e-06 | 4.1417e-05 | 0.0053371 | -4.5307e-06 | 3.4426e-05 | 0.0082344 | 5.3856e-05 | 0.0098127
| 14.6 | -367.5526 | -381.9719 | -84.5012 | 0 | -1233.7178 | 5576.7892 | 5711.623 | 391.2071 | 14.2036 | 0.030402 | 14.2037 | 1.0092e-06 | 4.1518e-05 | 0.0053786 | -4.562e-06 | 3.397e-05 | 0.0082683 | 5.3644e-05 | 0.0098638
| 14.7 | -367.5526 | -381.9719 | -84.5012 | 0 | -1242.1679 | 5614.9864 | 5750.7437 | 391.2071 | 14.3009 | 0.030402 | 14.301 | 1.0161e-06 | 4.1619e-05 | 0.0054203 | -4.5932e-06 | 3.351e-05 | 0.0083018 | 5.3433e-05 | 0.0099146
| 14.8 | -367.5526 | -381.9719 | -84.5012 | 0 | -1250.618 | 5653.1836 | 5789.8644 | 391.2071 | 14.3982 | 0.030402 | 14.3983 | 1.023e-06 | 4.1722e-05 | 0.005462 | -4.6244e-06 | 3.3048e-05 | 0.0083349 | 5.3225e-05 | 0.0099651
| 14.9 | -367.5526 | -381.9719 | -84.5012 | 0 | -1259.0682 | 5691.3808 | 5828.9851 | 391.2071 | 14.4955 | 0.030402 | 14.4956 | 1.0299e-06 | 4.1825e-05 | 0.0055038 | -4.6557e-06 | 3.2582e-05 | 0.0083675 | 5.3018e-05 | 0.010015
| 15 | -367.5526 | -381.9719 | -84.5012 | 0 | -1267.5183 | 5729.578 | 5868.1058 | 391.2071 | 14.5928 | 0.030402 | 14.5929 | 1.0369e-06 | 4.1928e-05 | 0.0055457 | -4.6869e-06 | 3.2114e-05 | 0.0083996 | 5.2814e-05 | 0.010065
| 15.1 | -367.5526 | -381.9719 | -84.5012 | 0 | -1275.9684 | 5767.7751 | 5907.2265 | 391.2071 | 14.6901 | 0.030402 | 14.6902 | 1.0438e-06 | 4.2033e-05 | 0.0055878 | -4.7182e-06 | 3.1642e-05 | 0.0084312 | 5.2611e-05 | 0.010115
| 15.2 | -367.5526 | -381.9719 | -84.5012 | 0 | -1284.4185 | 5805.9723 | 5946.3472 | 391.2071 | 14.7874 | 0.030402 | 14.7874 | 1.0507e-06 | 4.2138e-05 | 0.0056299 | -4.7494e-06 | 3.1167e-05 | 0.0084624 | 5.2411e-05 | 0.010164
| 15.3 | -367.5526 | -381.9719 | -84.5012 | 0 | -1292.8686 | 5844.1695 | 5985.468 | 391.2071 | 14.8846 | 0.030402 | 14.8847 | 1.0576e-06 | 4.2244e-05 | 0.0056721 | -4.7807e-06 | 3.0689e-05 | 0.0084931 | 5.2214e-05 | 0.010213
| 15.4 | -367.5526 | -381.9719 | -84.5012 | 0 | -1301.3188 | 5882.3667 | 6024.5887 | 391.2071 | 14.9819 | 0.030402 | 14.982 | 1.0645e-06 | 4.235e-05 | 0.0057145 | -4.8119e-06 | 3.0208e-05 | 0.0085233 | 5.2019e-05 | 0.010262
| 15.5 | -367.5526 | -381.9719 | -84.5012 | 0 | -1309.7689 | 5920.5639 | 6063.7094 | 391.2071 | 15.0792 | 0.030402 | 15.0793 | 1.0714e-06 | 4.2457e-05 | 0.005757 | -4.8432e-06 | 2.9723e-05 | 0.008553 | 5.1827e-05 | 0.01031
| 15.6 | -367.5526 | -381.9719 | -84.5012 | 0 | -1318.219 | 5958.7611 | 6102.8301 | 391.2071 | 15.1765 | 0.030402 | 15.1766 | 1.0783e-06 | 4.2565e-05 | 0.0057995 | -4.8744e-06 | 2.9236e-05 | 0.0085823 | 5.1638e-05 | 0.010358
| 15.7 | -367.5526 | -381.9719 | -84.5012 | 0 | -1326.6691 | 5996.9583 | 6141.9508 | 391.2071 | 15.2738 | 0.030402 | 15.2739 | 1.0852e-06 | 4.2673e-05 | 0.0058422 | -4.9057e-06 | 2.8745e-05 | 0.008611 | 5.1452e-05 | 0.010406
| 15.8 | -367.5526 | -381.9719 | -84.5012 | 0 | -1335.1193 | 6035.1554 | 6181.0715 | 391.2071 | 15.3711 | 0.030402 | 15.3712 | 1.0922e-06 | 4.2783e-05 | 0.005885 | -4.9369e-06 | 2.8252e-05 | 0.0086393 | 5.1269e-05 | 0.010453
| 15.9 | -367.5526 | -381.9719 | -84.5012 | 0 | -1343.5694 | 6073.3526 | 6220.1922 | 391.2071 | 15.4683 | 0.030402 | 15.4684 | 1.0991e-06 | 4.2893e-05 | 0.0059279 | -4.9682e-06 | 2.7755e-05 | 0.008667 | 5.1089e-05 | 0.0105
| 16 | -367.5526 | -381.9719 | -84.5012 | 0 | -1352.0195 | 6111.5498 | 6259.3129 | 391.2071 | 15.5656 | 0.030402 | 15.5657 | 1.106e-06 | 4.3003e-05 | 0.0059709 | -4.9994e-06 | 2.7255e-05 | 0.0086943 | 5.0913e-05 | 0.010547
| 16.1 | -367.5526 | -381.9719 | -84.5012 | 0 | -1360.4696 | 6149.747 | 6298.4336 | 391.2071 | 15.6629 | 0.030402 | 15.663 | 1.1129e-06 | 4.3114e-05 | 0.006014 | -5.0306e-06 | 2.6752e-05 | 0.008721 | 5.074e-05 | 0.010594
| 16.2 | -367.5526 | -381.9719 | -84.5012 | 0 | -1368.9197 | 6187.9442 | 6337.5543 | 391.2071 | 15.7602 | 0.030402 | 15.7603 | 1.1198e-06 | 4.3226e-05 | 0.0060572 | -5.0619e-06 | 2.6246e-05 | 0.0087473 | 5.057e-05 | 0.01064
| 16.3 | -367.5526 | -381.9719 | -84.5012 | 0 | -1377.3699 | 6226.1414 | 6376.675 | 391.2071 | 15.8575 | 0.030402 | 15.8576 | 1.1267e-06 | 4.3339e-05 | 0.0061006 | -5.0931e-06 | 2.5736e-05 | 0.008773 | 5.0405e-05 | 0.010686
| 16.4 | -367.5526 | -381.9719 | -84.5012 | 0 | -1385.82 | 6264.3386 | 6415.7957 | 391.2071 | 15.9548 | 0.030402 | 15.9549 | 1.1336e-06 | 4.3452e-05 | 0.006144 | -5.1244e-06 | 2.5224e-05 | 0.0087982 | 5.0243e-05 | 0.010731
| 16.5 | -367.5526 | -381.9719 | -84.5012 | 0 | -1394.2701 | 6302.5357 | 6454.9164 | 391.2071 | 16.0521 | 0.030402 | 16.0521 | 1.1405e-06 | 4.3567e-05 | 0.0061876 | -5.1556e-06 | 2.4708e-05 | 0.0088229 | 5.0085e-05 | 0.010776
| 16.6 | -367.5526 | -381.9719 | -84.5012 | 0 | -1402.7202 | 6340.7329 | 6494.0371 | 391.2071 | 16.1493 | 0.030402 | 16.1494 | 1.1475e-06 | 4.3681e-05 | 0.0062313 | -5.1869e-06 | 2.419e-05 | 0.0088471 | 4.9932e-05 | 0.010821
| 16.7 | -367.5526 | -381.9719 | -84.5012 | 0 | -1411.1704 | 6378.9301 | 6533.1578 | 391.2071 | 16.2466 | 0.030402 | 16.2467 | 1.1544e-06 | 4.3797e-05 | 0.006275 | -5.2181e-06 | 2.3668e-05 | 0.0088708 | 4.9783e-05 | 0.010866
| 16.8 | -367.5526 | -381.9719 | -84.5012 | 0 | -1419.6205 | 6417.1273 | 6572.2785 | 391.2071 | 16.3439 | 0.030402 | 16.344 | 1.1613e-06 | 4.3913e-05 | 0.006319 | -5.2494e-06 | 2.3143e-05 | 0.0088939 | 4.9638e-05 | 0.01091
| 16.9 | -367.5526 | -381.9719 | -84.5012 | 0 | -1428.0706 | 6455.3245 | 6611.3992 | 391.2071 | 16.4412 | 0.030402 | 16.4413 | 1.1682e-06 | 4.403e-05 | 0.006363 | -5.2806e-06 | 2.2615e-05 | 0.0089165 | 4.9498e-05 | 0.010954
| 17 | -367.5526 | -381.9719 | -84.5012 | 0 | -1436.5207 | 6493.5217 | 6650.5199 | 391.2071 | 16.5385 | 0.030402 | 16.5386 | 1.1751e-06 | 4.4147e-05 | 0.0064071 | -5.3119e-06 | 2.2084e-05 | 0.0089386 | 4.9363e-05 | 0.010998
| 17.1 | -367.5526 | -381.9719 | -84.5012 | 0 | -1444.9708 | 6531.7189 | 6689.6407 | 391.2071 | 16.6358 | 0.030402 | 16.6359 | 1.182e-06 | 4.4265e-05 | 0.0064514 | -5.3431e-06 | 2.1549e-05 | 0.0089602 | 4.9232e-05 | 0.011041
| 17.2 | -367.5526 | -381.9719 | -84.5012 | 0 | -1453.421 | 6569.9161 | 6728.7614 | 391.2071 | 16.7331 | 0.030402 | 16.7331 | 1.1889e-06 | 4.4384e-05 | 0.0064958 | -5.3744e-06 | 2.1012e-05 | 0.0089812 | 4.9107e-05 | 0.011084
| 17.3 | -367.5526 | -381.9719 | -84.5012 | 0 | -1461.8711 | 6608.1132 | 6767.8821 | 391.2071 | 16.8303 | 0.030402 | 16.8304 | 1.1958e-06 | 4.4504e-05 | 0.0065403 | -5.4056e-06 | 2.0471e-05 | 0.0090017 | 4.8986e-05 | 0.011127
| 17.4 | -367.5526 | -381.9719 | -84.5012 | 0 | -1470.3212 | 6646.3104 | 6807.0028 | 391.2071 | 16.9276 | 0.030402 | 16.9277 | 1.2028e-06 | 4.4624e-05 | 0.0065849 | -5.4368e-06 | 1.9928e-05 | 0.0090216 | 4.8871e-05 | 0.011169
| 17.5 | -367.5526 | -381.9719 | -84.5012 | 0 | -1478.7713 | 6684.5076 | 6846.1235 | 391.2071 | 17.0249 | 0.030402 | 17.025 | 1.2097e-06 | 4.4745e-05 | 0.0066297 | -5.4681e-06 | 1.9381e-05 | 0.009041 | 4.8762e-05 | 0.011211
| 17.6 | -367.5526 | -381.9719 | -84.5012 | 0 | -1487.2215 | 6722.7048 | 6885.2442 | 391.2071 | 17.1222 | 0.030402 | 17.1223 | 1.2166e-06 | 4.4867e-05 | 0.0066745 | -5.4993e-06 | 1.8831e-05 | 0.0090598 | 4.8658e-05 | 0.011253
| 17.7 | -367.5526 | -381.9719 | -84.5012 | 0 | -1495.6716 | 6760.902 | 6924.3649 | 391.2071 | 17.2195 | 0.030402 | 17.2196 | 1.2235e-06 | 4.4989e-05 | 0.0067195 | -5.5306e-06 | 1.8278e-05 | 0.0090781 | 4.856e-05 | 0.011294
| 17.8 | -367.5526 | -381.9719 | -84.5012 | 0 | -1504.1217 | 6799.0992 | 6963.4856 | 391.2071 | 17.3168 | 0.030402 | 17.3168 | 1.2304e-06 | 4.5112e-05 | 0.0067646 | -5.5618e-06 | 1.7722e-05 | 0.0090958 | 4.8468e-05 | 0.011336
| 17.9 | -367.5526 | -381.9719 | -84.5012 | 0 | -1512.5718 | 6837.2964 | 7002.6063 | 391.2071 | 17.4141 | 0.030402 | 17.4141 | 1.2373e-06 | 4.5236e-05 | 0.0068099 | -5.5931e-06 | 1.7162e-05 | 0.009113 | 4.8382e-05 | 0.011376
| 18 | 0 | 254.6479 | -352.0576 | -19098.5932 | 9505.556 | 6875.4935 | 11731.4963 | 434.4999 | 29.1738 | 0.033766 | 29.1739 | -7.7758e-06 | 4.4458e-05 | 0.0068543 | -5.6243e-06 | 1.66e-05 | 0.0091296 | 4.7456e-05 | 0.011416
| 18.1 | 0 | 254.6479 | -352.0576 | -19098.5932 | 9470.3502 | 6850.0288 | 11688.0463 | 434.4999 | 29.0658 | 0.033766 | 29.0658 | -7.747e-06 | 4.3684e-05 | 0.006898 | -5.6035e-06 | 1.604e-05 | 0.0091456 | 4.6535e-05 | 0.011455
| 18.2 | 0 | 254.6479 | -352.0576 | -19098.5932 | 9435.1444 | 6824.564 | 11644.5963 | 434.4999 | 28.9577 | 0.033766 | 28.9578 | -7.7182e-06 | 4.2912e-05 | 0.0069409 | -5.5827e-06 | 1.5481e-05 | 0.0091611 | 4.5619e-05 | 0.011494
| 18.3 | 0 | 254.6479 | -352.0576 | -19098.5932 | 9399.9387 | 6799.0992 | 11601.1464 | 434.4999 | 28.8497 | 0.033766 | 28.8497 | -7.6894e-06 | 4.2143e-05 | 0.0069831 | -5.5618e-06 | 1.4925e-05 | 0.009176 | 4.4708e-05 | 0.011531
| 18.4 | 0 | 254.6479 | -352.0576 | -19098.5932 | 9364.7329 | 6773.6344 | 11557.6964 | 434.4999 | 28.7416 | 0.033766 | 28.7417 | -7.6606e-06 | 4.1377e-05 | 0.0070244 | -5.541e-06 | 1.4371e-05 | 0.0091904 | 4.3801e-05 | 0.011567
| 18.5 | 0 | 254.6479 | -352.0576 | -19098.5932 | 9329.5272 | 6748.1696 | 11514.2464 | 434.4999 | 28.6336 | 0.033766 | 28.6336 | -7.6318e-06 | 4.0614e-05 | 0.0070651 | -5.5202e-06 | 1.3819e-05 | 0.0092042 | 4.29e-05 | 0.011603
| 18.6 | 0 | 254.6479 | -352.0576 | -19098.5932 | 9294.3214 | 6722.7048 | 11470.7964 | 434.4999 | 28.5255 | 0.033766 | 28.5256 | -7.603e-06 | 3.9853e-05 | 0.0071049 | -5.4993e-06 | 1.3269e-05 | 0.0092175 | 4.2004e-05 | 0.011638
| 18.7 | 0 | 254.6479 | -352.0576 | -19098.5932 | 9259.1156 | 6697.24 | 11427.3464 | 434.4999 | 28.4175 | 0.033766 | 28.4175 | -7.5742e-06 | 3.9096e-05 | 0.007144 | -5.4785e-06 | 1.2721e-05 | 0.0092302 | 4.1113e-05 | 0.011672
| 18.8 | 0 | 254.6479 | -352.0576 | -19098.5932 | 9223.9099 | 6671.7752 | 11383.8964 | 434.4999 | 28.3094 | 0.033766 | 28.3095 | -7.5454e-06 | 3.8341e-05 | 0.0071823 | -5.4577e-06 | 1.2175e-05 | 0.0092424 | 4.0228e-05 | 0.011705
| 18.9 | 0 | 254.6479 | -352.0576 | -19098.5932 | 9188.7041 | 6646.3104 | 11340.4464 | 434.4999 | 28.2014 | 0.033766 | 28.2014 | -7.5166e-06 | 3.759e-05 | 0.0072199 | -5.4368e-06 | 1.1632e-05 | 0.009254 | 3.9348e-05 | 0.011737
| 19 | 0 | 254.6479 | -352.0576 | -19098.5932 | 9153.4983 | 6620.8456 | 11296.9964 | 434.4999 | 28.0933 | 0.033766 | 28.0934 | -7.4878e-06 | 3.6841e-05 | 0.0072568 | -5.416e-06 | 1.109e-05 | 0.0092651 | 3.8474e-05 | 0.011769
| 19.1 | 0 | 254.6479 | -352.0576 | -19098.5932 | 9118.2926 | 6595.3808 | 11253.5465 | 434.4999 | 27.9853 | 0.033766 | 27.9853 | -7.459e-06 | 3.6095e-05 | 0.0072929 | -5.3952e-06 | 1.0551e-05 | 0.0092756 | 3.7605e-05 | 0.011799
| 19.2 | 0 | 254.6479 | -352.0576 | -19098.5932 | 9083.0868 | 6569.9161 | 11210.0965 | 434.4999 | 27.8772 | 0.033766 | 27.8773 | -7.4302e-06 | 3.5352e-05 | 0.0073282 | -5.3744e-06 | 1.0013e-05 | 0.0092856 | 3.6743e-05 | 0.011829
| 19.3 | 0 | 254.6479 | -352.0576 | -19098.5932 | 9047.8811 | 6544.4513 | 11166.6465 | 434.4999 | 27.7692 | 0.033766 | 27.7692 | -7.4014e-06 | 3.4612e-05 | 0.0073628 | -5.3535e-06 | 9.4778e-06 | 0.0092951 | 3.5886e-05 | 0.011858
| 19.4 | 0 | 254.6479 | -352.0576 | -19098.5932 | 9012.6753 | 6518.9865 | 11123.1965 | 434.4999 | 27.6611 | 0.033766 | 27.6612 | -7.3726e-06 | 3.3875e-05 | 0.0073967 | -5.3327e-06 | 8.9445e-06 | 0.0093041 | 3.5036e-05 | 0.011886
| 19.5 | 0 | 254.6479 | -352.0576 | -19098.5932 | 8977.4695 | 6493.5217 | 11079.7465 | 434.4999 | 27.5531 | 0.033766 | 27.5531 | -7.3438e-06 | 3.314e-05 | 0.0074298 | -5.3119e-06 | 8.4133e-06 | 0.0093125 | 3.4192e-05 | 0.011913
| 19.6 | 0 | 254.6479 | -352.0576 | -19098.5932 | 8942.2638 | 6468.0569 | 11036.2965 | 434.4999 | 27.445 | 0.033766 | 27.4451 | -7.315e-06 | 3.2409e-05 | 0.0074623 | -5.291e-06 | 7.8842e-06 | 0.0093204 | 3.3354e-05 | 0.01194
| 19.7 | 0 | 254.6479 | -352.0576 | -19098.5932 | 8907.058 | 6442.5921 | 10992.8465 | 434.4999 | 27.337 | 0.033766 | 27.337 | -7.2862e-06 | 3.168e-05 | 0.0074939 | -5.2702e-06 | 7.3572e-06 | 0.0093277 | 3.2523e-05 | 0.011965
| 19.8 | 0 | 254.6479 | -352.0576 | -19098.5932 | 8871.8522 | 6417.1273 | 10949.3966 | 434.4999 | 27.2289 | 0.033766 | 27.229 | -7.2574e-06 | 3.0954e-05 | 0.0075249 | -5.2494e-06 | 6.8323e-06 | 0.0093346 | 3.1699e-05 | 0.01199
| 19.9 | 0 | 254.6479 | -352.0576 | -19098.5932 | 8836.6465 | 6391.6625 | 10905.9466 | 434.4999 | 27.1209 | 0.033766 | 27.1209 | -7.2286e-06 | 3.0232e-05 | 0.0075551 | -5.2285e-06 | 6.3094e-06 | 0.0093409 | 3.0883e-05 | 0.012014
| 20 | 0 | 254.6479 | -352.0576 | -19098.5932 | 8801.4407 | 6366.1977 | 10862.4966 | 434.4999 | 27.0128 | 0.033766 | 27.0129 | -7.1998e-06 | 2.9512e-05 | 0.0075846 | -5.2077e-06 | 5.7886e-06 | 0.0093467 | 3.0074e-05 | 0.012037
| 20.1 | 0 | 254.6479 | -352.0576 | -19098.5932 | 8766.2349 | 6340.7329 | 10819.0466 | 434.4999 | 26.9048 | 0.033766 | 26.9048 | -7.171e-06 | 2.8794e-05 | 0.0076134 | -5.1869e-06 | 5.27e-06 | 0.0093519 | 2.9273e-05 | 0.012059
| 20.2 | 0 | 254.6479 | -352.0576 | -19098.5932 | 8731.0292 | 6315.2681 | 10775.5966 | 434.4999 | 26.7967 | 0.033766 | 26.7968 | -7.1422e-06 | 2.808e-05 | 0.0076415 | -5.166e-06 | 4.7534e-06 | 0.0093567 | 2.848e-05 | 0.012081
| 20.3 | 0 | 254.6479 | -352.0576 | -19098.5932 | 8695.8234 | 6289.8034 | 10732.1466 | 434.4999 | 26.6887 | 0.033766 | 26.6887 | -7.1134e-06 | 2.7369e-05 | 0.0076689 | -5.1452e-06 | 4.2388e-06 | 0.0093609 | 2.7695e-05 | 0.012101
| 20.4 | 0 | 254.6479 | -352.0576 | -19098.5932 | 8660.6177 | 6264.3386 | 10688.6966 | 434.4999 | 26.5806 | 0.033766 | 26.5807 | -7.0846e-06 | 2.666e-05 | 0.0076955 | -5.1244e-06 | 3.7264e-06 | 0.0093646 | 2.692e-05 | 0.012121
| 20.5 | 0 | 254.6479 | -352.0576 | -19098.5932 | 8625.4119 | 6238.8738 | 10645.2467 | 434.4999 | 26.4726 | 0.033766 | 26.4726 | -7.0558e-06 | 2.5955e-05 | 0.0077215 | -5.1036e-06 | 3.216e-06 | 0.0093679 | 2.6153e-05 | 0.01214
| 20.6 | 0 | 254.6479 | -352.0576 | -19098.5932 | 8590.2061 | 6213.409 | 10601.7967 | 434.4999 | 26.3645 | 0.033766 | 26.3646 | -7.027e-06 | 2.5252e-05 | 0.0077467 | -5.0827e-06 | 2.7078e-06 | 0.0093706 | 2.5397e-05 | 0.012158
| 20.7 | 0 | 254.6479 | -352.0576 | -19098.5932 | 8555.0004 | 6187.9442 | 10558.3467 | 434.4999 | 26.2565 | 0.033766 | 26.2565 | -6.9982e-06 | 2.4552e-05 | 0.0077713 | -5.0619e-06 | 2.2016e-06 | 0.0093728 | 2.4651e-05 | 0.012175
| 20.8 | 0 | 254.6479 | -352.0576 | -19098.5932 | 8519.7946 | 6162.4794 | 10514.8967 | 434.4999 | 26.1484 | 0.033766 | 26.1485 | -6.9694e-06 | 2.3855e-05 | 0.0077952 | -5.0411e-06 | 1.6975e-06 | 0.0093745 | 2.3916e-05 | 0.012192
| 20.9 | 0 | 254.6479 | -352.0576 | -19098.5932 | 8484.5888 | 6137.0146 | 10471.4467 | 434.4999 | 26.0404 | 0.033766 | 26.0404 | -6.9406e-06 | 2.3161e-05 | 0.0078183 | -5.0202e-06 | 1.1955e-06 | 0.0093757 | 2.3192e-05 | 0.012208
| 21 | 0 | 254.6479 | -352.0576 | -19098.5932 | 8449.3831 | 6111.5498 | 10427.9967 | 434.4999 | 25.9323 | 0.033766 | 25.9324 | -6.9118e-06 | 2.247e-05 | 0.0078408 | -4.9994e-06 | 6.9551e-07 | 0.0093764 | 2.2481e-05 | 0.012223
| 21.1 | 0 | 254.6479 | -352.0576 | -19098.5932 | 8414.1773 | 6086.085 | 10384.5467 | 434.4999 | 25.8242 | 0.033766 | 25.8243 | -6.883e-06 | 2.1782e-05 | 0.0078626 | -4.9786e-06 | 1.9765e-07 | 0.0093766 | 2.1783e-05 | 0.012237
| 21.2 | 0 | 254.6479 | -352.0576 | -19098.5932 | 8378.9716 | 6060.6202 | 10341.0967 | 434.4999 | 25.7162 | 0.033766 | 25.7163 | -6.8542e-06 | 2.1096e-05 | 0.0078837 | -4.9577e-06 | -2.9812e-07 | 0.0093763 | 2.1099e-05 | 0.01225
| 21.3 | 0 | 254.6479 | -352.0576 | -19098.5932 | 8343.7658 | 6035.1554 | 10297.6468 | 434.4999 | 25.6081 | 0.033766 | 25.6082 | -6.8254e-06 | 2.0414e-05 | 0.0079041 | -4.9369e-06 | -7.9181e-07 | 0.0093755 | 2.0429e-05 | 0.012263
| 21.4 | 0 | 254.6479 | -352.0576 | -19098.5932 | 8308.56 | 6009.6907 | 10254.1968 | 434.4999 | 25.5001 | 0.033766 | 25.5002 | -6.7966e-06 | 1.9734e-05 | 0.0079238 | -4.9161e-06 | -1.2834e-06 | 0.0093742 | 1.9776e-05 | 0.012274
| 21.5 | 0 | 254.6479 | -352.0576 | -19098.5932 | 8273.3543 | 5984.2259 | 10210.7468 | 434.4999 | 25.392 | 0.033766 | 25.3921 | -6.7678e-06 | 1.9057e-05 | 0.0079429 | -4.8952e-06 | -1.7729e-06 | 0.0093724 | 1.914e-05 | 0.012285
| 21.6 | 0 | 254.6479 | -352.0576 | -19098.5932 | 8238.1485 | 5958.7611 | 10167.2968 | 434.4999 | 25.284 | 0.033766 | 25.2841 | -6.739e-06 | 1.8384e-05 | 0.0079613 | -4.8744e-06 | -2.2604e-06 | 0.0093701 | 1.8522e-05 | 0.012296
| 21.7 | 0 | 254.6479 | -352.0576 | -19098.5932 | 8202.9427 | 5933.2963 | 10123.8468 | 434.4999 | 25.1759 | 0.033766 | 25.176 | -6.7102e-06 | 1.7713e-05 | 0.007979 | -4.8536e-06 | -2.7457e-06 | 0.0093674 | 1.7924e-05 | 0.012305
| 21.8 | 0 | 254.6479 | -352.0576 | -19098.5932 | 8167.737 | 5907.8315 | 10080.3968 | 434.4999 | 25.0679 | 0.033766 | 25.068 | -6.6814e-06 | 1.7044e-05 | 0.007996 | -4.8328e-06 | -3.229e-06 | 0.0093642 | 1.7348e-05 | 0.012314
| 21.9 | 0 | 254.6479 | -352.0576 | -19098.5932 | 8132.5312 | 5882.3667 | 10036.9468 | 434.4999 | 24.9598 | 0.033766 | 24.9599 | -6.6526e-06 | 1.6379e-05 | 0.0080124 | -4.8119e-06 | -3.7102e-06 | 0.0093605 | 1.6794e-05 | 0.012321
| 22 | 0 | 254.6479 | -352.0576 | -19098.5932 | 8097.3255 | 5856.9019 | 9993.4969 | 434.4999 | 24.8518 | 0.033766 | 24.8519 | -6.6238e-06 | 1.5717e-05 | 0.0080281 | -4.7911e-06 | -4.1893e-06 | 0.0093563 | 1.6265e-05 | 0.012328
| 22.1 | 0 | 254.6479 | -352.0576 | -19098.5932 | 8062.1197 | 5831.4371 | 9950.0469 | 434.4999 | 24.7437 | 0.033766 | 24.7438 | -6.595e-06 | 1.5057e-05 | 0.0080432 | -4.7703e-06 | -4.6663e-06 | 0.0093516 | 1.5764e-05 | 0.012335
| 22.2 | 0 | 254.6479 | -352.0576 | -19098.5932 | 8026.9139 | 5805.9723 | 9906.5969 | 434.4999 | 24.6357 | 0.033766 | 24.6358 | -6.5662e-06 | 1.4401e-05 | 0.0080576 | -4.7494e-06 | -5.1413e-06 | 0.0093465 | 1.5291e-05 | 0.01234
| 22.3 | 0 | 254.6479 | -352.0576 | -19098.5932 | 7991.7082 | 5780.5075 | 9863.1469 | 434.4999 | 24.5276 | 0.033766 | 24.5277 | -6.5374e-06 | 1.3747e-05 | 0.0080713 | -4.7286e-06 | -5.6141e-06 | 0.0093408 | 1.4849e-05 | 0.012345
| 22.4 | 0 | 254.6479 | -352.0576 | -19098.5932 | 7956.5024 | 5755.0427 | 9819.6969 | 434.4999 | 24.4196 | 0.033766 | 24.4197 | -6.5086e-06 | 1.3096e-05 | 0.0080844 | -4.7078e-06 | -6.0849e-06 | 0.0093348 | 1.4441e-05 | 0.012349
| 22.5 | 0 | 254.6479 | -352.0576 | -19098.5932 | 7921.2966 | 5729.578 | 9776.2469 | 434.4999 | 24.3115 | 0.033766 | 24.3116 | -6.4798e-06 | 1.2448e-05 | 0.0080969 | -4.6869e-06 | -6.5536e-06 | 0.0093282 | 1.4068e-05 | 0.012352
| 22.6 | 0 | 254.6479 | -352.0576 | -19098.5932 | 7886.0909 | 5704.1132 | 9732.7969 | 434.4999 | 24.2035 | 0.033766 | 24.2036 | -6.451e-06 | 1.1803e-05 | 0.0081087 | -4.6661e-06 | -7.0202e-06 | 0.0093212 | 1.3733e-05 | 0.012355
| 22.7 | 0 | 254.6479 | -352.0576 | -19098.5932 | 7850.8851 | 5678.6484 | 9689.347 | 434.4999 | 24.0954 | 0.033766 | 24.0955 | -6.4222e-06 | 1.1161e-05 | 0.0081198 | -4.6453e-06 | -7.4848e-06 | 0.0093137 | 1.3438e-05 | 0.012356
| 22.8 | 0 | 254.6479 | -352.0576 | -19098.5932 | 7815.6794 | 5653.1836 | 9645.897 | 434.4999 | 23.9874 | 0.033766 | 23.9874 | -6.3934e-06 | 1.0521e-05 | 0.0081303 | -4.6244e-06 | -7.9472e-06 | 0.0093058 | 1.3185e-05 | 0.012357
| 22.9 | 0 | 254.6479 | -352.0576 | -19098.5932 | 7780.4736 | 5627.7188 | 9602.447 | 434.4999 | 23.8793 | 0.033766 | 23.8794 | -6.3646e-06 | 9.8849e-06 | 0.0081402 | -4.6036e-06 | -8.4076e-06 | 0.0092974 | 1.2977e-05 | 0.012357
| 23 | 0 | 254.6479 | -352.0576 | -19098.5932 | 7745.2678 | 5602.254 | 9558.997 | 434.4999 | 23.7713 | 0.033766 | 23.7713 | -6.3358e-06 | 9.2513e-06 | 0.0081495 | -4.5828e-06 | -8.8658e-06 | 0.0092885 | 1.2814e-05 | 0.012357
| 23.1 | 0 | 254.6479 | -352.0576 | -19098.5932 | 7710.0621 | 5576.7892 | 9515.547 | 434.4999 | 23.6632 | 0.033766 | 23.6633 | -6.307e-06 | 8.6206e-06 | 0.0081581 | -4.562e-06 | -9.322e-06 | 0.0092792 | 1.2697e-05 | 0.012355
| 23.2 | 0 | 254.6479 | -352.0576 | -19098.5932 | 7674.8563 | 5551.3244 | 9472.097 | 434.4999 | 23.5552 | 0.033766 | 23.5552 | -6.2782e-06 | 7.9928e-06 | 0.0081661 | -4.5411e-06 | -9.7762e-06 | 0.0092694 | 1.2628e-05 | 0.012353
| 23.3 | 0 | 254.6479 | -352.0576 | -19098.5932 | 7639.6505 | 5525.8596 | 9428.647 | 434.4999 | 23.4471 | 0.033766 | 23.4472 | -6.2494e-06 | 7.3678e-06 | 0.0081735 | -4.5203e-06 | -1.0228e-05 | 0.0092592 | 1.2606e-05 | 0.012351
| 23.4 | 0 | 254.6479 | -352.0576 | -19098.5932 | 7604.4448 | 5500.3948 | 9385.197 | 434.4999 | 23.3391 | 0.033766 | 23.3391 | -6.2206e-06 | 6.7458e-06 | 0.0081802 | -4.4995e-06 | -1.0678e-05 | 0.0092485 | 1.263e-05 | 0.012347
| 23.5 | 0 | 254.6479 | -352.0576 | -19098.5932 | 7569.239 | 5474.93 | 9341.7471 | 434.4999 | 23.231 | 0.033766 | 23.2311 | -6.1918e-06 | 6.1266e-06 | 0.0081863 | -4.4786e-06 | -1.1126e-05 | 0.0092374 | 1.2701e-05 | 0.012343
| 23.6 | 0 | 254.6479 | -352.0576 | -19098.5932 | 7534.0332 | 5449.4653 | 9298.2971 | 434.4999 | 23.123 | 0.033766 | 23.123 | -6.163e-06 | 5.5103e-06 | 0.0081918 | -4.4578e-06 | -1.1572e-05 | 0.0092258 | 1.2817e-05 | 0.012338
| 23.7 | 0 | 254.6479 | -352.0576 | -19098.5932 | 7498.8275 | 5424.0005 | 9254.8471 | 434.4999 | 23.0149 | 0.033766 | 23.015 | -6.1342e-06 | 4.8969e-06 | 0.0081967 | -4.437e-06 | -1.2015e-05 | 0.0092138 | 1.2975e-05 | 0.012332
| 23.8 | 0 | 254.6479 | -352.0576 | -19098.5932 | 7463.6217 | 5398.5357 | 9211.3971 | 434.4999 | 22.9069 | 0.033766 | 22.9069 | -6.1054e-06 | 4.2863e-06 | 0.008201 | -4.4161e-06 | -1.2457e-05 | 0.0092013 | 1.3174e-05 | 0.012326
| 23.9 | 0 | 254.6479 | -352.0576 | -19098.5932 | 7428.416 | 5373.0709 | 9167.9471 | 434.4999 | 22.7988 | 0.033766 | 22.7989 | -6.0766e-06 | 3.6787e-06 | 0.0082047 | -4.3953e-06 | -1.2897e-05 | 0.0091884 | 1.3411e-05 | 0.012318
| 24 | 0 | 254.6479 | -352.0576 | -19098.5932 | 7393.2102 | 5347.6061 | 9124.4971 | 434.4999 | 22.6908 | 0.033766 | 22.6908 | -6.0478e-06 | 3.0739e-06 | 0.0082078 | -4.3745e-06 | -1.3334e-05 | 0.0091751 | 1.3684e-05 | 0.012311
| 24.1 | 0 | 254.6479 | -352.0576 | -19098.5932 | 7358.0044 | 5322.1413 | 9081.0471 | 434.4999 | 22.5827 | 0.033766 | 22.5828 | -6.019e-06 | 2.472e-06 | 0.0082102 | -4.3536e-06 | -1.3769e-05 | 0.0091613 | 1.399e-05 | 0.012302
| 24.2 | 0 | 254.6479 | -352.0576 | -19098.5932 | 7322.7987 | 5296.6765 | 9037.5972 | 434.4999 | 22.4747 | 0.033766 | 22.4747 | -5.9902e-06 | 1.8729e-06 | 0.0082121 | -4.3328e-06 | -1.4203e-05 | 0.0091471 | 1.4326e-05 | 0.012293
| 24.3 | 0 | 254.6479 | -352.0576 | -19098.5932 | 7287.5929 | 5271.2117 | 8994.1472 | 434.4999 | 22.3666 | 0.033766 | 22.3667 | -5.9614e-06 | 1.2768e-06 | 0.0082134 | -4.312e-06 | -1.4634e-05 | 0.0091325 | 1.4689e-05 | 0.012283
| 24.4 | 0 | 254.6479 | -352.0576 | -19098.5932 | 7252.3871 | 5245.7469 | 8950.6972 | 434.4999 | 22.2586 | 0.033766 | 22.2586 | -5.9326e-06 | 6.8354e-07 | 0.0082141 | -4.2912e-06 | -1.5063e-05 | 0.0091174 | 1.5079e-05 | 0.012272
| 24.5 | 0 | 254.6479 | -352.0576 | -19098.5932 | 7217.1814 | 5220.2821 | 8907.2472 | 434.4999 | 22.1505 | 0.033766 | 22.1506 | -5.9038e-06 | 9.3157e-08 | 0.0082142 | -4.2703e-06 | -1.549e-05 | 0.0091019 | 1.549e-05 | 0.01226
| 24.6 | 0 | 254.6479 | -352.0576 | -19098.5932 | 7181.9756 | 5194.8173 | 8863.7972 | 434.4999 | 22.0425 | 0.033766 | 22.0425 | -5.875e-06 | -4.9435e-07 | 0.0082137 | -4.2495e-06 | -1.5915e-05 | 0.009086 | 1.5923e-05 | 0.012248
| 24.7 | 0 | 254.6479 | -352.0576 | -19098.5932 | 7146.7699 | 5169.3526 | 8820.3472 | 434.4999 | 21.9344 | 0.033766 | 21.9345 | -5.8462e-06 | -1.079e-06 | 0.0082126 | -4.2287e-06 | -1.6338e-05 | 0.0090697 | 1.6373e-05 | 0.012235
| 24.8 | 0 | 254.6479 | -352.0576 | -19098.5932 | 7111.5641 | 5143.8878 | 8776.8972 | 434.4999 | 21.8264 | 0.033766 | 21.8264 | -5.8174e-06 | -1.6607e-06 | 0.0082109 | -4.2078e-06 | -1.6759e-05 | 0.0090529 | 1.6841e-05 | 0.012222
| 24.9 | 0 | 254.6479 | -352.0576 | -19098.5932 | 7076.3583 | 5118.423 | 8733.4473 | 434.4999 | 21.7183 | 0.033766 | 21.7184 | -5.7886e-06 | -2.2396e-06 | 0.0082087 | -4.187e-06 | -1.7177e-05 | 0.0090357 | 1.7323e-05 | 0.012208
| 25 | 0 | 254.6479 | -352.0576 | -19098.5932 | 7041.1526 | 5092.9582 | 8689.9973 | 434.4999 | 21.6103 | 0.033766 | 21.6103 | -5.7598e-06 | -2.8156e-06 | 0.0082059 | -4.1662e-06 | -1.7594e-05 | 0.0090181 | 1.7818e-05 | 0.012193
| 25.1 | 0 | 254.6479 | -352.0576 | -19098.5932 | 7005.9468 | 5067.4934 | 8646.5473 | 434.4999 | 21.5022 | 0.033766 | 21.5023 | -5.731e-06 | -3.3887e-06 | 0.0082025 | -4.1453e-06 | -1.8008e-05 | 0.0090001 | 1.8325e-05 | 0.012177
| 25.2 | 0 | 254.6479 | -352.0576 | -19098.5932 | 6970.741 | 5042.0286 | 8603.0973 | 434.4999 | 21.3941 | 0.033766 | 21.3942 | -5.7022e-06 | -3.9589e-06 | 0.0081985 | -4.1245e-06 | -1.8421e-05 | 0.0089817 | 1.8842e-05 | 0.012161
| 25.3 | 0 | 254.6479 | -352.0576 | -19098.5932 | 6935.5353 | 5016.5638 | 8559.6473 | 434.4999 | 21.2861 | 0.033766 | 21.2862 | -5.6734e-06 | -4.5262e-06 | 0.008194 | -4.1037e-06 | -1.8831e-05 | 0.0089629 | 1.9368e-05 | 0.012144
| 25.4 | 0 | 254.6479 | -352.0576 | -19098.5932 | 6900.3295 | 4991.099 | 8516.1973 | 434.4999 | 21.178 | 0.033766 | 21.1781 | -5.6446e-06 | -5.0907e-06 | 0.0081889 | -4.0828e-06 | -1.924e-05 | 0.0089436 | 1.9902e-05 | 0.012126
| 25.5 | 0 | 254.6479 | -352.0576 | -19098.5932 | 6865.1238 | 4965.6342 | 8472.7473 | 434.4999 | 21.07 | 0.033766 | 21.0701 | -5.6158e-06 | -5.6523e-06 | 0.0081833 | -4.062e-06 | -1.9646e-05 | 0.008924 | 2.0443e-05 | 0.012108
| 25.6 | 0 | 254.6479 | -352.0576 | -19098.5932 | 6829.918 | 4940.1694 | 8429.2974 | 434.4999 | 20.9619 | 0.033766 | 20.962 | -5.587e-06 | -6.211e-06 | 0.0081771 | -4.0412e-06 | -2.005e-05 | 0.0089039 | 2.099e-05 | 0.012089
| 25.7 | 0 | 254.6479 | -352.0576 | -19098.5932 | 6794.7122 | 4914.7046 | 8385.8474 | 434.4999 | 20.8539 | 0.033766 | 20.854 | -5.5582e-06 | -6.7668e-06 | 0.0081703 | -4.0204e-06 | -2.0452e-05 | 0.0088835 | 2.1542e-05 | 0.012069
| 25.8 | 0 | 254.6479 | -352.0576 | -19098.5932 | 6759.5065 | 4889.2399 | 8342.3974 | 434.4999 | 20.7458 | 0.033766 | 20.7459 | -5.5294e-06 | -7.3198e-06 | 0.008163 | -3.9995e-06 | -2.0852e-05 | 0.0088626 | 2.2099e-05 | 0.012049
| 25.9 | 0 | 254.6479 | -352.0576 | -19098.5932 | 6724.3007 | 4863.7751 | 8298.9474 | 434.4999 | 20.6378 | 0.033766 | 20.6379 | -5.5006e-06 | -7.8698e-06 | 0.0081551 | -3.9787e-06 | -2.125e-05 | 0.0088414 | 2.266e-05 | 0.012028
| 26 | 0 | 254.6479 | -352.0576 | -19098.5932 | 6689.0949 | 4838.3103 | 8255.4974 | 434.4999 | 20.5297 | 0.033766 | 20.5298 | -5.4718e-06 | -8.417e-06 | 0.0081467 | -3.9579e-06 | -2.1646e-05 | 0.0088197 | 2.3224e-05 | 0.012007
| 26.1 | 0 | 254.6479 | -352.0576 | -19098.5932 | 6653.8892 | 4812.8455 | 8212.0474 | 434.4999 | 20.4217 | 0.033766 | 20.4218 | -5.443e-06 | -8.9613e-06 | 0.0081377 | -3.937e-06 | -2.2039e-05 | 0.0087977 | 2.3791e-05 | 0.011984
| 26.2 | 0 | 254.6479 | -352.0576 | -19098.5932 | 6618.6834 | 4787.3807 | 8168.5974 | 434.4999 | 20.3136 | 0.033766 | 20.3137 | -5.4142e-06 | -9.5027e-06 | 0.0081282 | -3.9162e-06 | -2.2431e-05 | 0.0087753 | 2.4361e-05 | 0.011961
| 26.3 | 0 | 254.6479 | -352.0576 | -19098.5932 | 6583.4777 | 4761.9159 | 8125.1474 | 434.4999 | 20.2056 | 0.033766 | 20.2057 | -5.3854e-06 | -1.0041e-05 | 0.0081182 | -3.8954e-06 | -2.282e-05 | 0.0087525 | 2.4932e-05 | 0.011938
| 26.4 | 0 | 254.6479 | -352.0576 | -19098.5932 | 6548.2719 | 4736.4511 | 8081.6975 | 434.4999 | 20.0975 | 0.033766 | 20.0976 | -5.3567e-06 | -1.0577e-05 | 0.0081076 | -3.8745e-06 | -2.3208e-05 | 0.0087292 | 2.5504e-05 | 0.011914
| 26.5 | 0 | 254.6479 | -352.0576 | -19098.5932 | 6513.0661 | 4710.9863 | 8038.2475 | 434.4999 | 19.9895 | 0.033766 | 19.9896 | -5.3279e-06 | -1.111e-05 | 0.0080965 | -3.8537e-06 | -2.3593e-05 | 0.0087057 | 2.6078e-05 | 0.011889
| 26.6 | 0 | 254.6479 | -352.0576 | -19098.5932 | 6477.8604 | 4685.5215 | 7994.7975 | 434.4999 | 19.8814 | 0.033766 | 19.8815 | -5.2991e-06 | -1.164e-05 | 0.0080848 | -3.8329e-06 | -2.3977e-05 | 0.0086817 | 2.6652e-05 | 0.011863
| 26.7 | 0 | 254.6479 | -352.0576 | -19098.5932 | 6442.6546 | 4660.0567 | 7951.3475 | 434.4999 | 19.7734 | 0.033766 | 19.7735 | -5.2703e-06 | -1.2167e-05 | 0.0080727 | -3.812e-06 | -2.4358e-05 | 0.0086573 | 2.7227e-05 | 0.011837
| 26.8 | 0 | 254.6479 | -352.0576 | -19098.5932 | 6407.4488 | 4634.5919 | 7907.8975 | 434.4999 | 19.6653 | 0.033766 | 19.6654 | -5.2415e-06 | -1.2691e-05 | 0.00806 | -3.7912e-06 | -2.4737e-05 | 0.0086326 | 2.7802e-05 | 0.01181
| 26.9 | 0 | 254.6479 | -352.0576 | -19098.5932 | 6372.2431 | 4609.1272 | 7864.4475 | 434.4999 | 19.5573 | 0.033766 | 19.5574 | -5.2127e-06 | -1.3212e-05 | 0.0080468 | -3.7704e-06 | -2.5114e-05 | 0.0086075 | 2.8377e-05 | 0.011783
| 27 | 0 | 254.6479 | -352.0576 | -19098.5932 | 6337.0373 | 4583.6624 | 7820.9975 | 434.4999 | 19.4492 | 0.033766 | 19.4493 | -5.1839e-06 | -1.373e-05 | 0.008033 | -3.7496e-06 | -2.5489e-05 | 0.008582 | 2.8952e-05 | 0.011755
| 27.1 | 0 | 254.6479 | -352.0576 | -19098.5932 | 6301.8315 | 4558.1976 | 7777.5476 | 434.4999 | 19.3412 | 0.033766 | 19.3413 | -5.1551e-06 | -1.4246e-05 | 0.0080188 | -3.7287e-06 | -2.5862e-05 | 0.0085561 | 2.9526e-05 | 0.011726
| 27.2 | 0 | 254.6479 | -352.0576 | -19098.5932 | 6266.6258 | 4532.7328 | 7734.0976 | 434.4999 | 19.2331 | 0.033766 | 19.2332 | -5.1263e-06 | -1.4759e-05 | 0.008004 | -3.7079e-06 | -2.6233e-05 | 0.0085299 | 3.0099e-05 | 0.011697
| 27.3 | 0 | 254.6479 | -352.0576 | -19098.5932 | 6231.42 | 4507.268 | 7690.6476 | 434.4999 | 19.1251 | 0.033766 | 19.1252 | -5.0975e-06 | -1.5268e-05 | 0.0079888 | -3.6871e-06 | -2.6601e-05 | 0.0085033 | 3.0672e-05 | 0.011667
| 27.4 | 0 | 254.6479 | -352.0576 | -19098.5932 | 6196.2143 | 4481.8032 | 7647.1976 | 434.4999 | 19.017 | 0.033766 | 19.0171 | -5.0687e-06 | -1.5775e-05 | 0.007973 | -3.6662e-06 | -2.6968e-05 | 0.0084763 | 3.1243e-05 | 0.011637
| 27.5 | 0 | 254.6479 | -352.0576 | -19098.5932 | 6161.0085 | 4456.3384 | 7603.7476 | 434.4999 | 18.909 | 0.033766 | 18.9091 | -5.0399e-06 | -1.6279e-05 | 0.0079567 | -3.6454e-06 | -2.7332e-05 | 0.008449 | 3.1813e-05 | 0.011606
| 27.6 | 0 | 254.6479 | -352.0576 | -19098.5932 | 6125.8027 | 4430.8736 | 7560.2976 | 434.4999 | 18.8009 | 0.033766 | 18.801 | -5.0111e-06 | -1.678e-05 | 0.0079399 | -3.6246e-06 | -2.7695e-05 | 0.0084213 | 3.2382e-05 | 0.011574
| 27.7 | 0 | 254.6479 | -352.0576 | -19098.5932 | 6090.597 | 4405.4088 | 7516.8476 | 434.4999 | 18.6929 | 0.033766 | 18.693 | -4.9823e-06 | -1.7279e-05 | 0.0079227 | -3.6037e-06 | -2.8055e-05 | 0.0083932 | 3.2949e-05 | 0.011542
| 27.8 | 0 | 254.6479 | -352.0576 | -19098.5932 | 6055.3912 | 4379.944 | 7473.3977 | 434.4999 | 18.5848 | 0.033766 | 18.5849 | -4.9535e-06 | -1.7774e-05 | 0.0079049 | -3.5829e-06 | -2.8413e-05 | 0.0083648 | 3.3515e-05 | 0.011509
| 27.9 | 0 | 254.6479 | -352.0576 | -19098.5932 | 6020.1854 | 4354.4792 | 7429.9477 | 434.4999 | 18.4768 | 0.033766 | 18.4769 | -4.9247e-06 | -1.8266e-05 | 0.0078866 | -3.5621e-06 | -2.877e-05 | 0.008336 | 3.4079e-05 | 0.011476
| 28 | 0 | 254.6479 | -352.0576 | -19098.5932 | 5984.9797 | 4329.0145 | 7386.4977 | 434.4999 | 18.3687 | 0.033766 | 18.3688 | -4.8959e-06 | -1.8756e-05 | 0.0078679 | -3.5412e-06 | -2.9124e-05 | 0.0083069 | 3.4641e-05 | 0.011442
| 28.1 | 0 | 254.6479 | -352.0576 | -19098.5932 | 5949.7739 | 4303.5497 | 7343.0477 | 434.4999 | 18.2607 | 0.033766 | 18.2608 | -4.8671e-06 | -1.9243e-05 | 0.0078486 | -3.5204e-06 | -2.9476e-05 | 0.0082774 | 3.5201e-05 | 0.011407
| 28.2 | 0 | 254.6479 | -352.0576 | -19098.5932 | 5914.5682 | 4278.0849 | 7299.5977 | 434.4999 | 18.1526 | 0.033766 | 18.1527 | -4.8383e-06 | -1.9726e-05 | 0.0078289 | -3.4996e-06 | -2.9826e-05 | 0.0082476 | 3.5759e-05 | 0.011372
| 28.3 | 0 | 254.6479 | -352.0576 | -19098.5932 | 5879.3624 | 4252.6201 | 7256.1477 | 434.4999 | 18.0446 | 0.033766 | 18.0447 | -4.8095e-06 | -2.0207e-05 | 0.0078087 | -3.4787e-06 | -3.0174e-05 | 0.0082174 | 3.6315e-05 | 0.011336
| 28.4 | 0 | 254.6479 | -352.0576 | -19098.5932 | 5844.1566 | 4227.1553 | 7212.6977 | 434.4999 | 17.9365 | 0.033766 | 17.9366 | -4.7807e-06 | -2.0685e-05 | 0.007788 | -3.4579e-06 | -3.0519e-05 | 0.0081869 | 3.6869e-05 | 0.0113
| 28.5 | 0 | 254.6479 | -352.0576 | -19098.5932 | 5808.9509 | 4201.6905 | 7169.2477 | 434.4999 | 17.8285 | 0.033766 | 17.8286 | -4.7519e-06 | -2.1161e-05 | 0.0077668 | -3.4371e-06 | -3.0863e-05 | 0.0081561 | 3.7421e-05 | 0.011263
| 28.6 | 0 | 254.6479 | -352.0576 | -19098.5932 | 5773.7451 | 4176.2257 | 7125.7978 | 434.4999 | 17.7204 | 0.033766 | 17.7205 | -4.7231e-06 | -2.1633e-05 | 0.0077452 | -3.4163e-06 | -3.1205e-05 | 0.0081249 | 3.797e-05 | 0.011225
| 28.7 | 0 | 254.6479 | -352.0576 | -19098.5932 | 5738.5393 | 4150.7609 | 7082.3478 | 434.4999 | 17.6124 | 0.033766 | 17.6125 | -4.6943e-06 | -2.2102e-05 | 0.0077231 | -3.3954e-06 | -3.1544e-05 | 0.0080933 | 3.8517e-05 | 0.011187
| 28.8 | 0 | 254.6479 | -352.0576 | -19098.5932 | 5703.3336 | 4125.2961 | 7038.8978 | 434.4999 | 17.5043 | 0.033766 | 17.5044 | -4.6655e-06 | -2.2569e-05 | 0.0077005 | -3.3746e-06 | -3.1882e-05 | 0.0080614 | 3.9062e-05 | 0.011148
| 28.9 | 0 | 254.6479 | -352.0576 | -19098.5932 | 5668.1278 | 4099.8313 | 6995.4478 | 434.4999 | 17.3963 | 0.033766 | 17.3963 | -4.6367e-06 | -2.3033e-05 | 0.0076775 | -3.3538e-06 | -3.2217e-05 | 0.0080292 | 3.9604e-05 | 0.011109
| 29 | 0 | 254.6479 | -352.0576 | -19098.5932 | 5632.9221 | 4074.3665 | 6951.9978 | 434.4999 | 17.2882 | 0.033766 | 17.2883 | -4.6079e-06 | -2.3493e-05 | 0.007654 | -3.3329e-06 | -3.2551e-05 | 0.0079967 | 4.0143e-05 | 0.011069
| 29.1 | 0 | 254.6479 | -352.0576 | -19098.5932 | 5597.7163 | 4048.9018 | 6908.5478 | 434.4999 | 17.1801 | 0.033766 | 17.1802 | -4.5791e-06 | -2.3951e-05 | 0.0076301 | -3.3121e-06 | -3.2882e-05 | 0.0079638 | 4.068e-05 | 0.011029
| 29.2 | 0 | 254.6479 | -352.0576 | -19098.5932 | 5562.5105 | 4023.437 | 6865.0978 | 434.4999 | 17.0721 | 0.033766 | 17.0722 | -4.5503e-06 | -2.4406e-05 | 0.0076057 | -3.2913e-06 | -3.3211e-05 | 0.0079306 | 4.1214e-05 | 0.010988
| 29.3 | 0 | 254.6479 | -352.0576 | -19098.5932 | 5527.3048 | 3997.9722 | 6821.6479 | 434.4999 | 16.964 | 0.033766 | 16.9641 | -4.5215e-06 | -2.4858e-05 | 0.0075808 | -3.2704e-06 | -3.3538e-05 | 0.007897 | 4.1746e-05 | 0.010947
| 29.4 | 0 | 254.6479 | -352.0576 | -19098.5932 | 5492.099 | 3972.5074 | 6778.1979 | 434.4999 | 16.856 | 0.033766 | 16.8561 | -4.4927e-06 | -2.5308e-05 | 0.0075555 | -3.2496e-06 | -3.3863e-05 | 0.0078632 | 4.2275e-05 | 0.010905
| 29.5 | 0 | 254.6479 | -352.0576 | -19098.5932 | 5456.8932 | 3947.0426 | 6734.7479 | 434.4999 | 16.7479 | 0.033766 | 16.748 | -4.4639e-06 | -2.5754e-05 | 0.0075297 | -3.2288e-06 | -3.4186e-05 | 0.007829 | 4.2801e-05 | 0.010862
| 29.6 | 0 | 254.6479 | -352.0576 | -19098.5932 | 5421.6875 | 3921.5778 | 6691.2979 | 434.4999 | 16.6399 | 0.033766 | 16.64 | -4.4351e-06 | -2.6198e-05 | 0.0075035 | -3.2079e-06 | -3.4507e-05 | 0.0077945 | 4.3325e-05 | 0.010819
| 29.7 | 0 | 254.6479 | -352.0576 | -19098.5932 | 5386.4817 | 3896.113 | 6647.8479 | 434.4999 | 16.5318 | 0.033766 | 16.5319 | -4.4063e-06 | -2.6638e-05 | 0.0074769 | -3.1871e-06 | -3.4825e-05 | 0.0077597 | 4.3845e-05 | 0.010776
| 29.8 | 0 | 254.6479 | -352.0576 | -19098.5932 | 5351.276 | 3870.6482 | 6604.3979 | 434.4999 | 16.4238 | 0.033766 | 16.4239 | -4.3775e-06 | -2.7076e-05 | 0.0074498 | -3.1663e-06 | -3.5142e-05 | 0.0077245 | 4.4363e-05 | 0.010732
| 29.9 | 0 | 254.6479 | -352.0576 | -19098.5932 | 5316.0702 | 3845.1834 | 6560.9479 | 434.4999 | 16.3157 | 0.033766 | 16.3158 | -4.3487e-06 | -2.7511e-05 | 0.0074223 | -3.1455e-06 | -3.5456e-05 | 0.0076891 | 4.4878e-05 | 0.010687
| 30 | 0 | 254.6479 | -352.0576 | -19098.5932 | 5280.8644 | 3819.7186 | 6517.498 | 434.4999 | 16.2077 | 0.033766 | 16.2078 | -4.3199e-06 | -2.7943e-05 | 0.0073944 | -3.1246e-06 | -3.5769e-05 | 0.0076533 | 4.539e-05 | 0.010642
| 30.1 | 0 | 254.6479 | -352.0576 | -19098.5932 | 5245.6587 | 3794.2538 | 6474.048 | 434.4999 | 16.0996 | 0.033766 | 16.0997 | -4.2911e-06 | -2.8372e-05 | 0.007366 | -3.1038e-06 | -3.6079e-05 | 0.0076172 | 4.5899e-05 | 0.010596
| 30.2 | 0 | 254.6479 | -352.0576 | -19098.5932 | 5210.4529 | 3768.7891 | 6430.598 | 434.4999 | 15.9916 | 0.033766 | 15.9917 | -4.2623e-06 | -2.8798e-05 | 0.0073372 | -3.083e-06 | -3.6388e-05 | 0.0075808 | 4.6405e-05 | 0.01055
| 30.3 | 0 | 254.6479 | -352.0576 | -19098.5932 | 5175.2471 | 3743.3243 | 6387.148 | 434.4999 | 15.8835 | 0.033766 | 15.8836 | -4.2335e-06 | -2.9222e-05 | 0.007308 | -3.0621e-06 | -3.6694e-05 | 0.0075441 | 4.6908e-05 | 0.010503
| 30.4 | 0 | 254.6479 | -352.0576 | -19098.5932 | 5140.0414 | 3717.8595 | 6343.698 | 434.4999 | 15.7755 | 0.033766 | 15.7756 | -4.2047e-06 | -2.9642e-05 | 0.0072783 | -3.0413e-06 | -3.6998e-05 | 0.0075071 | 4.7408e-05 | 0.010456
| 30.5 | 0 | 254.6479 | -352.0576 | -19098.5932 | 5104.8356 | 3692.3947 | 6300.248 | 434.4999 | 15.6674 | 0.033766 | 15.6675 | -4.1759e-06 | -3.006e-05 | 0.0072483 | -3.0205e-06 | -3.73e-05 | 0.0074698 | 4.7905e-05 | 0.010408
| 30.6 | 0 | 254.6479 | -352.0576 | -19098.5932 | 5069.6299 | 3666.9299 | 6256.798 | 434.4999 | 15.5594 | 0.033766 | 15.5595 | -4.1471e-06 | -3.0474e-05 | 0.0072178 | -2.9996e-06 | -3.76e-05 | 0.0074322 | 4.8399e-05 | 0.01036
| 30.7 | 0 | 254.6479 | -352.0576 | -19098.5932 | 5034.4241 | 3641.4651 | 6213.348 | 434.4999 | 15.4513 | 0.033766 | 15.4514 | -4.1183e-06 | -3.0886e-05 | 0.0071869 | -2.9788e-06 | -3.7898e-05 | 0.0073943 | 4.889e-05 | 0.010312
| 30.8 | 0 | 254.6479 | -352.0576 | -19098.5932 | 4999.2183 | 3616.0003 | 6169.8981 | 434.4999 | 15.3433 | 0.033766 | 15.3434 | -4.0895e-06 | -3.1295e-05 | 0.0071556 | -2.958e-06 | -3.8194e-05 | 0.0073561 | 4.9377e-05 | 0.010262
| 30.9 | 0 | 254.6479 | -352.0576 | -19098.5932 | 4964.0126 | 3590.5355 | 6126.4481 | 434.4999 | 15.2352 | 0.033766 | 15.2353 | -4.0607e-06 | -3.1701e-05 | 0.0071239 | -2.9371e-06 | -3.8487e-05 | 0.0073177 | 4.9862e-05 | 0.010213
| 31 | 0 | 254.6479 | -352.0576 | -19098.5932 | 4928.8068 | 3565.0707 | 6082.9981 | 434.4999 | 15.1272 | 0.033766 | 15.1273 | -4.0319e-06 | -3.2104e-05 | 0.0070918 | -2.9163e-06 | -3.8779e-05 | 0.0072789 | 5.0344e-05 | 0.010162
| 31.1 | 0 | 254.6479 | -352.0576 | -19098.5932 | 4893.601 | 3539.6059 | 6039.5481 | 434.4999 | 15.0191 | 0.033766 | 15.0192 | -4.0031e-06 | -3.2505e-05 | 0.0070593 | -2.8955e-06 | -3.9068e-05 | 0.0072398 | 5.0822e-05 | 0.010112
| 31.2 | 0 | 254.6479 | -352.0576 | -19098.5932 | 4858.3953 | 3514.1411 | 5996.0981 | 434.4999 | 14.9111 | 0.033766 | 14.9112 | -3.9743e-06 | -3.2902e-05 | 0.0070264 | -2.8747e-06 | -3.9356e-05 | 0.0072004 | 5.1298e-05 | 0.010061
| 31.3 | 0 | 254.6479 | -352.0576 | -19098.5932 | 4823.1895 | 3488.6764 | 5952.6481 | 434.4999 | 14.803 | 0.033766 | 14.8031 | -3.9455e-06 | -3.3297e-05 | 0.0069931 | -2.8538e-06 | -3.9641e-05 | 0.0071608 | 5.177e-05 | 0.010009
| 31.4 | 0 | 254.6479 | -352.0576 | -19098.5932 | 4787.9837 | 3463.2116 | 5909.1981 | 434.4999 | 14.695 | 0.033766 | 14.6951 | -3.9167e-06 | -3.3688e-05 | 0.0069594 | -2.833e-06 | -3.9925e-05 | 0.0071209 | 5.2239e-05 | 0.0099569
| 31.5 | 0 | 254.6479 | -352.0576 | -19098.5932 | 4752.778 | 3437.7468 | 5865.7482 | 434.4999 | 14.5869 | 0.033766 | 14.587 | -3.8879e-06 | -3.4077e-05 | 0.0069253 | -2.8122e-06 | -4.0206e-05 | 0.0070807 | 5.2704e-05 | 0.0099044
| 31.6 | 0 | 254.6479 | -352.0576 | -19098.5932 | 4717.5722 | 3412.282 | 5822.2982 | 434.4999 | 14.4789 | 0.033766 | 14.479 | -3.8591e-06 | -3.4463e-05 | 0.0068909 | -2.7913e-06 | -4.0485e-05 | 0.0070402 | 5.3167e-05 | 0.0098513
| 31.7 | 0 | 254.6479 | -352.0576 | -19098.5932 | 4682.3665 | 3386.8172 | 5778.8482 | 434.4999 | 14.3708 | 0.033766 | 14.3709 | -3.8303e-06 | -3.4846e-05 | 0.006856 | -2.7705e-06 | -4.0762e-05 | 0.0069994 | 5.3626e-05 | 0.0097978
| 31.8 | 0 | 254.6479 | -352.0576 | -19098.5932 | 4647.1607 | 3361.3524 | 5735.3982 | 434.4999 | 14.2628 | 0.033766 | 14.2629 | -3.8015e-06 | -3.5226e-05 | 0.0068208 | -2.7497e-06 | -4.1037e-05 | 0.0069584 | 5.4083e-05 | 0.0097439
| 31.9 | 0 | 254.6479 | -352.0576 | -19098.5932 | 4611.9549 | 3335.8876 | 5691.9482 | 434.4999 | 14.1547 | 0.033766 | 14.1548 | -3.7727e-06 | -3.5603e-05 | 0.0067852 | -2.7288e-06 | -4.131e-05 | 0.0069171 | 5.4535e-05 | 0.0096894
| 32 | 0 | 254.6479 | -352.0576 | -19098.5932 | 4576.7492 | 3310.4228 | 5648.4982 | 434.4999 | 14.0467 | 0.033766 | 14.0468 | -3.7439e-06 | -3.5978e-05 | 0.0067492 | -2.708e-06 | -4.1581e-05 | 0.0068755 | 5.4985e-05 | 0.0096346
| 32.1 | 0 | 254.6479 | -352.0576 | -19098.5932 | 4541.5434 | 3284.958 | 5605.0482 | 434.4999 | 13.9386 | 0.033766 | 13.9387 | -3.7151e-06 | -3.6349e-05 | 0.0067129 | -2.6872e-06 | -4.1849e-05 | 0.0068337 | 5.5431e-05 | 0.0095792
| 32.2 | 0 | 254.6479 | -352.0576 | -19098.5932 | 4506.3376 | 3259.4932 | 5561.5983 | 434.4999 | 13.8306 | 0.033766 | 13.8307 | -3.6863e-06 | -3.6718e-05 | 0.0066762 | -2.6663e-06 | -4.2116e-05 | 0.0067915 | 5.5875e-05 | 0.0095235
| 32.3 | 0 | 254.6479 | -352.0576 | -19098.5932 | 4471.1319 | 3234.0284 | 5518.1483 | 434.4999 | 13.7225 | 0.033766 | 13.7226 | -3.6575e-06 | -3.7084e-05 | 0.0066391 | -2.6455e-06 | -4.2381e-05 | 0.0067492 | 5.6314e-05 | 0.0094672
| 32.4 | 0 | 254.6479 | -352.0576 | -19098.5932 | 4435.9261 | 3208.5637 | 5474.6983 | 434.4999 | 13.6145 | 0.033766 | 13.6146 | -3.6287e-06 | -3.7447e-05 | 0.0066016 | -2.6247e-06 | -4.2643e-05 | 0.0067065 | 5.6751e-05 | 0.0094106
| 32.5 | 0 | 254.6479 | -352.0576 | -19098.5932 | 4400.7204 | 3183.0989 | 5431.2483 | 434.4999 | 13.5064 | 0.033766 | 13.5065 | -3.5999e-06 | -3.7807e-05 | 0.0065638 | -2.6039e-06 | -4.2903e-05 | 0.0066636 | 5.7184e-05 | 0.0093535
| 32.6 | 0 | 254.6479 | -352.0576 | -19098.5932 | 4365.5146 | 3157.6341 | 5387.7983 | 434.4999 | 13.3984 | 0.033766 | 13.3985 | -3.5711e-06 | -3.8164e-05 | 0.0065257 | -2.583e-06 | -4.3162e-05 | 0.0066204 | 5.7614e-05 | 0.0092959
| 32.7 | 0 | 254.6479 | -352.0576 | -19098.5932 | 4330.3088 | 3132.1693 | 5344.3483 | 434.4999 | 13.2903 | 0.033766 | 13.2904 | -3.5423e-06 | -3.8518e-05 | 0.0064871 | -2.5622e-06 | -4.3418e-05 | 0.006577 | 5.8041e-05 | 0.009238
| 32.8 | 0 | 254.6479 | -352.0576 | -19098.5932 | 4295.1031 | 3106.7045 | 5300.8983 | 434.4999 | 13.1823 | 0.033766 | 13.1824 | -3.5135e-06 | -3.8869e-05 | 0.0064483 | -2.5414e-06 | -4.3672e-05 | 0.0065334 | 5.8464e-05 | 0.0091796
| 32.9 | 0 | 254.6479 | -352.0576 | -19098.5932 | 4259.8973 | 3081.2397 | 5257.4483 | 434.4999 | 13.0742 | 0.033766 | 13.0743 | -3.4847e-06 | -3.9218e-05 | 0.0064091 | -2.5205e-06 | -4.3924e-05 | 0.0064894 | 5.8884e-05 | 0.0091208
| 33 | 0 | 254.6479 | -352.0576 | -19098.5932 | 4224.6915 | 3055.7749 | 5213.9984 | 434.4999 | 12.9662 | 0.033766 | 12.9663 | -3.4559e-06 | -3.9563e-05 | 0.0063695 | -2.4997e-06 | -4.4174e-05 | 0.0064453 | 5.9301e-05 | 0.0090616
| 33.1 | 0 | 254.6479 | -352.0576 | -19098.5932 | 4189.4858 | 3030.3101 | 5170.5484 | 434.4999 | 12.8581 | 0.033766 | 12.8582 | -3.4271e-06 | -3.9906e-05 | 0.0063296 | -2.4789e-06 | -4.4422e-05 | 0.0064008 | 5.9714e-05 | 0.0090019
| 33.2 | 0 | 254.6479 | -352.0576 | -19098.5932 | 4154.28 | 3004.8453 | 5127.0984 | 434.4999 | 12.75 | 0.033766 | 12.7502 | -3.3983e-06 | -4.0246e-05 | 0.0062893 | -2.458e-06 | -4.4668e-05 | 0.0063562 | 6.0124e-05 | 0.0089419
| 33.3 | 0 | 254.6479 | -352.0576 | -19098.5932 | 4119.0743 | 2979.3805 | 5083.6484 | 434.4999 | 12.642 | 0.033766 | 12.6421 | -3.3695e-06 | -4.0583e-05 | 0.0062488 | -2.4372e-06 | -4.4912e-05 | 0.0063113 | 6.0531e-05 | 0.0088814
| 33.4 | 0 | 254.6479 | -352.0576 | -19098.5932 | 4083.8685 | 2953.9157 | 5040.1984 | 434.4999 | 12.5339 | 0.033766 | 12.5341 | -3.3407e-06 | -4.0917e-05 | 0.0062078 | -2.4164e-06 | -4.5153e-05 | 0.0062661 | 6.0934e-05 | 0.0088205
| 33.5 | 0 | 254.6479 | -352.0576 | -19098.5932 | 4048.6627 | 2928.451 | 4996.7484 | 434.4999 | 12.4259 | 0.033766 | 12.426 | -3.3119e-06 | -4.1248e-05 | 0.0061666 | -2.3955e-06 | -4.5393e-05 | 0.0062207 | 6.1334e-05 | 0.0087592
| 33.6 | 0 | 254.6479 | -352.0576 | -19098.5932 | 4013.457 | 2902.9862 | 4953.2984 | 434.4999 | 12.3178 | 0.033766 | 12.318 | -3.2831e-06 | -4.1576e-05 | 0.006125 | -2.3747e-06 | -4.563e-05 | 0.0061751 | 6.1731e-05 | 0.0086976
| 33.7 | 0 | 254.6479 | -352.0576 | -19098.5932 | 3978.2512 | 2877.5214 | 4909.8485 | 434.4999 | 12.2098 | 0.033766 | 12.2099 | -3.2543e-06 | -4.1902e-05 | 0.0060831 | -2.3539e-06 | -4.5866e-05 | 0.0061292 | 6.2124e-05 | 0.0086355
| 33.8 | 0 | 254.6479 | -352.0576 | -19098.5932 | 3943.0454 | 2852.0566 | 4866.3985 | 434.4999 | 12.1017 | 0.033766 | 12.1019 | -3.2255e-06 | -4.2224e-05 | 0.0060409 | -2.3331e-06 | -4.6099e-05 | 0.0060831 | 6.2514e-05 | 0.008573
| 33.9 | 0 | 254.6479 | -352.0576 | -19098.5932 | 3907.8397 | 2826.5918 | 4822.9485 | 434.4999 | 11.9937 | 0.033766 | 11.9938 | -3.1967e-06 | -4.2544e-05 | 0.0059983 | -2.3122e-06 | -4.633e-05 | 0.0060368 | 6.2901e-05 | 0.0085102
| 34 | 0 | 254.6479 | -352.0576 | -19098.5932 | 3872.6339 | 2801.127 | 4779.4985 | 434.4999 | 11.8856 | 0.033766 | 11.8858 | -3.1679e-06 | -4.2861e-05 | 0.0059555 | -2.2914e-06 | -4.6559e-05 | 0.0059902 | 6.3284e-05 | 0.0084469
| 34.1 | 0 | 254.6479 | -352.0576 | -19098.5932 | 3837.4282 | 2775.6622 | 4736.0485 | 434.4999 | 11.7776 | 0.033766 | 11.7777 | -3.1391e-06 | -4.3175e-05 | 0.0059123 | -2.2706e-06 | -4.6786e-05 | 0.0059434 | 6.3663e-05 | 0.0083833
| 34.2 | 0 | 254.6479 | -352.0576 | -19098.5932 | 3802.2224 | 2750.1974 | 4692.5985 | 434.4999 | 11.6695 | 0.033766 | 11.6697 | -3.1103e-06 | -4.3486e-05 | 0.0058688 | -2.2497e-06 | -4.7011e-05 | 0.0058964 | 6.404e-05 | 0.0083193
| 34.3 | 0 | 254.6479 | -352.0576 | -19098.5932 | 3767.0166 | 2724.7326 | 4649.1485 | 434.4999 | 11.5615 | 0.033766 | 11.5616 | -3.0815e-06 | -4.3794e-05 | 0.005825 | -2.2289e-06 | -4.7234e-05 | 0.0058492 | 6.4413e-05 | 0.0082549
| 34.4 | 0 | 254.6479 | -352.0576 | -19098.5932 | 3731.8109 | 2699.2678 | 4605.6986 | 434.4999 | 11.4534 | 0.033766 | 11.4536 | -3.0527e-06 | -4.4099e-05 | 0.0057809 | -2.2081e-06 | -4.7455e-05 | 0.0058017 | 6.4782e-05 | 0.0081902
| 34.5 | 0 | 254.6479 | -352.0576 | -19098.5932 | 3696.6051 | 2673.803 | 4562.2486 | 434.4999 | 11.3454 | 0.033766 | 11.3455 | -3.0239e-06 | -4.4402e-05 | 0.0057365 | -2.1872e-06 | -4.7674e-05 | 0.0057541 | 6.5148e-05 | 0.0081251
| 34.6 | 0 | 254.6479 | -352.0576 | -19098.5932 | 3661.3993 | 2648.3383 | 4518.7986 | 434.4999 | 11.2373 | 0.033766 | 11.2375 | -2.9951e-06 | -4.4701e-05 | 0.0056918 | -2.1664e-06 | -4.789e-05 | 0.0057062 | 6.5511e-05 | 0.0080596
| 34.7 | 0 | 254.6479 | -352.0576 | -19098.5932 | 3626.1936 | 2622.8735 | 4475.3486 | 434.4999 | 11.1293 | 0.033766 | 11.1294 | -2.9663e-06 | -4.4998e-05 | 0.0056468 | -2.1456e-06 | -4.8105e-05 | 0.0056581 | 6.587e-05 | 0.0079938
| 34.8 | 0 | 254.6479 | -352.0576 | -19098.5932 | 3590.9878 | 2597.4087 | 4431.8986 | 434.4999 | 11.0212 | 0.033766 | 11.0214 | -2.9375e-06 | -4.5291e-05 | 0.0056015 | -2.1247e-06 | -4.8317e-05 | 0.0056098 | 6.6226e-05 | 0.0079276
| 34.9 | 0 | 254.6479 | -352.0576 | -19098.5932 | 3555.782 | 2571.9439 | 4388.4486 | 434.4999 | 10.9132 | 0.033766 | 10.9133 | -2.9087e-06 | -4.5582e-05 | 0.005556 | -2.1039e-06 | -4.8528e-05 | 0.0055612 | 6.6578e-05 | 0.007861
| 35 | 0 | 254.6479 | -352.0576 | -19098.5932 | 3520.5763 | 2546.4791 | 4344.9986 | 434.4999 | 10.8051 | 0.033766 | 10.8053 | -2.8799e-06 | -4.587e-05 | 0.0055101 | -2.0831e-06 | -4.8736e-05 | 0.0055125 | 6.6928e-05 | 0.0077941
| 35.1 | 0 | 254.6479 | -352.0576 | -19098.5932 | 3485.3705 | 2521.0143 | 4301.5486 | 434.4999 | 10.6971 | 0.033766 | 10.6972 | -2.8511e-06 | -4.6155e-05 | 0.0054639 | -2.0623e-06 | -4.8942e-05 | 0.0054636 | 6.7273e-05 | 0.0077269
| 35.2 | 0 | 254.6479 | -352.0576 | -19098.5932 | 3450.1648 | 2495.5495 | 4258.0987 | 434.4999 | 10.589 | 0.033766 | 10.5892 | -2.8223e-06 | -4.6438e-05 | 0.0054175 | -2.0414e-06 | -4.9146e-05 | 0.0054144 | 6.7615e-05 | 0.0076593
| 35.3 | 0 | 254.6479 | -352.0576 | -19098.5932 | 3414.959 | 2470.0847 | 4214.6487 | 434.4999 | 10.481 | 0.033766 | 10.4811 | -2.7935e-06 | -4.6717e-05 | 0.0053708 | -2.0206e-06 | -4.9348e-05 | 0.0053651 | 6.7954e-05 | 0.0075914
| 35.4 | 0 | 254.6479 | -352.0576 | -19098.5932 | 3379.7532 | 2444.6199 | 4171.1987 | 434.4999 | 10.3729 | 0.033766 | 10.3731 | -2.7647e-06 | -4.6994e-05 | 0.0053238 | -1.9998e-06 | -4.9548e-05 | 0.0053155 | 6.8289e-05 | 0.0075231
| 35.5 | 0 | 254.6479 | -352.0576 | -19098.5932 | 3344.5475 | 2419.1551 | 4127.7487 | 434.4999 | 10.2649 | 0.033766 | 10.265 | -2.7359e-06 | -4.7267e-05 | 0.0052765 | -1.9789e-06 | -4.9746e-05 | 0.0052658 | 6.8621e-05 | 0.0074545
| 35.6 | 0 | 254.6479 | -352.0576 | -19098.5932 | 3309.3417 | 2393.6903 | 4084.2987 | 434.4999 | 10.1568 | 0.033766 | 10.157 | -2.7071e-06 | -4.7538e-05 | 0.005229 | -1.9581e-06 | -4.9942e-05 | 0.0052158 | 6.895e-05 | 0.0073856
| 35.7 | 0 | 254.6479 | -352.0576 | -19098.5932 | 3274.1359 | 2368.2256 | 4040.8487 | 434.4999 | 10.0488 | 0.033766 | 10.0489 | -2.6783e-06 | -4.7806e-05 | 0.0051812 | -1.9373e-06 | -5.0136e-05 | 0.0051657 | 6.9275e-05 | 0.0073163
| 35.8 | 0 | 254.6479 | -352.0576 | -19098.5932 | 3238.9302 | 2342.7608 | 3997.3987 | 434.4999 | 9.9407 | 0.033766 | 9.9409 | -2.6495e-06 | -4.8071e-05 | 0.0051331 | -1.9164e-06 | -5.0328e-05 | 0.0051154 | 6.9596e-05 | 0.0072468
| 35.9 | 0 | 254.6479 | -352.0576 | -19098.5932 | 3203.7244 | 2317.296 | 3953.9488 | 434.4999 | 9.8327 | 0.033766 | 9.8328 | -2.6207e-06 | -4.8333e-05 | 0.0050848 | -1.8956e-06 | -5.0517e-05 | 0.0050648 | 6.9914e-05 | 0.0071769
| 36 | 0 | 254.6479 | -352.0576 | -19098.5932 | 3168.5187 | 2291.8312 | 3910.4988 | 434.4999 | 9.7246 | 0.033766 | 9.7248 | -2.5919e-06 | -4.8592e-05 | 0.0050362 | -1.8748e-06 | -5.0705e-05 | 0.0050141 | 7.0229e-05 | 0.0071067
| 36.1 | 0 | 254.6479 | -352.0576 | -19098.5932 | 3133.3129 | 2266.3664 | 3867.0488 | 434.4999 | 9.6166 | 0.033766 | 9.6167 | -2.5631e-06 | -4.8848e-05 | 0.0049873 | -1.8539e-06 | -5.089e-05 | 0.0049632 | 7.054e-05 | 0.0070361
| 36.2 | 0 | 254.6479 | -352.0576 | -19098.5932 | 3098.1071 | 2240.9016 | 3823.5988 | 434.4999 | 9.5085 | 0.033766 | 9.5087 | -2.5343e-06 | -4.9102e-05 | 0.0049382 | -1.8331e-06 | -5.1073e-05 | 0.0049122 | 7.0848e-05 | 0.0069653
| 36.3 | 0 | 254.6479 | -352.0576 | -19098.5932 | 3062.9014 | 2215.4368 | 3780.1488 | 434.4999 | 9.4005 | 0.033766 | 9.4006 | -2.5055e-06 | -4.9352e-05 | 0.0048889 | -1.8123e-06 | -5.1255e-05 | 0.0048609 | 7.1152e-05 | 0.0068942
| 36.4 | 0 | 254.6479 | -352.0576 | -19098.5932 | 3027.6956 | 2189.972 | 3736.6988 | 434.4999 | 9.2924 | 0.033766 | 9.2926 | -2.4767e-06 | -4.96e-05 | 0.0048393 | -1.7915e-06 | -5.1434e-05 | 0.0048095 | 7.1453e-05 | 0.0068227
| 36.5 | 0 | 254.6479 | -352.0576 | -19098.5932 | 2992.4898 | 2164.5072 | 3693.2488 | 434.4999 | 9.1844 | 0.033766 | 9.1845 | -2.4479e-06 | -4.9845e-05 | 0.0047894 | -1.7706e-06 | -5.1611e-05 | 0.0047579 | 7.1751e-05 | 0.006751
| 36.6 | 0 | 254.6479 | -352.0576 | -19098.5932 | 2957.2841 | 2139.0424 | 3649.7989 | 434.4999 | 9.0763 | 0.033766 | 9.0765 | -2.4191e-06 | -5.0087e-05 | 0.0047393 | -1.7498e-06 | -5.1786e-05 | 0.0047061 | 7.2045e-05 | 0.006679
| 36.7 | 0 | 254.6479 | -352.0576 | -19098.5932 | 2922.0783 | 2113.5776 | 3606.3489 | 434.4999 | 8.9683 | 0.033766 | 8.9684 | -2.3903e-06 | -5.0326e-05 | 0.004689 | -1.729e-06 | -5.1959e-05 | 0.0046541 | 7.2335e-05 | 0.0066066
| 36.8 | 0 | 254.6479 | -352.0576 | -19098.5932 | 2886.8726 | 2088.1129 | 3562.8989 | 434.4999 | 8.8602 | 0.033766 | 8.8604 | -2.3615e-06 | -5.0562e-05 | 0.0046385 | -1.7081e-06 | -5.2129e-05 | 0.004602 | 7.2622e-05 | 0.006534
| 36.9 | 0 | 254.6479 | -352.0576 | -19098.5932 | 2851.6668 | 2062.6481 | 3519.4489 | 434.4999 | 8.7522 | 0.033766 | 8.7523 | -2.3327e-06 | -5.0795e-05 | 0.0045877 | -1.6873e-06 | -5.2298e-05 | 0.0045497 | 7.2906e-05 | 0.0064611
| 37 | 0 | 254.6479 | -352.0576 | -19098.5932 | 2816.461 | 2037.1833 | 3475.9989 | 434.4999 | 8.6441 | 0.033766 | 8.6443 | -2.3039e-06 | -5.1025e-05 | 0.0045366 | -1.6665e-06 | -5.2465e-05 | 0.0044972 | 7.3186e-05 | 0.006388
| 37.1 | 0 | 254.6479 | -352.0576 | -19098.5932 | 2781.2553 | 2011.7185 | 3432.5489 | 434.4999 | 8.536 | 0.033766 | 8.5362 | -2.2751e-06 | -5.1253e-05 | 0.0044854 | -1.6456e-06 | -5.2629e-05 | 0.0044446 | 7.3462e-05 | 0.0063145
| 37.2 | 0 | 254.6479 | -352.0576 | -19098.5932 | 2746.0495 | 1986.2537 | 3389.0989 | 434.4999 | 8.428 | 0.033766 | 8.4282 | -2.2463e-06 | -5.1478e-05 | 0.0044339 | -1.6248e-06 | -5.2792e-05 | 0.0043918 | 7.3735e-05 | 0.0062408
| 37.3 | 0 | 254.6479 | -352.0576 | -19098.5932 | 2710.8437 | 1960.7889 | 3345.6489 | 434.4999 | 8.3199 | 0.033766 | 8.3202 | -2.2175e-06 | -5.1699e-05 | 0.0043822 | -1.604e-06 | -5.2952e-05 | 0.0043389 | 7.4005e-05 | 0.0061668
| 37.4 | 0 | 254.6479 | -352.0576 | -19098.5932 | 2675.638 | 1935.3241 | 3302.199 | 434.4999 | 8.2119 | 0.033766 | 8.2121 | -2.1887e-06 | -5.1918e-05 | 0.0043303 | -1.5831e-06 | -5.3111e-05 | 0.0042858 | 7.4271e-05 | 0.0060925
| 37.5 | 0 | 254.6479 | -352.0576 | -19098.5932 | 2640.4322 | 1909.8593 | 3258.749 | 434.4999 | 8.1038 | 0.033766 | 8.1041 | -2.1599e-06 | -5.2134e-05 | 0.0042782 | -1.5623e-06 | -5.3267e-05 | 0.0042325 | 7.4534e-05 | 0.006018
| 37.6 | 0 | 254.6479 | -352.0576 | -19098.5932 | 2605.2265 | 1884.3945 | 3215.299 | 434.4999 | 7.9958 | 0.033766 | 7.996 | -2.1311e-06 | -5.2347e-05 | 0.0042258 | -1.5415e-06 | -5.3421e-05 | 0.0041791 | 7.4793e-05 | 0.0059432
| 37.7 | 0 | 254.6479 | -352.0576 | -19098.5932 | 2570.0207 | 1858.9297 | 3171.849 | 434.4999 | 7.8877 | 0.033766 | 7.888 | -2.1023e-06 | -5.2558e-05 | 0.0041733 | -1.5207e-06 | -5.3573e-05 | 0.0041255 | 7.5049e-05 | 0.0058682
| 37.8 | 0 | 254.6479 | -352.0576 | -19098.5932 | 2534.8149 | 1833.4649 | 3128.399 | 434.4999 | 7.7797 | 0.033766 | 7.7799 | -2.0735e-06 | -5.2765e-05 | 0.0041205 | -1.4998e-06 | -5.3723e-05 | 0.0040718 | 7.5301e-05 | 0.0057929
| 37.9 | 0 | 254.6479 | -352.0576 | -19098.5932 | 2499.6092 | 1808.0002 | 3084.949 | 434.4999 | 7.6716 | 0.033766 | 7.6719 | -2.0447e-06 | -5.2969e-05 | 0.0040675 | -1.479e-06 | -5.3871e-05 | 0.0040179 | 7.555e-05 | 0.0057174
| 38 | 0 | 254.6479 | -352.0576 | -19098.5932 | 2464.4034 | 1782.5354 | 3041.499 | 434.4999 | 7.5636 | 0.033766 | 7.5638 | -2.0159e-06 | -5.3171e-05 | 0.0040143 | -1.4582e-06 | -5.4017e-05 | 0.0039639 | 7.5795e-05 | 0.0056416
| 38.1 | 0 | 254.6479 | -352.0576 | -19098.5932 | 2429.1976 | 1757.0706 | 2998.0491 | 434.4999 | 7.4555 | 0.033766 | 7.4558 | -1.9871e-06 | -5.337e-05 | 0.003961 | -1.4373e-06 | -5.416e-05 | 0.0039097 | 7.6037e-05 | 0.0055655
| 38.2 | 0 | 254.6479 | -352.0576 | -19098.5932 | 2393.9919 | 1731.6058 | 2954.5991 | 434.4999 | 7.3475 | 0.033766 | 7.3477 | -1.9583e-06 | -5.3566e-05 | 0.0039074 | -1.4165e-06 | -5.4302e-05 | 0.0038554 | 7.6276e-05 | 0.0054893
| 38.3 | 0 | 254.6479 | -352.0576 | -19098.5932 | 2358.7861 | 1706.141 | 2911.1491 | 434.4999 | 7.2394 | 0.033766 | 7.2397 | -1.9295e-06 | -5.3758e-05 | 0.0038537 | -1.3957e-06 | -5.4442e-05 | 0.003801 | 7.6511e-05 | 0.0054128
| 38.4 | 0 | 254.6479 | -352.0576 | -19098.5932 | 2323.5803 | 1680.6762 | 2867.6991 | 434.4999 | 7.1314 | 0.033766 | 7.1316 | -1.9007e-06 | -5.3949e-05 | 0.0037997 | -1.3748e-06 | -5.4579e-05 | 0.0037464 | 7.6742e-05 | 0.005336
| 38.5 | 0 | 254.6479 | -352.0576 | -19098.5932 | 2288.3746 | 1655.2114 | 2824.2491 | 434.4999 | 7.0233 | 0.033766 | 7.0236 | -1.8719e-06 | -5.4136e-05 | 0.0037456 | -1.354e-06 | -5.4715e-05 | 0.0036917 | 7.697e-05 | 0.0052591
| 38.6 | 0 | 254.6479 | -352.0576 | -19098.5932 | 2253.1688 | 1629.7466 | 2780.7991 | 434.4999 | 6.9153 | 0.033766 | 6.9155 | -1.8431e-06 | -5.432e-05 | 0.0036912 | -1.3332e-06 | -5.4848e-05 | 0.0036368 | 7.7194e-05 | 0.0051819
| 38.7 | 0 | 254.6479 | -352.0576 | -19098.5932 | 2217.9631 | 1604.2818 | 2737.3491 | 434.4999 | 6.8072 | 0.033766 | 6.8075 | -1.8143e-06 | -5.4501e-05 | 0.0036367 | -1.3123e-06 | -5.4979e-05 | 0.0035819 | 7.7415e-05 | 0.0051045
| 38.8 | 0 | 254.6479 | -352.0576 | -19098.5932 | 2182.7573 | 1578.817 | 2693.8992 | 434.4999 | 6.6992 | 0.033766 | 6.6994 | -1.7856e-06 | -5.468e-05 | 0.0035821 | -1.2915e-06 | -5.5108e-05 | 0.0035267 | 7.7633e-05 | 0.0050268
| 38.9 | 0 | 254.6479 | -352.0576 | -19098.5932 | 2147.5515 | 1553.3522 | 2650.4492 | 434.4999 | 6.5911 | 0.033766 | 6.5914 | -1.7568e-06 | -5.4856e-05 | 0.0035272 | -1.2707e-06 | -5.5235e-05 | 0.0034715 | 7.7847e-05 | 0.004949
| 39 | 0 | 254.6479 | -352.0576 | -19098.5932 | 2112.3458 | 1527.8875 | 2606.9992 | 434.4999 | 6.4831 | 0.033766 | 6.4833 | -1.728e-06 | -5.5028e-05 | 0.0034722 | -1.2499e-06 | -5.536e-05 | 0.0034162 | 7.8057e-05 | 0.0048709
| 39.1 | 0 | 254.6479 | -352.0576 | -19098.5932 | 2077.14 | 1502.4227 | 2563.5492 | 434.4999 | 6.375 | 0.033766 | 6.3753 | -1.6992e-06 | -5.5198e-05 | 0.003417 | -1.229e-06 | -5.5483e-05 | 0.0033607 | 7.8264e-05 | 0.0047927
| 39.2 | 0 | 254.6479 | -352.0576 | -19098.5932 | 2041.9342 | 1476.9579 | 2520.0992 | 434.4999 | 6.267 | 0.033766 | 6.2672 | -1.6704e-06 | -5.5365e-05 | 0.0033616 | -1.2082e-06 | -5.5604e-05 | 0.0033051 | 7.8467e-05 | 0.0047142
| 39.3 | 0 | 254.6479 | -352.0576 | -19098.5932 | 2006.7285 | 1451.4931 | 2476.6492 | 434.4999 | 6.1589 | 0.033766 | 6.1592 | -1.6416e-06 | -5.553e-05 | 0.0033061 | -1.1874e-06 | -5.5723e-05 | 0.0032493 | 7.8667e-05 | 0.0046356
| 39.4 | 0 | 254.6479 | -352.0576 | -19098.5932 | 1971.5227 | 1426.0283 | 2433.1992 | 434.4999 | 6.0509 | 0.033766 | 6.0512 | -1.6128e-06 | -5.5691e-05 | 0.0032504 | -1.1665e-06 | -5.5839e-05 | 0.0031935 | 7.8864e-05 | 0.0045567
| 39.5 | 0 | 254.6479 | -352.0576 | -19098.5932 | 1936.317 | 1400.5635 | 2389.7492 | 434.4999 | 5.9428 | 0.033766 | 5.9431 | -1.584e-06 | -5.5849e-05 | 0.0031946 | -1.1457e-06 | -5.5954e-05 | 0.0031375 | 7.9057e-05 | 0.0044777
| 39.6 | 0 | 254.6479 | -352.0576 | -19098.5932 | 1901.1112 | 1375.0987 | 2346.2993 | 434.4999 | 5.8348 | 0.033766 | 5.8351 | -1.5552e-06 | -5.6005e-05 | 0.0031385 | -1.1249e-06 | -5.6066e-05 | 0.0030815 | 7.9246e-05 | 0.0043984
| 39.7 | 0 | 254.6479 | -352.0576 | -19098.5932 | 1865.9054 | 1349.6339 | 2302.8493 | 434.4999 | 5.7267 | 0.033766 | 5.727 | -1.5264e-06 | -5.6157e-05 | 0.0030824 | -1.104e-06 | -5.6177e-05 | 0.0030253 | 7.9432e-05 | 0.004319
| 39.8 | 0 | 254.6479 | -352.0576 | -19098.5932 | 1830.6997 | 1324.1691 | 2259.3993 | 434.4999 | 5.6187 | 0.033766 | 5.619 | -1.4976e-06 | -5.6307e-05 | 0.0030261 | -1.0832e-06 | -5.6285e-05 | 0.002969 | 7.9615e-05 | 0.0042394
| 39.9 | 0 | 254.6479 | -352.0576 | -19098.5932 | 1795.4939 | 1298.7043 | 2215.9493 | 434.4999 | 5.5106 | 0.033766 | 5.5109 | -1.4688e-06 | -5.6454e-05 | 0.0029696 | -1.0624e-06 | -5.6391e-05 | 0.0029126 | 7.9794e-05 | 0.0041596
| 40 | 0 | 254.6479 | -352.0576 | -19098.5932 | 1760.2881 | 1273.2395 | 2172.4993 | 434.4999 | 5.4026 | 0.033766 | 5.4029 | -1.44e-06 | -5.6598e-05 | 0.002913 | -1.0415e-06 | -5.6496e-05 | 0.0028561 | 7.9969e-05 | 0.0040796
| 40.1 | 0 | 254.6479 | -352.0576 | -19098.5932 | 1725.0824 | 1247.7748 | 2129.0493 | 434.4999 | 5.2945 | 0.033766 | 5.2948 | -1.4112e-06 | -5.6739e-05 | 0.0028563 | -1.0207e-06 | -5.6598e-05 | 0.0027995 | 8.0141e-05 | 0.0039995
| 40.2 | 0 | 254.6479 | -352.0576 | -19098.5932 | 1689.8766 | 1222.31 | 2085.5993 | 434.4999 | 5.1865 | 0.033766 | 5.1868 | -1.3824e-06 | -5.6877e-05 | 0.0027994 | -9.9988e-07 | -5.6698e-05 | 0.0027428 | 8.031e-05 | 0.0039192
| 40.3 | 0 | 254.6479 | -352.0576 | -19098.5932 | 1654.6709 | 1196.8452 | 2042.1494 | 434.4999 | 5.0784 | 0.033766 | 5.0787 | -1.3536e-06 | -5.7013e-05 | 0.0027424 | -9.7905e-07 | -5.6796e-05 | 0.002686 | 8.0475e-05 | 0.0038387
| 40.4 | 0 | 254.6479 | -352.0576 | -19098.5932 | 1619.4651 | 1171.3804 | 1998.6994 | 434.4999 | 4.9704 | 0.033766 | 4.9707 | -1.3248e-06 | -5.7145e-05 | 0.0026853 | -9.5822e-07 | -5.6891e-05 | 0.0026292 | 8.0636e-05 | 0.0037581
| 40.5 | 0 | 254.6479 | -352.0576 | -19098.5932 | 1584.2593 | 1145.9156 | 1955.2494 | 434.4999 | 4.8623 | 0.033766 | 4.8627 | -1.296e-06 | -5.7275e-05 | 0.002628 | -9.3739e-07 | -5.6985e-05 | 0.0025722 | 8.0794e-05 | 0.0036773
| 40.6 | 0 | 254.6479 | -352.0576 | -19098.5932 | 1549.0536 | 1120.4508 | 1911.7994 | 434.4999 | 4.7543 | 0.033766 | 4.7546 | -1.2672e-06 | -5.7402e-05 | 0.0025706 | -9.1656e-07 | -5.7077e-05 | 0.0025151 | 8.0949e-05 | 0.0035963
| 40.7 | 0 | 254.6479 | -352.0576 | -19098.5932 | 1513.8478 | 1094.986 | 1868.3494 | 434.4999 | 4.6462 | 0.033766 | 4.6466 | -1.2384e-06 | -5.7525e-05 | 0.0025131 | -8.9573e-07 | -5.7166e-05 | 0.0024579 | 8.11e-05 | 0.0035152
| 40.8 | 0 | 254.6479 | -352.0576 | -19098.5932 | 1478.642 | 1069.5212 | 1824.8994 | 434.4999 | 4.5382 | 0.033766 | 4.5385 | -1.2096e-06 | -5.7646e-05 | 0.0024554 | -8.749e-07 | -5.7254e-05 | 0.0024007 | 8.1247e-05 | 0.003434
| 40.9 | 0 | 254.6479 | -352.0576 | -19098.5932 | 1443.4363 | 1044.0564 | 1781.4494 | 434.4999 | 4.4301 | 0.033766 | 4.4305 | -1.1808e-06 | -5.7764e-05 | 0.0023976 | -8.5406e-07 | -5.7339e-05 | 0.0023433 | 8.1391e-05 | 0.0033526
| 41 | 0 | 254.6479 | -352.0576 | -19098.5932 | 1408.2305 | 1018.5916 | 1737.9995 | 434.4999 | 4.3221 | 0.033766 | 4.3224 | -1.152e-06 | -5.788e-05 | 0.0023398 | -8.3323e-07 | -5.7423e-05 | 0.0022859 | 8.1532e-05 | 0.0032711
| 41.1 | 0 | 254.6479 | -352.0576 | -19098.5932 | 1373.0248 | 993.1268 | 1694.5495 | 434.4999 | 4.214 | 0.033766 | 4.2144 | -1.1232e-06 | -5.7992e-05 | 0.0022818 | -8.124e-07 | -5.7504e-05 | 0.0022284 | 8.1669e-05 | 0.0031894
| 41.2 | 0 | 254.6479 | -352.0576 | -19098.5932 | 1337.819 | 967.6621 | 1651.0995 | 434.4999 | 4.1059 | 0.033766 | 4.1064 | -1.0944e-06 | -5.8101e-05 | 0.0022237 | -7.9157e-07 | -5.7583e-05 | 0.0021708 | 8.1802e-05 | 0.0031076
| 41.3 | 0 | 254.6479 | -352.0576 | -19098.5932 | 1302.6132 | 942.1973 | 1607.6495 | 434.4999 | 3.9979 | 0.033766 | 3.9983 | -1.0656e-06 | -5.8208e-05 | 0.0021655 | -7.7074e-07 | -5.766e-05 | 0.0021132 | 8.1932e-05 | 0.0030257
| 41.4 | 0 | 254.6479 | -352.0576 | -19098.5932 | 1267.4075 | 916.7325 | 1564.1995 | 434.4999 | 3.8898 | 0.033766 | 3.8903 | -1.0368e-06 | -5.8312e-05 | 0.0021071 | -7.4991e-07 | -5.7735e-05 | 0.0020554 | 8.2058e-05 | 0.0029436
| 41.5 | 0 | 254.6479 | -352.0576 | -19098.5932 | 1232.2017 | 891.2677 | 1520.7495 | 434.4999 | 3.7818 | 0.033766 | 3.7822 | -1.008e-06 | -5.8412e-05 | 0.0020487 | -7.2908e-07 | -5.7808e-05 | 0.0019976 | 8.2181e-05 | 0.0028614
| 41.6 | 0 | 254.6479 | -352.0576 | -19098.5932 | 1196.9959 | 865.8029 | 1477.2995 | 434.4999 | 3.6737 | 0.033766 | 3.6742 | -9.7917e-07 | -5.851e-05 | 0.0019902 | -7.0825e-07 | -5.7879e-05 | 0.0019397 | 8.2301e-05 | 0.0027791
| 41.7 | 0 | 254.6479 | -352.0576 | -19098.5932 | 1161.7902 | 840.3381 | 1433.8495 | 434.4999 | 3.5657 | 0.033766 | 3.5662 | -9.5037e-07 | -5.8605e-05 | 0.0019316 | -6.8742e-07 | -5.7947e-05 | 0.0018818 | 8.2417e-05 | 0.0026967
| 41.8 | 0 | 254.6479 | -352.0576 | -19098.5932 | 1126.5844 | 814.8733 | 1390.3996 | 434.4999 | 3.4576 | 0.033766 | 3.4581 | -9.2157e-07 | -5.8698e-05 | 0.0018729 | -6.6659e-07 | -5.8014e-05 | 0.0018238 | 8.2529e-05 | 0.0026142
| 41.9 | 0 | 254.6479 | -352.0576 | -19098.5932 | 1091.3786 | 789.4085 | 1346.9496 | 434.4999 | 3.3496 | 0.033766 | 3.3501 | -8.9278e-07 | -5.8787e-05 | 0.0018141 | -6.4576e-07 | -5.8079e-05 | 0.0017657 | 8.2638e-05 | 0.0025316
| 42 | 0 | 254.6479 | -352.0576 | -19098.5932 | 1056.1729 | 763.9437 | 1303.4996 | 434.4999 | 3.2415 | 0.033766 | 3.2421 | -8.6398e-07 | -5.8873e-05 | 0.0017553 | -6.2493e-07 | -5.8141e-05 | 0.0017076 | 8.2743e-05 | 0.0024488
| 42.1 | 0 | 254.6479 | -352.0576 | -19098.5932 | 1020.9671 | 738.4789 | 1260.0496 | 434.4999 | 3.1335 | 0.033766 | 3.134 | -8.3518e-07 | -5.8957e-05 | 0.0016963 | -6.0409e-07 | -5.8202e-05 | 0.0016494 | 8.2845e-05 | 0.002366
| 42.2 | 0 | 254.6479 | -352.0576 | -19098.5932 | 985.7614 | 713.0141 | 1216.5996 | 434.4999 | 3.0254 | 0.033766 | 3.026 | -8.0638e-07 | -5.9037e-05 | 0.0016373 | -5.8326e-07 | -5.826e-05 | 0.0015911 | 8.2944e-05 | 0.002283
| 42.3 | 0 | 254.6479 | -352.0576 | -19098.5932 | 950.5556 | 687.5494 | 1173.1496 | 434.4999 | 2.9174 | 0.033766 | 2.918 | -7.7758e-07 | -5.9115e-05 | 0.0015782 | -5.6243e-07 | -5.8316e-05 | 0.0015328 | 8.3038e-05 | 0.0022
| 42.4 | 0 | 254.6479 | -352.0576 | -19098.5932 | 915.3498 | 662.0846 | 1129.6996 | 434.4999 | 2.8093 | 0.033766 | 2.8099 | -7.4878e-07 | -5.919e-05 | 0.001519 | -5.416e-07 | -5.837e-05 | 0.0014744 | 8.313e-05 | 0.0021169
| 42.5 | 0 | 254.6479 | -352.0576 | -19098.5932 | 880.1441 | 636.6198 | 1086.2497 | 434.4999 | 2.7013 | 0.033766 | 2.7019 | -7.1998e-07 | -5.9262e-05 | 0.0014597 | -5.2077e-07 | -5.8422e-05 | 0.001416 | 8.3218e-05 | 0.0020337
| 42.6 | 0 | 254.6479 | -352.0576 | -19098.5932 | 844.9383 | 611.155 | 1042.7997 | 434.4999 | 2.5932 | 0.033766 | 2.5939 | -6.9118e-07 | -5.9331e-05 | 0.0014004 | -4.9994e-07 | -5.8472e-05 | 0.0013575 | 8.3302e-05 | 0.0019504
| 42.7 | 0 | 254.6479 | -352.0576 | -19098.5932 | 809.7325 | 585.6902 | 999.3497 | 434.4999 | 2.4852 | 0.033766 | 2.4859 | -6.6238e-07 | -5.9397e-05 | 0.001341 | -4.7911e-07 | -5.852e-05 | 0.001299 | 8.3383e-05 | 0.001867
| 42.8 | 0 | 254.6479 | -352.0576 | -19098.5932 | 774.5268 | 560.2254 | 955.8997 | 434.4999 | 2.3771 | 0.033766 | 2.3778 | -6.3358e-07 | -5.9461e-05 | 0.0012815 | -4.5828e-07 | -5.8566e-05 | 0.0012404 | 8.346e-05 | 0.0017835
| 42.9 | 0 | 254.6479 | -352.0576 | -19098.5932 | 739.321 | 534.7606 | 912.4497 | 434.4999 | 2.2691 | 0.033766 | 2.2698 | -6.0478e-07 | -5.9521e-05 | 0.001222 | -4.3745e-07 | -5.861e-05 | 0.0011818 | 8.3534e-05 | 0.0017
| 43 | 0 | 254.6479 | -352.0576 | -19098.5932 | 704.1153 | 509.2958 | 868.9997 | 434.4999 | 2.161 | 0.033766 | 2.1618 | -5.7598e-07 | -5.9579e-05 | 0.0011624 | -4.1662e-07 | -5.8652e-05 | 0.0011232 | 8.3604e-05 | 0.0016164
| 43.1 | 0 | 254.6479 | -352.0576 | -19098.5932 | 668.9095 | 483.831 | 825.5497 | 434.4999 | 2.053 | 0.033766 | 2.0538 | -5.4718e-07 | -5.9633e-05 | 0.0011028 | -3.9579e-07 | -5.8691e-05 | 0.0010645 | 8.3671e-05 | 0.0015327
| 43.2 | 0 | 254.6479 | -352.0576 | -19098.5932 | 633.7037 | 458.3662 | 782.0998 | 434.4999 | 1.9449 | 0.033766 | 1.9458 | -5.1839e-07 | -5.9685e-05 | 0.0010431 | -3.7496e-07 | -5.8729e-05 | 0.0010057 | 8.3734e-05 | 0.001449
| 43.3 | 0 | 254.6479 | -352.0576 | -19098.5932 | 598.498 | 432.9014 | 738.6498 | 434.4999 | 1.8369 | 0.033766 | 1.8378 | -4.8959e-07 | -5.9734e-05 | 0.00098336 | -3.5412e-07 | -5.8764e-05 | 0.00094698 | 8.3794e-05 | 0.0013652
| 43.4 | 0 | 254.6479 | -352.0576 | -19098.5932 | 563.2922 | 407.4367 | 695.1998 | 434.4999 | 1.7288 | 0.033766 | 1.7298 | -4.6079e-07 | -5.978e-05 | 0.00092358 | -3.3329e-07 | -5.8797e-05 | 0.00088819 | 8.385e-05 | 0.0012814
| 43.5 | 0 | 254.6479 | -352.0576 | -19098.5932 | 528.0864 | 381.9719 | 651.7498 | 434.4999 | 1.6208 | 0.033766 | 1.6218 | -4.3199e-07 | -5.9824e-05 | 0.00086376 | -3.1246e-07 | -5.8829e-05 | 0.00082936 | 8.3903e-05 | 0.0011975
| 43.6 | 0 | 254.6479 | -352.0576 | -19098.5932 | 492.8807 | 356.5071 | 608.2998 | 434.4999 | 1.5127 | 0.033766 | 1.5138 | -4.0319e-07 | -5.9864e-05 | 0.00080389 | -2.9163e-07 | -5.8858e-05 | 0.0007705 | 8.3952e-05 | 0.0011135
| 43.7 | 0 | 254.6479 | -352.0576 | -19098.5932 | 457.6749 | 331.0423 | 564.8498 | 434.4999 | 1.4047 | 0.033766 | 1.4059 | -3.7439e-07 | -5.9901e-05 | 0.00074399 | -2.708e-07 | -5.8885e-05 | 0.00071161 | 8.3998e-05 | 0.0010295
| 43.8 | 0 | 254.6479 | -352.0576 | -19098.5932 | 422.4692 | 305.5775 | 521.3998 | 434.4999 | 1.2966 | 0.033766 | 1.2979 | -3.4559e-07 | -5.9936e-05 | 0.00068406 | -2.4997e-07 | -5.891e-05 | 0.0006527 | 8.404e-05 | 0.00094549
| 43.9 | 0 | 254.6479 | -352.0576 | -19098.5932 | 387.2634 | 280.1127 | 477.9498 | 434.4999 | 1.1886 | 0.033766 | 1.19 | -3.1679e-07 | -5.9968e-05 | 0.00062409 | -2.2914e-07 | -5.8933e-05 | 0.00059377 | 8.4078e-05 | 0.00086142
| 44 | 0 | 254.6479 | -352.0576 | -19098.5932 | 352.0576 | 254.6479 | 434.4999 | 434.4999 | 1.0805 | 0.033766 | 1.0821 | -2.8799e-07 | -5.9996e-05 | 0.00056409 | -2.0831e-07 | -5.8954e-05 | 0.00053482 | 8.4114e-05 | 0.00077732
| 44.1 | 0 | 254.6479 | -352.0576 | -19098.5932 | 316.8519 | 229.1831 | 391.0499 | 434.4999 | 0.97246 | 0.033766 | 0.97422 | -2.5919e-07 | -6.0022e-05 | 0.00050407 | -1.8748e-07 | -5.8972e-05 | 0.00047585 | 8.4145e-05 | 0.00069319
| 44.2 | 0 | 254.6479 | -352.0576 | -19098.5932 | 281.6461 | 203.7183 | 347.5999 | 434.4999 | 0.86441 | 0.033766 | 0.86639 | -2.3039e-07 | -6.0045e-05 | 0.00044402 | -1.6665e-07 | -5.8989e-05 | 0.00041686 | 8.4173e-05 | 0.00060904
| 44.3 | 0 | 254.6479 | -352.0576 | -19098.5932 | 246.4403 | 178.2535 | 304.1499 | 434.4999 | 0.75636 | 0.033766 | 0.75862 | -2.0159e-07 | -6.0065e-05 | 0.00038396 | -1.4582e-07 | -5.9004e-05 | 0.00035785 | 8.4198e-05 | 0.00052486
| 44.4 | 0 | 254.6479 | -352.0576 | -19098.5932 | 211.2346 | 152.7887 | 260.6999 | 434.4999 | 0.64831 | 0.033766 | 0.65094 | -1.728e-07 | -6.0083e-05 | 0.00032388 | -1.2499e-07 | -5.9016e-05 | 0.00029884 | 8.4219e-05 | 0.00044068
| 44.5 | 0 | 254.6479 | -352.0576 | -19098.5932 | 176.0288 | 127.324 | 217.2499 | 434.4999 | 0.54026 | 0.033766 | 0.54341 | -1.44e-07 | -6.0097e-05 | 0.00026378 | -1.0415e-07 | -5.9026e-05 | 0.00023981 | 8.4237e-05 | 0.00035649
| 44.6 | 0 | 254.6479 | -352.0576 | -19098.5932 | 140.8231 | 101.8592 | 173.7999 | 434.4999 | 0.43221 | 0.033766 | 0.43614 | -1.152e-07 | -6.0109e-05 | 0.00020367 | -8.3323e-08 | -5.9035e-05 | 0.00018078 | 8.4251e-05 | 0.00027233
| 44.7 | 0 | 254.6479 | -352.0576 | -19098.5932 | 105.6173 | 76.3944 | 130.35 | 434.4999 | 0.32415 | 0.033766 | 0.32939 | -8.6398e-08 | -6.0117e-05 | 0.00014355 | -6.2493e-08 | -5.9041e-05 | 0.00012173 | 8.4261e-05 | 0.00018822
| 44.8 | 0 | 254.6479 | -352.0576 | -19098.5932 | 70.4115 | 50.9296 | 86.9 | 434.4999 | 0.2161 | 0.033766 | 0.22388 | -5.7598e-08 | -6.0123e-05 | 8.3429e-05 | -4.1662e-08 | -5.9045e-05 | 6.2689e-05 | 8.4268e-05 | 0.00010436
| 44.9 | 0 | 254.6479 | -352.0576 | -19098.5932 | 35.2058 | 25.4648 | 43.45 | 434.4999 | 0.10805 | 0.033766 | 0.12286 | -2.8799e-08 | -6.0126e-05 | 2.3303e-05 | -2.0831e-08 | -5.9047e-05 | 3.6419e-06 | 8.4272e-05 | 2.3586e-05
| 45 | 0 | 254.6479 | -352.0576 | -19098.5932 | -1.3097e-10 | -9.0949e-11 | 1.5945e-10 | 434.4999 | 3.9652e-13 | 0.033766 | 0.058484 | 1.0713e-19 | -6.0126e-05 | -3.6823e-05 | 7.4399e-20 | -5.9047e-05 | -5.5405e-05 | 8.4272e-05 | 6.6526e-05
| 45.1 | 0 | 0 | 0 | <-- Verification du PFD --> cliquer pour remonter | 1.3097e-10 | 9.0949e-11 | 1.5945e-10 | 0 | 3.9652e-13
| x | N | Ty | Tz | Mt | Mfy | Mfz | Mfeq | Teq | Sigma max | Tau max | Sigma eq | integrande y | y' | y | integrande z | z' | z | f' | f

## Roulements 6
Roulement A ¦ Roulement à billes à contact oblique ¦ 7203 BEP (SKF) |  |  |  | Roulement B ¦ Roulement rigide à billes ¦ 6203 (SKF) |  |  |  | Facteurs de charge X et Y (roulements à jeu radial normal)
Données d'entrée | Valeur | Unité | Description | Données d'entrée | Valeur | Unité | Description |  | Fa/Fr < e |  | Fa/Fr > e
Fa | 367.5526 | N | Projection axiale de la charge appliquée | Fa | 100 | N | Projection axiale de la charge appliquée | Fa/C0 | X | Y | X | Y | e |  | m
Fr | 391.2071 | N | Projection radiale de la charge appliquée | Fr | 435 | N | Projection radiale de la charge appliquée | 0.014 | 1 | 0 | 0.56 | 2.3 | 0.19 |  | -0.0070526
e | 1.14 |  | Caractéristique d'une situation limite de fonctionnement | C | 9950 | N | Charge dynamique de base | 0.028 | 1 | 0 | 0.56 | 1.99 | 0.22 |  | 0.0069474
X | 0.35 |  | Coefficient radial du roulement | C0 | 4750 | N | Charge statique de base | 0.056 | 1 | 0 | 0.56 | 1.71 | 0.26 |  | 0.034947
Y | 0.26 |  | Coefficient axial du roulement | N | 1500 | tr/min |  | 0.084 | 1 | 0 | 0.56 | 1.55 | 0.28 |  | 0.062947
C | 10400 | N | Charge dynamique de base | a1 | 1 |  | Facteur de fiabilité | 0.11 | 1 | 0 | 0.56 | 1.45 | 0.3 |  | 0.088947
C0 | 5500 | N | Charge statique de base | a2 | 1 |  | Facteur de la matière | 0.17 | 1 | 0 | 0.56 | 1.31 | 0.34 |  | 0.14895
N | 1500 | tr/min | Vitesse de rotation | a3 | 1 |  | Facteur des fonctions de fonctionnement | 0.28 | 1 | 0 | 0.56 | 1.15 | 0.38 |  | 0.25895
a1 | 1 |  | Facteur de fiabilité |  |  |  |  | 0.42 | 1 | 0 | 0.56 | 1.04 | 0.42 |  | 0.39895
a2 | 1 |  | Facteur de la matière | Données intermédiaires | Valeur | Unité | Description | 0.56 | 1 | 0 | 0.56 | 1 | 0.44 |  | 0.53895
a3 | 1 |  | Facteur des fonctions de fonctionnement | Fa/Co | 0.021053
e
Données intermédiaires | Valeur | Unité | Description | X | [9 empty] | Valeur minimale | -0.0070526
Fa/Fr | 0.93953 |  | Rapport charge axiale/charge radiale | Y | [9 empty] | Valeur maximale | 0.0069474
P | 391.2071 | N | Pression exercée sur le roulement | Fa/Fr
P
Résultats | Valeur | Unité | Description | [5 empty] | Facteur de charge précédent |  |  | 1
L10h | 208755.2813 | heures | Durée de vie du roulement | Résultats | Valeur | Unité | Description |  | Facteur de charge suivant |  |  | 2
Lna | 208755.2813 | heures | Durée de vie du roulement corrigée | L10h |  | heures | Durée de vie du roulement
L10 | 18787.9753 | 10^6 tours | Durée de vie du roulement | Lna |  | heures | Durée de vie du roulement corrigée |  | Approximation linéaire de e |  |  | e_lin | 0.22
|  |  |  | L10 |  | 10^6 tours | Durée de vie du roulement |  | Approximation linéaire de X |  |  | X_lin | 0.56
[9 empty] | Approximation linéaire de Y |  |  | Y_lin | 1.99
Facteur de fiabilité (Rappel)
Fiabilité ( %) | a1
0.9 | 1
0.95 | 0.64
0.96 | 0.55
0.97 | 0.47
0.98 | 0.37
0.99 | 0.25
0.992 | 0.22
0.994 | 0.19
0.996 | 0.16
0.998 | 0.12
0.999 | 0.093
0.9992 | 0.087
0.9994 | 0.08
0.9995 | 0.077

## Arbre 7
Donnees d'entrée | Valeur | Unité | Description |  | Choix de conception | Valeur | Unité | Desciption |  | large
P | 2850 | W | Puissance transmise par l'arbre 7 |  | Alpha D | 20 | deg | Alpha normarlisé des dentures helicoidales |  | etroite |  | Constantes d'integration | [8 empty] | Graphiques
N | 750 | tr/min | Vitesse de l'arbre 7 |  | Alpha C | 20 | deg | Alpha des dentures droites
[5 empty] | Beta | 30 | deg | Beta des dentures
[5 empty] | Rc | 15 | mm | Rayon de la roue a denture helicoidale
[5 empty] | Rd | 60 | mm | Rayon de la roue a denture droite
Donnees calculees | Valeur | Unite | Description |  | AB | 45 | mm | Vecteur AB composante sur x
Omega | 78.5398 | rad/s | vitesse de rotation de l'arbre |  | AC | 27 | mm | Vecteur AC composante sur x |  |  | Constante z' |  |  | 0.000171
C | 36287.327 | N.mm | couple de l'arbre |  |  | 15 | mm | Vecteur AC composante sur y
Ct | 2419.1551 | N | Composante tangentielle de l'effort en C |  | AD | -18 | mm | Vecteur AD composante sur x
Cr | -1016.7144 | N | Composante radiale de l'effort en C |  |  | 60 | mm | Vecteur AD composante sur y
Ca | 1396.6999 | N | Composante axiale de l'effort en C |  | Xb | 0 | N | Valeur sur x de la reaction du roulement B, on le definit B comme palier lisse
Dt | -604.7888 | N | Composante tangentielle de l'effort en D |  | D | 20 | mm | Diametre de l'arbre
Dr | -220.1251 | N | Composante radiale de l'effort en D |  | S | 2 | 1 | Coefficient de securite vis a vis de la resistance mecanique
Xa | -1396.6999 | N | Reaction sur X de l'effort en A |  | E | 190000 | MPa | Module d'elasticite
Ya | -120.9578 | N | Reaction sur Y de l'effort en A |  | G | 73076.9231 | MPa | Module de cisaillement
Za | 249.2943 | N | Reaction sur Z de l'effort en A |  | Rp | 225 | MPa | Valeur commune de la limite elastique de l'acier E295
Yb | -1693.4086 | N | Reaction sur Y de l'effort en B |  | Theta adm | 0.011636 | rad/m | angle de torsion maximal admissible
Zb | 987.5452 | N | Reaction sur Z de l'effort en B |  | f adm | 0.0315 | mm | fleche maximale admissible
S meca | 5.0081 | 1 | Coefficient de securite vis a vis de la rupture statique par rapport au diametre choisit |  | type de roue | large | 1 | roue etroite ou roue large ?
S suffisant ? | Oui | oui/non | Le diametre est il suffisant pour que S>Smini ? |  | f' adm engrenement | 0.00066667 | 1 | pente admissible pour les engrenages
theta max | 3.1612e-05 | rad/m | torsion angulaire/m max dans l'arbre |  | beta adm roulement | 3 | deg | angle admissible par les roulements
theta max<theta adm ? | Oui | oui/non | la torsion angulaire est elle admissible |  | concentration contraintes | 1 | 1 | concentration de contrainte liee a la geometrie de la piece
fmax | 0.0291 | mm | fleche maximale dans l'arbre
fmax < fadm ? | Oui | oui/non | la fleche max est elle admissible
f'max | 0.00017221 | 1 | pente max de la fleche
f'max r<f'adm? | Oui | oui/non | la pente max est elle admissible pour la roue
beta A | 0.0079208 | deg | angle de l'arbre dans le reoulement A
beta B | 0.0074129 | deg | angle de l'arbre dans le reoulement B
beta max r<beta adm? | Oui | oui/non | l'angle dans les roulements est il acceptable | [7 empty] | Constante y' |  |  | -2.04e-05
Verification du PFD
Cliquer ici
Constantes d'integration
constante y' valide
constante z' valide
Resultat intermediaires
¦AD¦= | 18 | mm | Valeur absolue de AD
Io | 15707.9633 | mm^4 | Moment quadratique?
|  | Torseur de cohesion | [7 empty] | Contrainte equivalente |  |  | Calculs de fleche
Donnees | x | N | Ty | Tz | Mt | Mfy | Mfz | Mfeq | Teq | Sigma max | Tau max | Sigma eq |  | y' | y |  | z' | z | f' | f
Unité | mm | N | N | N | N.mm | N.mm | N.mm | Nmm | N | MPa | MPa | MPa |  | 1 | mm |  | 1 | mm | 1 | mm
Description | distance sur x depuis le point D | composante normale | Effort tranchant sur y | Effort tranchant sur z | Moment de Torsion | Moment Flechissant | Moment Flechissant | Moment Flechissant equivalent | Effort tranchant equivalent | Contrainte normale | Contrainte tangentielle | Contrainte equivalente par Von Mises | integrande y | dy/dx | y(x) | integrande z | dz/dx | z(x) | df/dx | f(x)
Liste des valeurs | 0 | 0 | -604.7888 | -220.1251 | 36287.327 | 0 | 0 | 0 | 643.6028 | 0 | 0.020487 | 0.035484 | 0 | -2.04e-05 | 0.0029635 | 0 | 0.000171 | -0.028948 | 0.00017221 | 0.0291
| 0.1 | 0 | -604.7888 | -220.1251 | 36287.327 | -22.0125 | 60.4789 | 64.3603 | 643.6028 | 0.081946 | 0.020487 | 0.089299 | 7.3756e-09 | -2.0399e-05 | 0.0029431 | -2.0264e-08 | 0.000171 | -0.028777 | 0.00017221 | 0.028927
| 0.2 | 0 | -604.7888 | -220.1251 | 36287.327 | -44.025 | 120.9578 | 128.7206 | 643.6028 | 0.16389 | 0.020487 | 0.16769 | 1.4751e-08 | -2.0398e-05 | 0.0029227 | -4.0528e-08 | 0.00017099 | -0.028606 | 0.00017221 | 0.028755
| 0.3 | 0 | -604.7888 | -220.1251 | 36287.327 | -66.0375 | 181.4366 | 193.0808 | 643.6028 | 0.24584 | 0.020487 | 0.24839 | 2.2127e-08 | -2.0396e-05 | 0.0029023 | -6.0793e-08 | 0.00017099 | -0.028435 | 0.0001722 | 0.028583
| 0.4 | 0 | -604.7888 | -220.1251 | 36287.327 | -88.05 | 241.9155 | 257.4411 | 643.6028 | 0.32778 | 0.020487 | 0.3297 | 2.9502e-08 | -2.0393e-05 | 0.0028819 | -8.1057e-08 | 0.00017098 | -0.028264 | 0.00017219 | 0.028411
| 0.5 | 0 | -604.7888 | -220.1251 | 36287.327 | -110.0626 | 302.3944 | 321.8014 | 643.6028 | 0.40973 | 0.020487 | 0.41126 | 3.6878e-08 | -2.0389e-05 | 0.0028615 | -1.0132e-07 | 0.00017097 | -0.028093 | 0.00017218 | 0.028239
| 0.6 | 0 | -604.7888 | -220.1251 | 36287.327 | -132.0751 | 362.8733 | 386.1617 | 643.6028 | 0.49168 | 0.020487 | 0.49296 | 4.4253e-08 | -2.0385e-05 | 0.0028411 | -1.2159e-07 | 0.00017096 | -0.027922 | 0.00017217 | 0.028067
| 0.7 | 0 | -604.7888 | -220.1251 | 36287.327 | -154.0876 | 423.3521 | 450.5219 | 643.6028 | 0.57362 | 0.020487 | 0.57472 | 5.1629e-08 | -2.0379e-05 | 0.0028207 | -1.4185e-07 | 0.00017094 | -0.027751 | 0.00017215 | 0.027894
| 0.8 | 0 | -604.7888 | -220.1251 | 36287.327 | -176.1001 | 483.831 | 514.8822 | 643.6028 | 0.65557 | 0.020487 | 0.65653 | 5.9005e-08 | -2.0373e-05 | 0.0028004 | -1.6211e-07 | 0.00017093 | -0.027581 | 0.00017214 | 0.027722
| 0.9 | 0 | -604.7888 | -220.1251 | 36287.327 | -198.1126 | 544.3099 | 579.2425 | 643.6028 | 0.73751 | 0.020487 | 0.73837 | 6.638e-08 | -2.0367e-05 | 0.00278 | -1.8238e-07 | 0.00017091 | -0.02741 | 0.00017212 | 0.02755
| 1 | 0 | -604.7888 | -220.1251 | 36287.327 | -220.1251 | 604.7888 | 643.6028 | 643.6028 | 0.81946 | 0.020487 | 0.82023 | 7.3756e-08 | -2.0359e-05 | 0.0027596 | -2.0264e-07 | 0.00017089 | -0.027239 | 0.0001721 | 0.027378
| 1.1 | 0 | -604.7888 | -220.1251 | 36287.327 | -242.1376 | 665.2677 | 707.9631 | 643.6028 | 0.90141 | 0.020487 | 0.9021 | 8.1131e-08 | -2.0351e-05 | 0.0027393 | -2.2291e-07 | 0.00017087 | -0.027068 | 0.00017207 | 0.027206
| 1.2 | 0 | -604.7888 | -220.1251 | 36287.327 | -264.1501 | 725.7465 | 772.3233 | 643.6028 | 0.98335 | 0.020487 | 0.98399 | 8.8507e-08 | -2.0342e-05 | 0.0027189 | -2.4317e-07 | 0.00017084 | -0.026897 | 0.00017205 | 0.027034
| 1.3 | 0 | -604.7888 | -220.1251 | 36287.327 | -286.1626 | 786.2254 | 836.6836 | 643.6028 | 1.0653 | 0.020487 | 1.0659 | 9.5883e-08 | -2.0333e-05 | 0.0026986 | -2.6344e-07 | 0.00017082 | -0.026726 | 0.00017202 | 0.026862
| 1.4 | 0 | -604.7888 | -220.1251 | 36287.327 | -308.1752 | 846.7043 | 901.0439 | 643.6028 | 1.1472 | 0.020487 | 1.1478 | 1.0326e-07 | -2.0323e-05 | 0.0026782 | -2.837e-07 | 0.00017079 | -0.026555 | 0.00017199 | 0.02669
| 1.5 | 0 | -604.7888 | -220.1251 | 36287.327 | -330.1877 | 907.1832 | 965.4042 | 643.6028 | 1.2292 | 0.020487 | 1.2297 | 1.1063e-07 | -2.0311e-05 | 0.0026579 | -3.0396e-07 | 0.00017076 | -0.026385 | 0.00017196 | 0.026518
| 1.6 | 0 | -604.7888 | -220.1251 | 36287.327 | -352.2002 | 967.6621 | 1029.7644 | 643.6028 | 1.3111 | 0.020487 | 1.3116 | 1.1801e-07 | -2.03e-05 | 0.0026376 | -3.2423e-07 | 0.00017072 | -0.026214 | 0.00017193 | 0.026346
| 1.7 | 0 | -604.7888 | -220.1251 | 36287.327 | -374.2127 | 1028.1409 | 1094.1247 | 643.6028 | 1.3931 | 0.020487 | 1.3935 | 1.2538e-07 | -2.0287e-05 | 0.0026173 | -3.4449e-07 | 0.00017069 | -0.026043 | 0.00017189 | 0.026174
| 1.8 | 0 | -604.7888 | -220.1251 | 36287.327 | -396.2252 | 1088.6198 | 1158.485 | 643.6028 | 1.475 | 0.020487 | 1.4755 | 1.3276e-07 | -2.0274e-05 | 0.002597 | -3.6476e-07 | 0.00017065 | -0.025872 | 0.00017185 | 0.026002
| 1.9 | 0 | -604.7888 | -220.1251 | 36287.327 | -418.2377 | 1149.0987 | 1222.8453 | 643.6028 | 1.557 | 0.020487 | 1.5574 | 1.4014e-07 | -2.026e-05 | 0.0025767 | -3.8502e-07 | 0.00017061 | -0.025702 | 0.00017181 | 0.025831
| 2 | 0 | -604.7888 | -220.1251 | 36287.327 | -440.2502 | 1209.5776 | 1287.2056 | 643.6028 | 1.6389 | 0.020487 | 1.6393 | 1.4751e-07 | -2.0245e-05 | 0.0025565 | -4.0528e-07 | 0.00017057 | -0.025531 | 0.00017177 | 0.025659
| 2.1 | 0 | -604.7888 | -220.1251 | 36287.327 | -462.2627 | 1270.0564 | 1351.5658 | 643.6028 | 1.7209 | 0.020487 | 1.7212 | 1.5489e-07 | -2.023e-05 | 0.0025362 | -4.2555e-07 | 0.00017053 | -0.02536 | 0.00017173 | 0.025487
| 2.2 | 0 | -604.7888 | -220.1251 | 36287.327 | -484.2753 | 1330.5353 | 1415.9261 | 643.6028 | 1.8028 | 0.020487 | 1.8032 | 1.6226e-07 | -2.0213e-05 | 0.002516 | -4.4581e-07 | 0.00017049 | -0.02519 | 0.00017168 | 0.025315
| 2.3 | 0 | -604.7888 | -220.1251 | 36287.327 | -506.2878 | 1391.0142 | 1480.2864 | 643.6028 | 1.8848 | 0.020487 | 1.8851 | 1.6964e-07 | -2.0196e-05 | 0.0024958 | -4.6608e-07 | 0.00017044 | -0.025019 | 0.00017163 | 0.025144
| 2.4 | 0 | -604.7888 | -220.1251 | 36287.327 | -528.3003 | 1451.4931 | 1544.6467 | 643.6028 | 1.9667 | 0.020487 | 1.967 | 1.7701e-07 | -2.0179e-05 | 0.0024756 | -4.8634e-07 | 0.00017039 | -0.024849 | 0.00017158 | 0.024972
| 2.5 | 0 | -604.7888 | -220.1251 | 36287.327 | -550.3128 | 1511.972 | 1609.007 | 643.6028 | 2.0487 | 0.020487 | 2.049 | 1.8439e-07 | -2.016e-05 | 0.0024554 | -5.0661e-07 | 0.00017034 | -0.024679 | 0.00017153 | 0.0248
| 2.6 | 0 | -604.7888 | -220.1251 | 36287.327 | -572.3253 | 1572.4508 | 1673.3672 | 643.6028 | 2.1306 | 0.020487 | 2.1309 | 1.9177e-07 | -2.0141e-05 | 0.0024353 | -5.2687e-07 | 0.00017029 | -0.024508 | 0.00017148 | 0.024629
| 2.7 | 0 | -604.7888 | -220.1251 | 36287.327 | -594.3378 | 1632.9297 | 1737.7275 | 643.6028 | 2.2125 | 0.020487 | 2.2128 | 1.9914e-07 | -2.0121e-05 | 0.0024151 | -5.4713e-07 | 0.00017023 | -0.024338 | 0.00017142 | 0.024458
| 2.8 | 0 | -604.7888 | -220.1251 | 36287.327 | -616.3503 | 1693.4086 | 1802.0878 | 643.6028 | 2.2945 | 0.020487 | 2.2948 | 2.0652e-07 | -2.0101e-05 | 0.002395 | -5.674e-07 | 0.00017018 | -0.024168 | 0.00017136 | 0.024286
| 2.9 | 0 | -604.7888 | -220.1251 | 36287.327 | -638.3628 | 1753.8875 | 1866.4481 | 643.6028 | 2.3764 | 0.020487 | 2.3767 | 2.1389e-07 | -2.0079e-05 | 0.0023749 | -5.8766e-07 | 0.00017012 | -0.023998 | 0.0001713 | 0.024115
| 3 | 0 | -604.7888 | -220.1251 | 36287.327 | -660.3753 | 1814.3664 | 1930.8083 | 643.6028 | 2.4584 | 0.020487 | 2.4586 | 2.2127e-07 | -2.0057e-05 | 0.0023548 | -6.0793e-07 | 0.00017006 | -0.023827 | 0.00017124 | 0.023944
| 3.1 | 0 | -604.7888 | -220.1251 | 36287.327 | -682.3879 | 1874.8452 | 1995.1686 | 643.6028 | 2.5403 | 0.020487 | 2.5406 | 2.2864e-07 | -2.0034e-05 | 0.0023348 | -6.2819e-07 | 0.00016999 | -0.023657 | 0.00017117 | 0.023772
| 3.2 | 0 | -604.7888 | -220.1251 | 36287.327 | -704.4004 | 1935.3241 | 2059.5289 | 643.6028 | 2.6223 | 0.020487 | 2.6225 | 2.3602e-07 | -2.0011e-05 | 0.0023147 | -6.4846e-07 | 0.00016993 | -0.023487 | 0.0001711 | 0.023601
| 3.3 | 0 | -604.7888 | -220.1251 | 36287.327 | -726.4129 | 1995.803 | 2123.8892 | 643.6028 | 2.7042 | 0.020487 | 2.7045 | 2.4339e-07 | -1.9986e-05 | 0.0022947 | -6.6872e-07 | 0.00016986 | -0.023317 | 0.00017103 | 0.02343
| 3.4 | 0 | -604.7888 | -220.1251 | 36287.327 | -748.4254 | 2056.2819 | 2188.2495 | 643.6028 | 2.7862 | 0.020487 | 2.7864 | 2.5077e-07 | -1.9961e-05 | 0.0022747 | -6.8898e-07 | 0.00016979 | -0.023148 | 0.00017096 | 0.023259
| 3.5 | 0 | -604.7888 | -220.1251 | 36287.327 | -770.4379 | 2116.7607 | 2252.6097 | 643.6028 | 2.8681 | 0.020487 | 2.8683 | 2.5815e-07 | -1.9935e-05 | 0.0022548 | -7.0925e-07 | 0.00016972 | -0.022978 | 0.00017089 | 0.023088
| 3.6 | 0 | -604.7888 | -220.1251 | 36287.327 | -792.4504 | 2177.2396 | 2316.97 | 643.6028 | 2.9501 | 0.020487 | 2.9503 | 2.6552e-07 | -1.9909e-05 | 0.0022348 | -7.2951e-07 | 0.00016965 | -0.022808 | 0.00017081 | 0.022917
| 3.7 | 0 | -604.7888 | -220.1251 | 36287.327 | -814.4629 | 2237.7185 | 2381.3303 | 643.6028 | 3.032 | 0.020487 | 3.0322 | 2.729e-07 | -1.9881e-05 | 0.0022149 | -7.4978e-07 | 0.00016958 | -0.022638 | 0.00017074 | 0.022747
| 3.8 | 0 | -604.7888 | -220.1251 | 36287.327 | -836.4754 | 2298.1974 | 2445.6906 | 643.6028 | 3.1139 | 0.020487 | 3.1142 | 2.8027e-07 | -1.9853e-05 | 0.002195 | -7.7004e-07 | 0.0001695 | -0.022469 | 0.00017066 | 0.022576
| 3.9 | 0 | -604.7888 | -220.1251 | 36287.327 | -858.4879 | 2358.6763 | 2510.0508 | 643.6028 | 3.1959 | 0.020487 | 3.1961 | 2.8765e-07 | -1.9825e-05 | 0.0021752 | -7.9031e-07 | 0.00016942 | -0.022299 | 0.00017058 | 0.022405
| 4 | 0 | -604.7888 | -220.1251 | 36287.327 | -880.5005 | 2419.1551 | 2574.4111 | 643.6028 | 3.2778 | 0.020487 | 3.278 | 2.9502e-07 | -1.9795e-05 | 0.0021554 | -8.1057e-07 | 0.00016934 | -0.02213 | 0.00017049 | 0.022235
| 4.1 | 0 | -604.7888 | -220.1251 | 36287.327 | -902.513 | 2479.634 | 2638.7714 | 643.6028 | 3.3598 | 0.020487 | 3.36 | 3.024e-07 | -1.9765e-05 | 0.0021356 | -8.3083e-07 | 0.00016926 | -0.021961 | 0.00017041 | 0.022064
| 4.2 | 0 | -604.7888 | -220.1251 | 36287.327 | -924.5255 | 2540.1129 | 2703.1317 | 643.6028 | 3.4417 | 0.020487 | 3.4419 | 3.0977e-07 | -1.9734e-05 | 0.0021158 | -8.511e-07 | 0.00016917 | -0.021791 | 0.00017032 | 0.021894
| 4.3 | 0 | -604.7888 | -220.1251 | 36287.327 | -946.538 | 2600.5918 | 2767.492 | 643.6028 | 3.5237 | 0.020487 | 3.5239 | 3.1715e-07 | -1.9702e-05 | 0.0020961 | -8.7136e-07 | 0.00016908 | -0.021622 | 0.00017023 | 0.021724
| 4.4 | 0 | -604.7888 | -220.1251 | 36287.327 | -968.5505 | 2661.0706 | 2831.8522 | 643.6028 | 3.6056 | 0.020487 | 3.6058 | 3.2453e-07 | -1.967e-05 | 0.0020764 | -8.9163e-07 | 0.00016899 | -0.021453 | 0.00017013 | 0.021553
| 4.5 | 0 | -604.7888 | -220.1251 | 36287.327 | -990.563 | 2721.5495 | 2896.2125 | 643.6028 | 3.6876 | 0.020487 | 3.6877 | 3.319e-07 | -1.9637e-05 | 0.0020567 | -9.1189e-07 | 0.0001689 | -0.021284 | 0.00017004 | 0.021383
| 4.6 | 0 | -604.7888 | -220.1251 | 36287.327 | -1012.5755 | 2782.0284 | 2960.5728 | 643.6028 | 3.7695 | 0.020487 | 3.7697 | 3.3928e-07 | -1.9603e-05 | 0.0020371 | -9.3215e-07 | 0.00016881 | -0.021115 | 0.00016994 | 0.021213
| 4.7 | 0 | -604.7888 | -220.1251 | 36287.327 | -1034.588 | 2842.5073 | 3024.9331 | 643.6028 | 3.8515 | 0.020487 | 3.8516 | 3.4665e-07 | -1.9568e-05 | 0.0020175 | -9.5242e-07 | 0.00016871 | -0.020946 | 0.00016985 | 0.021043
| 4.8 | 0 | -604.7888 | -220.1251 | 36287.327 | -1056.6006 | 2902.9862 | 3089.2933 | 643.6028 | 3.9334 | 0.020487 | 3.9336 | 3.5403e-07 | -1.9533e-05 | 0.0019979 | -9.7268e-07 | 0.00016862 | -0.020778 | 0.00016974 | 0.020874
| 4.9 | 0 | -604.7888 | -220.1251 | 36287.327 | -1078.6131 | 2963.465 | 3153.6536 | 643.6028 | 4.0154 | 0.020487 | 4.0155 | 3.614e-07 | -1.9496e-05 | 0.0019784 | -9.9295e-07 | 0.00016852 | -0.020609 | 0.00016964 | 0.020704 | Rappel des conditions d'etude
| 5 | 0 | -604.7888 | -220.1251 | 36287.327 | -1100.6256 | 3023.9439 | 3218.0139 | 643.6028 | 4.0973 | 0.020487 | 4.0975 | 3.6878e-07 | -1.946e-05 | 0.0019589 | -1.0132e-06 | 0.00016842 | -0.020441 | 0.00016954 | 0.020534
| 5.1 | 0 | -604.7888 | -220.1251 | 36287.327 | -1122.6381 | 3084.4228 | 3282.3742 | 643.6028 | 4.1792 | 0.020487 | 4.1794 | 3.7615e-07 | -1.9422e-05 | 0.0019394 | -1.0335e-06 | 0.00016831 | -0.020272 | 0.00016943 | 0.020365
| 5.2 | 0 | -604.7888 | -220.1251 | 36287.327 | -1144.6506 | 3144.9017 | 3346.7345 | 643.6028 | 4.2612 | 0.020487 | 4.2613 | 3.8353e-07 | -1.9384e-05 | 0.00192 | -1.0537e-06 | 0.00016821 | -0.020104 | 0.00016932 | 0.020195
| 5.3 | 0 | -604.7888 | -220.1251 | 36287.327 | -1166.6631 | 3205.3806 | 3411.0947 | 643.6028 | 4.3431 | 0.020487 | 4.3433 | 3.9091e-07 | -1.9345e-05 | 0.0019006 | -1.074e-06 | 0.0001681 | -0.019936 | 0.00016921 | 0.020026
| 5.4 | 0 | -604.7888 | -220.1251 | 36287.327 | -1188.6756 | 3265.8594 | 3475.455 | 643.6028 | 4.4251 | 0.020487 | 4.4252 | 3.9828e-07 | -1.9305e-05 | 0.0018813 | -1.0943e-06 | 0.00016799 | -0.019768 | 0.0001691 | 0.019857
| 5.5 | 0 | -604.7888 | -220.1251 | 36287.327 | -1210.6881 | 3326.3383 | 3539.8153 | 643.6028 | 4.507 | 0.020487 | 4.5072 | 4.0566e-07 | -1.9264e-05 | 0.0018619 | -1.1145e-06 | 0.00016788 | -0.0196 | 0.00016898 | 0.019688
| 5.6 | 0 | -604.7888 | -220.1251 | 36287.327 | -1232.7006 | 3386.8172 | 3604.1756 | 643.6028 | 4.589 | 0.020487 | 4.5891 | 4.1303e-07 | -1.9223e-05 | 0.0018427 | -1.1348e-06 | 0.00016777 | -0.019432 | 0.00016886 | 0.019519
| 5.7 | 0 | -604.7888 | -220.1251 | 36287.327 | -1254.7132 | 3447.2961 | 3668.5359 | 643.6028 | 4.6709 | 0.020487 | 4.6711 | 4.2041e-07 | -1.9181e-05 | 0.0018235 | -1.1551e-06 | 0.00016765 | -0.019264 | 0.00016874 | 0.01935
| 5.8 | 0 | -604.7888 | -220.1251 | 36287.327 | -1276.7257 | 3507.7749 | 3732.8961 | 643.6028 | 4.7529 | 0.020487 | 4.753 | 4.2778e-07 | -1.9138e-05 | 0.0018043 | -1.1753e-06 | 0.00016753 | -0.019096 | 0.00016862 | 0.019181
| 5.9 | 0 | -604.7888 | -220.1251 | 36287.327 | -1298.7382 | 3568.2538 | 3797.2564 | 643.6028 | 4.8348 | 0.020487 | 4.8349 | 4.3516e-07 | -1.9095e-05 | 0.0017851 | -1.1956e-06 | 0.00016741 | -0.018929 | 0.0001685 | 0.019013
| 6 | 0 | -604.7888 | -220.1251 | 36287.327 | -1320.7507 | 3628.7327 | 3861.6167 | 643.6028 | 4.9168 | 0.020487 | 4.9169 | 4.4253e-07 | -1.905e-05 | 0.001766 | -1.2159e-06 | 0.00016729 | -0.018761 | 0.00016837 | 0.018844
| 6.1 | 0 | -604.7888 | -220.1251 | 36287.327 | -1342.7632 | 3689.2116 | 3925.977 | 643.6028 | 4.9987 | 0.020487 | 4.9988 | 4.4991e-07 | -1.9005e-05 | 0.001747 | -1.2361e-06 | 0.00016717 | -0.018594 | 0.00016824 | 0.018676
| 6.2 | 0 | -604.7888 | -220.1251 | 36287.327 | -1364.7757 | 3749.6905 | 3990.3372 | 643.6028 | 5.0807 | 0.020487 | 5.0808 | 4.5729e-07 | -1.896e-05 | 0.001728 | -1.2564e-06 | 0.00016704 | -0.018427 | 0.00016811 | 0.018508
| 6.3 | 0 | -604.7888 | -220.1251 | 36287.327 | -1386.7882 | 3810.1693 | 4054.6975 | 643.6028 | 5.1626 | 0.020487 | 5.1627 | 4.6466e-07 | -1.8913e-05 | 0.001709 | -1.2766e-06 | 0.00016691 | -0.01826 | 0.00016798 | 0.01834
| 6.4 | 0 | -604.7888 | -220.1251 | 36287.327 | -1408.8007 | 3870.6482 | 4119.0578 | 643.6028 | 5.2445 | 0.020487 | 5.2447 | 4.7204e-07 | -1.8866e-05 | 0.0016901 | -1.2969e-06 | 0.00016679 | -0.018093 | 0.00016785 | 0.018172
| 6.5 | 0 | -604.7888 | -220.1251 | 36287.327 | -1430.8132 | 3931.1271 | 4183.4181 | 643.6028 | 5.3265 | 0.020487 | 5.3266 | 4.7941e-07 | -1.8818e-05 | 0.0016713 | -1.3172e-06 | 0.00016665 | -0.017926 | 0.00016771 | 0.018004
| 6.6 | 0 | -604.7888 | -220.1251 | 36287.327 | -1452.8258 | 3991.606 | 4247.7784 | 643.6028 | 5.4084 | 0.020487 | 5.4086 | 4.8679e-07 | -1.8769e-05 | 0.0016524 | -1.3374e-06 | 0.00016652 | -0.017759 | 0.00016757 | 0.017836
| 6.7 | 0 | -604.7888 | -220.1251 | 36287.327 | -1474.8383 | 4052.0849 | 4312.1386 | 643.6028 | 5.4904 | 0.020487 | 5.4905 | 4.9416e-07 | -1.872e-05 | 0.0016337 | -1.3577e-06 | 0.00016638 | -0.017593 | 0.00016743 | 0.017669
| 6.8 | 0 | -604.7888 | -220.1251 | 36287.327 | -1496.8508 | 4112.5637 | 4376.4989 | 643.6028 | 5.5723 | 0.020487 | 5.5724 | 5.0154e-07 | -1.867e-05 | 0.0016149 | -1.378e-06 | 0.00016625 | -0.017427 | 0.00016729 | 0.017501
| 6.9 | 0 | -604.7888 | -220.1251 | 36287.327 | -1518.8633 | 4173.0426 | 4440.8592 | 643.6028 | 5.6543 | 0.020487 | 5.6544 | 5.0891e-07 | -1.8619e-05 | 0.0015963 | -1.3982e-06 | 0.00016611 | -0.01726 | 0.00016715 | 0.017334
| 7 | 0 | -604.7888 | -220.1251 | 36287.327 | -1540.8758 | 4233.5215 | 4505.2195 | 643.6028 | 5.7362 | 0.020487 | 5.7363 | 5.1629e-07 | -1.8567e-05 | 0.0015777 | -1.4185e-06 | 0.00016596 | -0.017094 | 0.000167 | 0.017167
| 7.1 | 0 | -604.7888 | -220.1251 | 36287.327 | -1562.8883 | 4294.0004 | 4569.5797 | 643.6028 | 5.8182 | 0.020487 | 5.8183 | 5.2367e-07 | -1.8515e-05 | 0.0015591 | -1.4388e-06 | 0.00016582 | -0.016928 | 0.00016685 | 0.017
| 7.2 | 0 | -604.7888 | -220.1251 | 36287.327 | -1584.9008 | 4354.4792 | 4633.94 | 643.6028 | 5.9001 | 0.020487 | 5.9002 | 5.3104e-07 | -1.8462e-05 | 0.0015406 | -1.459e-06 | 0.00016567 | -0.016762 | 0.0001667 | 0.016833
| 7.3 | 0 | -604.7888 | -220.1251 | 36287.327 | -1606.9133 | 4414.9581 | 4698.3003 | 643.6028 | 5.9821 | 0.020487 | 5.9822 | 5.3842e-07 | -1.8408e-05 | 0.0015221 | -1.4793e-06 | 0.00016553 | -0.016597 | 0.00016655 | 0.016666
| 7.4 | 0 | -604.7888 | -220.1251 | 36287.327 | -1628.9259 | 4475.437 | 4762.6606 | 643.6028 | 6.064 | 0.020487 | 6.0641 | 5.4579e-07 | -1.8353e-05 | 0.0015037 | -1.4996e-06 | 0.00016538 | -0.016431 | 0.00016639 | 0.0165
| 7.5 | 0 | -604.7888 | -220.1251 | 36287.327 | -1650.9384 | 4535.9159 | 4827.0209 | 643.6028 | 6.146 | 0.020487 | 6.1461 | 5.5317e-07 | -1.8298e-05 | 0.0014854 | -1.5198e-06 | 0.00016522 | -0.016266 | 0.00016623 | 0.016334
| 7.6 | 0 | -604.7888 | -220.1251 | 36287.327 | -1672.9509 | 4596.3948 | 4891.3811 | 643.6028 | 6.2279 | 0.020487 | 6.228 | 5.6054e-07 | -1.8242e-05 | 0.0014671 | -1.5401e-06 | 0.00016507 | -0.016101 | 0.00016608 | 0.016167
| 7.7 | 0 | -604.7888 | -220.1251 | 36287.327 | -1694.9634 | 4656.8736 | 4955.7414 | 643.6028 | 6.3098 | 0.020487 | 6.3099 | 5.6792e-07 | -1.8185e-05 | 0.0014488 | -1.5603e-06 | 0.00016491 | -0.015936 | 0.00016591 | 0.016001
| 7.8 | 0 | -604.7888 | -220.1251 | 36287.327 | -1716.9759 | 4717.3525 | 5020.1017 | 643.6028 | 6.3918 | 0.020487 | 6.3919 | 5.753e-07 | -1.8128e-05 | 0.0014306 | -1.5806e-06 | 0.00016476 | -0.015771 | 0.00016575 | 0.015835
| 7.9 | 0 | -604.7888 | -220.1251 | 36287.327 | -1738.9884 | 4777.8314 | 5084.462 | 643.6028 | 6.4737 | 0.020487 | 6.4738 | 5.8267e-07 | -1.8069e-05 | 0.0014125 | -1.6009e-06 | 0.0001646 | -0.015606 | 0.00016559 | 0.01567
| 8 | 0 | -604.7888 | -220.1251 | 36287.327 | -1761.0009 | 4838.3103 | 5148.8222 | 643.6028 | 6.5557 | 0.020487 | 6.5558 | 5.9005e-07 | -1.801e-05 | 0.0013944 | -1.6211e-06 | 0.00016443 | -0.015441 | 0.00016542 | 0.015504
| 8.1 | 0 | -604.7888 | -220.1251 | 36287.327 | -1783.0134 | 4898.7891 | 5213.1825 | 643.6028 | 6.6376 | 0.020487 | 6.6377 | 5.9742e-07 | -1.7951e-05 | 0.0013764 | -1.6414e-06 | 0.00016427 | -0.015277 | 0.00016525 | 0.015339
| 8.2 | 0 | -604.7888 | -220.1251 | 36287.327 | -1805.0259 | 4959.268 | 5277.5428 | 643.6028 | 6.7196 | 0.020487 | 6.7197 | 6.048e-07 | -1.789e-05 | 0.0013585 | -1.6617e-06 | 0.0001641 | -0.015113 | 0.00016508 | 0.015173
| 8.3 | 0 | -604.7888 | -220.1251 | 36287.327 | -1827.0385 | 5019.7469 | 5341.9031 | 643.6028 | 6.8015 | 0.020487 | 6.8016 | 6.1217e-07 | -1.7829e-05 | 0.0013406 | -1.6819e-06 | 0.00016394 | -0.014948 | 0.0001649 | 0.015008
| 8.4 | 0 | -604.7888 | -220.1251 | 36287.327 | -1849.051 | 5080.2258 | 5406.2634 | 643.6028 | 6.8835 | 0.020487 | 6.8836 | 6.1955e-07 | -1.7767e-05 | 0.0013227 | -1.7022e-06 | 0.00016377 | -0.014785 | 0.00016473 | 0.014844
| 8.5 | 0 | -604.7888 | -220.1251 | 36287.327 | -1871.0635 | 5140.7047 | 5470.6236 | 643.6028 | 6.9654 | 0.020487 | 6.9655 | 6.2692e-07 | -1.7704e-05 | 0.001305 | -1.7225e-06 | 0.00016359 | -0.014621 | 0.00016455 | 0.014679
| 8.6 | 0 | -604.7888 | -220.1251 | 36287.327 | -1893.076 | 5201.1835 | 5534.9839 | 643.6028 | 7.0474 | 0.020487 | 7.0474 | 6.343e-07 | -1.7641e-05 | 0.0012873 | -1.7427e-06 | 0.00016342 | -0.014457 | 0.00016437 | 0.014514
| 8.7 | 0 | -604.7888 | -220.1251 | 36287.327 | -1915.0885 | 5261.6624 | 5599.3442 | 643.6028 | 7.1293 | 0.020487 | 7.1294 | 6.4168e-07 | -1.7577e-05 | 0.0012696 | -1.763e-06 | 0.00016324 | -0.014294 | 0.00016419 | 0.01435
| 8.8 | 0 | -604.7888 | -220.1251 | 36287.327 | -1937.101 | 5322.1413 | 5663.7045 | 643.6028 | 7.2113 | 0.020487 | 7.2113 | 6.4905e-07 | -1.7512e-05 | 0.0012521 | -1.7833e-06 | 0.00016306 | -0.01413 | 0.000164 | 0.014186
| 8.9 | 0 | -604.7888 | -220.1251 | 36287.327 | -1959.1135 | 5382.6202 | 5728.0647 | 643.6028 | 7.2932 | 0.020487 | 7.2933 | 6.5643e-07 | -1.7446e-05 | 0.0012345 | -1.8035e-06 | 0.00016288 | -0.013967 | 0.00016382 | 0.014022
| 9 | 0 | -604.7888 | -220.1251 | 36287.327 | -1981.126 | 5443.0991 | 5792.425 | 643.6028 | 7.3751 | 0.020487 | 7.3752 | 6.638e-07 | -1.738e-05 | 0.0012171 | -1.8238e-06 | 0.0001627 | -0.013805 | 0.00016363 | 0.013858
| 9.1 | 0 | -604.7888 | -220.1251 | 36287.327 | -2003.1385 | 5503.5779 | 5856.7853 | 643.6028 | 7.4571 | 0.020487 | 7.4572 | 6.7118e-07 | -1.7313e-05 | 0.0011997 | -1.844e-06 | 0.00016252 | -0.013642 | 0.00016344 | 0.013694
| 9.2 | 0 | -604.7888 | -220.1251 | 36287.327 | -2025.1511 | 5564.0568 | 5921.1456 | 643.6028 | 7.539 | 0.020487 | 7.5391 | 6.7855e-07 | -1.7245e-05 | 0.0011824 | -1.8643e-06 | 0.00016233 | -0.013479 | 0.00016324 | 0.013531
| 9.3 | 0 | -604.7888 | -220.1251 | 36287.327 | -2047.1636 | 5624.5357 | 5985.5059 | 643.6028 | 7.621 | 0.020487 | 7.6211 | 6.8593e-07 | -1.7176e-05 | 0.0011652 | -1.8846e-06 | 0.00016214 | -0.013317 | 0.00016305 | 0.013368
| 9.4 | 0 | -604.7888 | -220.1251 | 36287.327 | -2069.1761 | 5685.0146 | 6049.8661 | 643.6028 | 7.7029 | 0.020487 | 7.703 | 6.933e-07 | -1.7107e-05 | 0.001148 | -1.9048e-06 | 0.00016195 | -0.013155 | 0.00016285 | 0.013205
| 9.5 | 0 | -604.7888 | -220.1251 | 36287.327 | -2091.1886 | 5745.4934 | 6114.2264 | 643.6028 | 7.7849 | 0.020487 | 7.785 | 7.0068e-07 | -1.7037e-05 | 0.0011309 | -1.9251e-06 | 0.00016176 | -0.012993 | 0.00016265 | 0.013042
| 9.6 | 0 | -604.7888 | -220.1251 | 36287.327 | -2113.2011 | 5805.9723 | 6178.5867 | 643.6028 | 7.8668 | 0.020487 | 7.8669 | 7.0806e-07 | -1.6966e-05 | 0.0011138 | -1.9454e-06 | 0.00016156 | -0.012831 | 0.00016245 | 0.012879
| 9.7 | 0 | -604.7888 | -220.1251 | 36287.327 | -2135.2136 | 5866.4512 | 6242.947 | 643.6028 | 7.9488 | 0.020487 | 7.9488 | 7.1543e-07 | -1.6894e-05 | 0.0010969 | -1.9656e-06 | 0.00016137 | -0.01267 | 0.00016225 | 0.012717
| 9.8 | 0 | -604.7888 | -220.1251 | 36287.327 | -2157.2261 | 5926.9301 | 6307.3073 | 643.6028 | 8.0307 | 0.020487 | 8.0308 | 7.2281e-07 | -1.6822e-05 | 0.00108 | -1.9859e-06 | 0.00016117 | -0.012508 | 0.00016205 | 0.012555
| 9.9 | 0 | -604.7888 | -220.1251 | 36287.327 | -2179.2386 | 5987.409 | 6371.6675 | 643.6028 | 8.1127 | 0.020487 | 8.1127 | 7.3018e-07 | -1.6749e-05 | 0.0010632 | -2.0062e-06 | 0.00016097 | -0.012347 | 0.00016184 | 0.012393
| 10 | 0 | -604.7888 | -220.1251 | 36287.327 | -2201.2512 | 6047.8878 | 6436.0278 | 643.6028 | 8.1946 | 0.020487 | 8.1947 | 7.3756e-07 | -1.6675e-05 | 0.0010464 | -2.0264e-06 | 0.00016077 | -0.012186 | 0.00016163 | 0.012231
| 10.1 | 0 | -604.7888 | -220.1251 | 36287.327 | -2223.2637 | 6108.3667 | 6500.3881 | 643.6028 | 8.2766 | 0.020487 | 8.2766 | 7.4493e-07 | -1.6601e-05 | 0.0010297 | -2.0467e-06 | 0.00016056 | -0.012025 | 0.00016142 | 0.012069
| 10.2 | 0 | -604.7888 | -220.1251 | 36287.327 | -2245.2762 | 6168.8456 | 6564.7484 | 643.6028 | 8.3585 | 0.020487 | 8.3586 | 7.5231e-07 | -1.6526e-05 | 0.0010131 | -2.067e-06 | 0.00016036 | -0.011865 | 0.0001612 | 0.011908
| 10.3 | 0 | -604.7888 | -220.1251 | 36287.327 | -2267.2887 | 6229.3245 | 6629.1086 | 643.6028 | 8.4404 | 0.020487 | 8.4405 | 7.5968e-07 | -1.645e-05 | 0.00099661 | -2.0872e-06 | 0.00016015 | -0.011704 | 0.00016099 | 0.011747
| 10.4 | 0 | -604.7888 | -220.1251 | 36287.327 | -2289.3012 | 6289.8034 | 6693.4689 | 643.6028 | 8.5224 | 0.020487 | 8.5225 | 7.6706e-07 | -1.6373e-05 | 0.00098016 | -2.1075e-06 | 0.00015994 | -0.011544 | 0.00016077 | 0.011586
| 10.5 | 0 | -604.7888 | -220.1251 | 36287.327 | -2311.3137 | 6350.2822 | 6757.8292 | 643.6028 | 8.6043 | 0.020487 | 8.6044 | 7.7444e-07 | -1.6295e-05 | 0.00096379 | -2.1277e-06 | 0.00015972 | -0.011384 | 0.00016055 | 0.011425
| 10.6 | 0 | -604.7888 | -220.1251 | 36287.327 | -2333.3262 | 6410.7611 | 6822.1895 | 643.6028 | 8.6863 | 0.020487 | 8.6864 | 7.8181e-07 | -1.6217e-05 | 0.0009475 | -2.148e-06 | 0.00015951 | -0.011225 | 0.00016033 | 0.011265
| 10.7 | 0 | -604.7888 | -220.1251 | 36287.327 | -2355.3387 | 6471.24 | 6886.5498 | 643.6028 | 8.7682 | 0.020487 | 8.7683 | 7.8919e-07 | -1.6138e-05 | 0.00093128 | -2.1683e-06 | 0.00015929 | -0.011065 | 0.00016011 | 0.011104
| 10.8 | 0 | -604.7888 | -220.1251 | 36287.327 | -2377.3512 | 6531.7189 | 6950.91 | 643.6028 | 8.8502 | 0.020487 | 8.8502 | 7.9656e-07 | -1.6059e-05 | 0.00091514 | -2.1885e-06 | 0.00015907 | -0.010906 | 0.00015988 | 0.010944
| 10.9 | 0 | -604.7888 | -220.1251 | 36287.327 | -2399.3638 | 6592.1977 | 7015.2703 | 643.6028 | 8.9321 | 0.020487 | 8.9322 | 8.0394e-07 | -1.5978e-05 | 0.00089908 | -2.2088e-06 | 0.00015885 | -0.010747 | 0.00015965 | 0.010784
| 11 | 0 | -604.7888 | -220.1251 | 36287.327 | -2421.3763 | 6652.6766 | 7079.6306 | 643.6028 | 9.0141 | 0.020487 | 9.0141 | 8.1131e-07 | -1.5897e-05 | 0.0008831 | -2.2291e-06 | 0.00015863 | -0.010588 | 0.00015942 | 0.010625
| 11.1 | 0 | -604.7888 | -220.1251 | 36287.327 | -2443.3888 | 6713.1555 | 7143.9909 | 643.6028 | 9.096 | 0.020487 | 9.0961 | 8.1869e-07 | -1.5815e-05 | 0.00086721 | -2.2493e-06 | 0.0001584 | -0.010429 | 0.00015919 | 0.010465
| 11.2 | 0 | -604.7888 | -220.1251 | 36287.327 | -2465.4013 | 6773.6344 | 7208.3511 | 643.6028 | 9.178 | 0.020487 | 9.178 | 8.2606e-07 | -1.5733e-05 | 0.00085139 | -2.2696e-06 | 0.00015818 | -0.010271 | 0.00015896 | 0.010306
| 11.3 | 0 | -604.7888 | -220.1251 | 36287.327 | -2487.4138 | 6834.1133 | 7272.7114 | 643.6028 | 9.2599 | 0.020487 | 9.26 | 8.3344e-07 | -1.5649e-05 | 0.00083566 | -2.2899e-06 | 0.00015795 | -0.010113 | 0.00015872 | 0.010147
| 11.4 | 0 | -604.7888 | -220.1251 | 36287.327 | -2509.4263 | 6894.5921 | 7337.0717 | 643.6028 | 9.3418 | 0.020487 | 9.3419 | 8.4082e-07 | -1.5565e-05 | 0.00082001 | -2.3101e-06 | 0.00015772 | -0.0099547 | 0.00015848 | 0.0099884
| 11.5 | 0 | -604.7888 | -220.1251 | 36287.327 | -2531.4388 | 6955.071 | 7401.432 | 643.6028 | 9.4238 | 0.020487 | 9.4239 | 8.4819e-07 | -1.548e-05 | 0.00080444 | -2.3304e-06 | 0.00015748 | -0.009797 | 0.00015824 | 0.00983
| 11.6 | 0 | -604.7888 | -220.1251 | 36287.327 | -2553.4513 | 7015.5499 | 7465.7923 | 643.6028 | 9.5057 | 0.020487 | 9.5058 | 8.5557e-07 | -1.5395e-05 | 0.00078896 | -2.3507e-06 | 0.00015725 | -0.0096395 | 0.000158 | 0.0096717
| 11.7 | 0 | -604.7888 | -220.1251 | 36287.327 | -2575.4638 | 7076.0288 | 7530.1525 | 643.6028 | 9.5877 | 0.020487 | 9.5878 | 8.6294e-07 | -1.5309e-05 | 0.00077357 | -2.3709e-06 | 0.00015701 | -0.0094823 | 0.00015776 | 0.0095138
| 11.8 | 0 | -604.7888 | -220.1251 | 36287.327 | -2597.4764 | 7136.5076 | 7594.5128 | 643.6028 | 9.6696 | 0.020487 | 9.6697 | 8.7032e-07 | -1.5222e-05 | 0.00075826 | -2.3912e-06 | 0.00015677 | -0.0093252 | 0.00015751 | 0.009356
| 11.9 | 0 | -604.7888 | -220.1251 | 36287.327 | -2619.4889 | 7196.9865 | 7658.8731 | 643.6028 | 9.7516 | 0.020487 | 9.7516 | 8.7769e-07 | -1.5134e-05 | 0.00074304 | -2.4114e-06 | 0.00015653 | -0.0091685 | 0.00015726 | 0.0091985
| 12 | 0 | -604.7888 | -220.1251 | 36287.327 | -2641.5014 | 7257.4654 | 7723.2334 | 643.6028 | 9.8335 | 0.020487 | 9.8336 | 8.8507e-07 | -1.5045e-05 | 0.0007279 | -2.4317e-06 | 0.00015629 | -0.0090119 | 0.00015701 | 0.0090413
| 12.1 | 0 | -604.7888 | -220.1251 | 36287.327 | -2663.5139 | 7317.9443 | 7787.5936 | 643.6028 | 9.9155 | 0.020487 | 9.9155 | 8.9245e-07 | -1.4956e-05 | 0.00071286 | -2.452e-06 | 0.00015604 | -0.0088556 | 0.00015676 | 0.0088843
| 12.2 | 0 | -604.7888 | -220.1251 | 36287.327 | -2685.5264 | 7378.4232 | 7851.9539 | 643.6028 | 9.9974 | 0.020487 | 9.9975 | 8.9982e-07 | -1.4866e-05 | 0.0006979 | -2.4722e-06 | 0.0001558 | -0.0086996 | 0.0001565 | 0.0087276
| 12.3 | 0 | -604.7888 | -220.1251 | 36287.327 | -2707.5389 | 7438.902 | 7916.3142 | 643.6028 | 10.0794 | 0.020487 | 10.0794 | 9.072e-07 | -1.4775e-05 | 0.00068304 | -2.4925e-06 | 0.00015555 | -0.0085438 | 0.00015625 | 0.0085711
| 12.4 | 0 | -604.7888 | -220.1251 | 36287.327 | -2729.5514 | 7499.3809 | 7980.6745 | 643.6028 | 10.1613 | 0.020487 | 10.1614 | 9.1457e-07 | -1.4684e-05 | 0.00066826 | -2.5128e-06 | 0.0001553 | -0.0083883 | 0.00015599 | 0.0084148
| 12.5 | 0 | -604.7888 | -220.1251 | 36287.327 | -2751.5639 | 7559.8598 | 8045.0348 | 643.6028 | 10.2433 | 0.020487 | 10.2433 | 9.2195e-07 | -1.4592e-05 | 0.00065358 | -2.533e-06 | 0.00015504 | -0.008233 | 0.00015573 | 0.0082589
| 12.6 | 0 | -604.7888 | -220.1251 | 36287.327 | -2773.5765 | 7620.3387 | 8109.395 | 643.6028 | 10.3252 | 0.020487 | 10.3253 | 9.2932e-07 | -1.4499e-05 | 0.00063898 | -2.5533e-06 | 0.00015479 | -0.0080779 | 0.00015546 | 0.0081032
| 12.7 | 0 | -604.7888 | -220.1251 | 36287.327 | -2795.589 | 7680.8176 | 8173.7553 | 643.6028 | 10.4071 | 0.020487 | 10.4072 | 9.367e-07 | -1.4405e-05 | 0.00062449 | -2.5736e-06 | 0.00015453 | -0.0079231 | 0.0001552 | 0.0079477
| 12.8 | 0 | -604.7888 | -220.1251 | 36287.327 | -2817.6015 | 7741.2964 | 8238.1156 | 643.6028 | 10.4891 | 0.020487 | 10.4892 | 9.4407e-07 | -1.4311e-05 | 0.00061008 | -2.5938e-06 | 0.00015427 | -0.0077686 | 0.00015493 | 0.0077925
| 12.9 | 0 | -604.7888 | -220.1251 | 36287.327 | -2839.614 | 7801.7753 | 8302.4759 | 643.6028 | 10.571 | 0.020487 | 10.5711 | 9.5145e-07 | -1.4216e-05 | 0.00059577 | -2.6141e-06 | 0.00015401 | -0.0076143 | 0.00015466 | 0.0076376
| 13 | 0 | -604.7888 | -220.1251 | 36287.327 | -2861.6265 | 7862.2542 | 8366.8361 | 643.6028 | 10.653 | 0.020487 | 10.653 | 9.5883e-07 | -1.412e-05 | 0.00058155 | -2.6344e-06 | 0.00015375 | -0.0074603 | 0.00015439 | 0.007483
| 13.1 | 0 | -604.7888 | -220.1251 | 36287.327 | -2883.639 | 7922.7331 | 8431.1964 | 643.6028 | 10.7349 | 0.020487 | 10.735 | 9.662e-07 | -1.4023e-05 | 0.00056743 | -2.6546e-06 | 0.00015348 | -0.0073066 | 0.00015412 | 0.0073286
| 13.2 | 0 | -604.7888 | -220.1251 | 36287.327 | -2905.6515 | 7983.2119 | 8495.5567 | 643.6028 | 10.8169 | 0.020487 | 10.8169 | 9.7358e-07 | -1.3926e-05 | 0.00055341 | -2.6749e-06 | 0.00015321 | -0.0071531 | 0.00015384 | 0.0071745
| 13.3 | 0 | -604.7888 | -220.1251 | 36287.327 | -2927.664 | 8043.6908 | 8559.917 | 643.6028 | 10.8988 | 0.020487 | 10.8989 | 9.8095e-07 | -1.3828e-05 | 0.00053949 | -2.6951e-06 | 0.00015294 | -0.0069999 | 0.00015357 | 0.0070207
| 13.4 | 0 | -604.7888 | -220.1251 | 36287.327 | -2949.6765 | 8104.1697 | 8624.2773 | 643.6028 | 10.9808 | 0.020487 | 10.9808 | 9.8833e-07 | -1.3729e-05 | 0.00052566 | -2.7154e-06 | 0.00015267 | -0.006847 | 0.00015329 | 0.0068671
| 13.5 | 0 | -604.7888 | -220.1251 | 36287.327 | -2971.6891 | 8164.6486 | 8688.6375 | 643.6028 | 11.0627 | 0.020487 | 11.0628 | 9.957e-07 | -1.3629e-05 | 0.00051193 | -2.7357e-06 | 0.0001524 | -0.0066943 | 0.00015301 | 0.0067138
| 13.6 | 0 | -604.7888 | -220.1251 | 36287.327 | -2993.7016 | 8225.1275 | 8752.9978 | 643.6028 | 11.1447 | 0.020487 | 11.1447 | 1.0031e-06 | -1.3529e-05 | 0.0004983 | -2.7559e-06 | 0.00015212 | -0.0065419 | 0.00015272 | 0.0065608
| 13.7 | 0 | -604.7888 | -220.1251 | 36287.327 | -3015.7141 | 8285.6063 | 8817.3581 | 643.6028 | 11.2266 | 0.020487 | 11.2267 | 1.0105e-06 | -1.3428e-05 | 0.00048477 | -2.7762e-06 | 0.00015184 | -0.0063898 | 0.00015244 | 0.0064081
| 13.8 | 0 | -604.7888 | -220.1251 | 36287.327 | -3037.7266 | 8346.0852 | 8881.7184 | 643.6028 | 11.3086 | 0.020487 | 11.3086 | 1.0178e-06 | -1.3326e-05 | 0.00047134 | -2.7965e-06 | 0.00015156 | -0.0062379 | 0.00015215 | 0.0062557
| 13.9 | 0 | -604.7888 | -220.1251 | 36287.327 | -3059.7391 | 8406.5641 | 8946.0787 | 643.6028 | 11.3905 | 0.020487 | 11.3906 | 1.0252e-06 | -1.3224e-05 | 0.00045802 | -2.8167e-06 | 0.00015128 | -0.0060864 | 0.00015186 | 0.0061036
| 14 | 0 | -604.7888 | -220.1251 | 36287.327 | -3081.7516 | 8467.043 | 9010.4389 | 643.6028 | 11.4724 | 0.020487 | 11.4725 | 1.0326e-06 | -1.312e-05 | 0.00044479 | -2.837e-06 | 0.000151 | -0.0059351 | 0.00015157 | 0.0059517
| 14.1 | 0 | -604.7888 | -220.1251 | 36287.327 | -3103.7641 | 8527.5219 | 9074.7992 | 643.6028 | 11.5544 | 0.020487 | 11.5544 | 1.04e-06 | -1.3016e-05 | 0.00043167 | -2.8573e-06 | 0.00015071 | -0.0057841 | 0.00015127 | 0.0058002
| 14.2 | 0 | -604.7888 | -220.1251 | 36287.327 | -3125.7766 | 8588.0007 | 9139.1595 | 643.6028 | 11.6363 | 0.020487 | 11.6364 | 1.0473e-06 | -1.2912e-05 | 0.00041866 | -2.8775e-06 | 0.00015043 | -0.0056334 | 0.00015098 | 0.0056489
| 14.3 | 0 | -604.7888 | -220.1251 | 36287.327 | -3147.7891 | 8648.4796 | 9203.5198 | 643.6028 | 11.7183 | 0.020487 | 11.7183 | 1.0547e-06 | -1.2806e-05 | 0.00040575 | -2.8978e-06 | 0.00015014 | -0.0054829 | 0.00015068 | 0.0054979
| 14.4 | 0 | -604.7888 | -220.1251 | 36287.327 | -3169.8017 | 8708.9585 | 9267.88 | 643.6028 | 11.8002 | 0.020487 | 11.8003 | 1.0621e-06 | -1.27e-05 | 0.00039294 | -2.9181e-06 | 0.00014984 | -0.0053328 | 0.00015038 | 0.0053473
| 14.5 | 0 | -604.7888 | -220.1251 | 36287.327 | -3191.8142 | 8769.4374 | 9332.2403 | 643.6028 | 11.8822 | 0.020487 | 11.8822 | 1.0695e-06 | -1.2593e-05 | 0.00038024 | -2.9383e-06 | 0.00014955 | -0.005183 | 0.00015008 | 0.0051969
| 14.6 | 0 | -604.7888 | -220.1251 | 36287.327 | -3213.8267 | 8829.9162 | 9396.6006 | 643.6028 | 11.9641 | 0.020487 | 11.9642 | 1.0768e-06 | -1.2485e-05 | 0.00036765 | -2.9586e-06 | 0.00014925 | -0.0050334 | 0.00014978 | 0.0050468
| 14.7 | 0 | -604.7888 | -220.1251 | 36287.327 | -3235.8392 | 8890.3951 | 9460.9609 | 643.6028 | 12.0461 | 0.020487 | 12.0461 | 1.0842e-06 | -1.2377e-05 | 0.00035516 | -2.9788e-06 | 0.00014896 | -0.0048841 | 0.00014947 | 0.004897
| 14.8 | 0 | -604.7888 | -220.1251 | 36287.327 | -3257.8517 | 8950.874 | 9525.3212 | 643.6028 | 12.128 | 0.020487 | 12.1281 | 1.0916e-06 | -1.2268e-05 | 0.00034278 | -2.9991e-06 | 0.00014866 | -0.0047352 | 0.00014916 | 0.0047476
| 14.9 | 0 | -604.7888 | -220.1251 | 36287.327 | -3279.8642 | 9011.3529 | 9589.6814 | 643.6028 | 12.21 | 0.020487 | 12.21 | 1.099e-06 | -1.2158e-05 | 0.00033052 | -3.0194e-06 | 0.00014835 | -0.0045865 | 0.00014885 | 0.0045984
| 15 | 0 | -604.7888 | -220.1251 | 36287.327 | -3301.8767 | 9071.8318 | 9654.0417 | 643.6028 | 12.2919 | 0.020487 | 12.292 | 1.1063e-06 | -1.2047e-05 | 0.00031836 | -3.0396e-06 | 0.00014805 | -0.0044382 | 0.00014854 | 0.0044496
| 15.1 | 0 | -604.7888 | -220.1251 | 36287.327 | -3323.8892 | 9132.3106 | 9718.402 | 643.6028 | 12.3739 | 0.020487 | 12.3739 | 1.1137e-06 | -1.1936e-05 | 0.00030631 | -3.0599e-06 | 0.00014774 | -0.0042901 | 0.00014823 | 0.0043011
| 15.2 | 0 | -604.7888 | -220.1251 | 36287.327 | -3345.9018 | 9192.7895 | 9782.7623 | 643.6028 | 12.4558 | 0.020487 | 12.4559 | 1.1211e-06 | -1.1824e-05 | 0.00029438 | -3.0802e-06 | 0.00014744 | -0.0041424 | 0.00014791 | 0.0041528
| 15.3 | 0 | -604.7888 | -220.1251 | 36287.327 | -3367.9143 | 9253.2684 | 9847.1225 | 643.6028 | 12.5377 | 0.020487 | 12.5378 | 1.1285e-06 | -1.1711e-05 | 0.00028255 | -3.1004e-06 | 0.00014713 | -0.0039949 | 0.00014759 | 0.0040049
| 15.4 | 0 | -604.7888 | -220.1251 | 36287.327 | -3389.9268 | 9313.7473 | 9911.4828 | 643.6028 | 12.6197 | 0.020487 | 12.6197 | 1.1358e-06 | -1.1597e-05 | 0.00027084 | -3.1207e-06 | 0.00014681 | -0.0038478 | 0.00014727 | 0.0038573
| 15.5 | 0 | -604.7888 | -220.1251 | 36287.327 | -3411.9393 | 9374.2261 | 9975.8431 | 643.6028 | 12.7016 | 0.020487 | 12.7017 | 1.1432e-06 | -1.1483e-05 | 0.00025924 | -3.141e-06 | 0.0001465 | -0.003701 | 0.00014695 | 0.0037101
| 15.6 | 0 | -604.7888 | -220.1251 | 36287.327 | -3433.9518 | 9434.705 | 10040.2034 | 643.6028 | 12.7836 | 0.020487 | 12.7836 | 1.1506e-06 | -1.1368e-05 | 0.00024776 | -3.1612e-06 | 0.00014618 | -0.0035545 | 0.00014663 | 0.0035631
| 15.7 | 0 | -604.7888 | -220.1251 | 36287.327 | -3455.9643 | 9495.1839 | 10104.5637 | 643.6028 | 12.8655 | 0.020487 | 12.8656 | 1.158e-06 | -1.1252e-05 | 0.00023639 | -3.1815e-06 | 0.00014587 | -0.0034083 | 0.0001463 | 0.0034165
| 15.8 | 0 | -604.7888 | -220.1251 | 36287.327 | -3477.9768 | 9555.6628 | 10168.9239 | 643.6028 | 12.9475 | 0.020487 | 12.9475 | 1.1653e-06 | -1.1136e-05 | 0.00022514 | -3.2017e-06 | 0.00014555 | -0.0032625 | 0.00014597 | 0.0032702
| 15.9 | 0 | -604.7888 | -220.1251 | 36287.327 | -3499.9893 | 9616.1417 | 10233.2842 | 643.6028 | 13.0294 | 0.020487 | 13.0295 | 1.1727e-06 | -1.1018e-05 | 0.00021401 | -3.222e-06 | 0.00014522 | -0.0031169 | 0.00014564 | 0.0031242
| 16 | 0 | -604.7888 | -220.1251 | 36287.327 | -3522.0018 | 9676.6205 | 10297.6445 | 643.6028 | 13.1114 | 0.020487 | 13.1114 | 1.1801e-06 | -1.09e-05 | 0.00020299 | -3.2423e-06 | 0.0001449 | -0.0029717 | 0.00014531 | 0.0029786
| 16.1 | 0 | -604.7888 | -220.1251 | 36287.327 | -3544.0144 | 9737.0994 | 10362.0048 | 643.6028 | 13.1933 | 0.020487 | 13.1934 | 1.1875e-06 | -1.0782e-05 | 0.00019209 | -3.2625e-06 | 0.00014457 | -0.0028268 | 0.00014497 | 0.0028333
| 16.2 | 0 | -604.7888 | -220.1251 | 36287.327 | -3566.0269 | 9797.5783 | 10426.365 | 643.6028 | 13.2753 | 0.020487 | 13.2753 | 1.1948e-06 | -1.0662e-05 | 0.00018131 | -3.2828e-06 | 0.00014425 | -0.0026822 | 0.00014464 | 0.0026883
| 16.3 | 0 | -604.7888 | -220.1251 | 36287.327 | -3588.0394 | 9858.0572 | 10490.7253 | 643.6028 | 13.3572 | 0.020487 | 13.3573 | 1.2022e-06 | -1.0542e-05 | 0.00017064 | -3.3031e-06 | 0.00014391 | -0.002538 | 0.0001443 | 0.0025437
| 16.4 | 0 | -604.7888 | -220.1251 | 36287.327 | -3610.0519 | 9918.5361 | 10555.0856 | 643.6028 | 13.4392 | 0.020487 | 13.4392 | 1.2096e-06 | -1.0421e-05 | 0.0001601 | -3.3233e-06 | 0.00014358 | -0.0023941 | 0.00014396 | 0.0023994
| 16.5 | 0 | -604.7888 | -220.1251 | 36287.327 | -3632.0644 | 9979.0149 | 10619.4459 | 643.6028 | 13.5211 | 0.020487 | 13.5211 | 1.217e-06 | -1.0299e-05 | 0.00014968 | -3.3436e-06 | 0.00014325 | -0.0022505 | 0.00014362 | 0.0022554
| 16.6 | 0 | -604.7888 | -220.1251 | 36287.327 | -3654.0769 | 10039.4938 | 10683.8062 | 643.6028 | 13.603 | 0.020487 | 13.6031 | 1.2243e-06 | -1.0177e-05 | 0.00013938 | -3.3639e-06 | 0.00014291 | -0.0021072 | 0.00014327 | 0.0021118
| 16.7 | 0 | -604.7888 | -220.1251 | 36287.327 | -3676.0894 | 10099.9727 | 10748.1664 | 643.6028 | 13.685 | 0.020487 | 13.685 | 1.2317e-06 | -1.0054e-05 | 0.00012921 | -3.3841e-06 | 0.00014257 | -0.0019643 | 0.00014293 | 0.0019686
| 16.8 | 0 | -604.7888 | -220.1251 | 36287.327 | -3698.1019 | 10160.4516 | 10812.5267 | 643.6028 | 13.7669 | 0.020487 | 13.767 | 1.2391e-06 | -9.9296e-06 | 0.00011915 | -3.4044e-06 | 0.00014223 | -0.0018217 | 0.00014258 | 0.0018256
| 16.9 | 0 | -604.7888 | -220.1251 | 36287.327 | -3720.1144 | 10220.9304 | 10876.887 | 643.6028 | 13.8489 | 0.020487 | 13.8489 | 1.2465e-06 | -9.805e-06 | 0.00010922 | -3.4247e-06 | 0.00014189 | -0.0016795 | 0.00014223 | 0.0016831
| 17 | 0 | -604.7888 | -220.1251 | 36287.327 | -3742.127 | 10281.4093 | 10941.2473 | 643.6028 | 13.9308 | 0.020487 | 13.9309 | 1.2538e-06 | -9.6796e-06 | 9.9417e-05 | -3.4449e-06 | 0.00014155 | -0.0015376 | 0.00014188 | 0.0015408
| 17.1 | 0 | -604.7888 | -220.1251 | 36287.327 | -3764.1395 | 10341.8882 | 11005.6076 | 643.6028 | 14.0128 | 0.020487 | 14.0128 | 1.2612e-06 | -9.5535e-06 | 8.9738e-05 | -3.4652e-06 | 0.0001412 | -0.0013961 | 0.00014152 | 0.0013989
| 17.2 | 0 | -604.7888 | -220.1251 | 36287.327 | -3786.152 | 10402.3671 | 11069.9678 | 643.6028 | 14.0947 | 0.020487 | 14.0948 | 1.2686e-06 | -9.4266e-06 | 8.0184e-05 | -3.4854e-06 | 0.00014085 | -0.0012549 | 0.00014117 | 0.0012574
| 17.3 | 0 | -604.7888 | -220.1251 | 36287.327 | -3808.1645 | 10462.846 | 11134.3281 | 643.6028 | 14.1767 | 0.020487 | 14.1767 | 1.276e-06 | -9.299e-06 | 7.0757e-05 | -3.5057e-06 | 0.0001405 | -0.001114 | 0.00014081 | 0.0011163
| 17.4 | 0 | -604.7888 | -220.1251 | 36287.327 | -3830.177 | 10523.3248 | 11198.6884 | 643.6028 | 14.2586 | 0.020487 | 14.2587 | 1.2834e-06 | -9.1707e-06 | 6.1458e-05 | -3.526e-06 | 0.00014015 | -0.00097352 | 0.00014045 | 0.00097545
| 17.5 | 0 | -604.7888 | -220.1251 | 36287.327 | -3852.1895 | 10583.8037 | 11263.0487 | 643.6028 | 14.3406 | 0.020487 | 14.3406 | 1.2907e-06 | -9.0416e-06 | 5.2288e-05 | -3.5462e-06 | 0.00013979 | -0.00083337 | 0.00014009 | 0.00083501
| 17.6 | 0 | -604.7888 | -220.1251 | 36287.327 | -3874.202 | 10644.2826 | 11327.4089 | 643.6028 | 14.4225 | 0.020487 | 14.4225 | 1.2981e-06 | -8.9118e-06 | 4.3246e-05 | -3.5665e-06 | 0.00013944 | -0.00069358 | 0.00013972 | 0.00069492
| 17.7 | 0 | -604.7888 | -220.1251 | 36287.327 | -3896.2145 | 10704.7615 | 11391.7692 | 643.6028 | 14.5045 | 0.020487 | 14.5045 | 1.3055e-06 | -8.7813e-06 | 3.4334e-05 | -3.5868e-06 | 0.00013908 | -0.00055414 | 0.00013935 | 0.0005552
| 17.8 | 0 | -604.7888 | -220.1251 | 36287.327 | -3918.2271 | 10765.2404 | 11456.1295 | 643.6028 | 14.5864 | 0.020487 | 14.5864 | 1.3129e-06 | -8.65e-06 | 2.5553e-05 | -3.607e-06 | 0.00013872 | -0.00041506 | 0.00013899 | 0.00041585
| 17.9 | 0 | -604.7888 | -220.1251 | 36287.327 | -3940.2396 | 10825.7192 | 11520.4898 | 643.6028 | 14.6683 | 0.020487 | 14.6684 | 1.3202e-06 | -8.5179e-06 | 1.6903e-05 | -3.6273e-06 | 0.00013835 | -0.00027634 | 0.00013862 | 0.00027686
| 18 | -1396.6999 | -725.7465 | 29.1692 | 36287.327 | -3962.2521 | 10867.7381 | 11567.5051 | 726.3325 | 14.7282 | 0.02312 | 14.7283 | 1.3276e-06 | -8.3852e-06 | 8.3852e-06 | -3.6414e-06 | 0.00013799 | -0.00013799 | 0.00013824 | 0.00013824
| 18.1 | -1396.6999 | -725.7465 | 29.1692 | 36287.327 | -3959.3352 | 10928.087 | 11623.2276 | 726.3325 | 14.7992 | 0.02312 | 14.7992 | 1.3266e-06 | -8.2525e-06 | -8.2525e-06 | -3.6616e-06 | 0.00013762 | 0.00013762 | 0.00013787 | 0.00013787
| 18.2 | -1396.6999 | -725.7465 | 29.1692 | 36287.327 | -3956.4182 | 10988.4359 | 11678.9969 | 726.3325 | 14.8702 | 0.02312 | 14.8702 | 1.3256e-06 | -8.12e-06 | -1.6372e-05 | -3.6818e-06 | 0.00013726 | 0.00027488 | 0.0001375 | 0.00027537
| 18.3 | -1396.6999 | -725.7465 | 29.1692 | 36287.327 | -3953.5013 | 11048.7847 | 11734.8122 | 726.3325 | 14.9412 | 0.02312 | 14.9413 | 1.3247e-06 | -7.9875e-06 | -2.436e-05 | -3.702e-06 | 0.00013689 | 0.00041177 | 0.00013712 | 0.00041249
| 18.4 | -1396.6999 | -725.7465 | 29.1692 | 36287.327 | -3950.5844 | 11109.1336 | 11790.6729 | 726.3325 | 15.0124 | 0.02312 | 15.0124 | 1.3237e-06 | -7.8551e-06 | -3.2215e-05 | -3.7223e-06 | 0.00013651 | 0.00054828 | 0.00013674 | 0.00054922
| 18.5 | -1396.6999 | -725.7465 | 29.1692 | 36287.327 | -3947.6675 | 11169.4825 | 11846.5783 | 726.3325 | 15.0835 | 0.02312 | 15.0836 | 1.3227e-06 | -7.7228e-06 | -3.9938e-05 | -3.7425e-06 | 0.00013614 | 0.00068442 | 0.00013636 | 0.00068558
| 18.6 | -1396.6999 | -725.7465 | 29.1692 | 36287.327 | -3944.7506 | 11229.8314 | 11902.5279 | 726.3325 | 15.1548 | 0.02312 | 15.1548 | 1.3217e-06 | -7.5907e-06 | -4.7529e-05 | -3.7627e-06 | 0.00013576 | 0.00082018 | 0.00013597 | 0.00082156
| 18.7 | -1396.6999 | -725.7465 | 29.1692 | 36287.327 | -3941.8337 | 11290.1803 | 11958.5209 | 726.3325 | 15.2261 | 0.02312 | 15.2261 | 1.3208e-06 | -7.4586e-06 | -5.4987e-05 | -3.7829e-06 | 0.00013538 | 0.00095557 | 0.00013559 | 0.00095715
| 18.8 | -1396.6999 | -725.7465 | 29.1692 | 36287.327 | -3938.9167 | 11350.5291 | 12014.5569 | 726.3325 | 15.2974 | 0.02312 | 15.2975 | 1.3198e-06 | -7.3266e-06 | -6.2314e-05 | -3.8031e-06 | 0.000135 | 0.0010906 | 0.0001352 | 0.0010923
| 18.9 | -1396.6999 | -725.7465 | 29.1692 | 36287.327 | -3935.9998 | 11410.878 | 12070.6351 | 726.3325 | 15.3688 | 0.02312 | 15.3689 | 1.3188e-06 | -7.1947e-06 | -6.9509e-05 | -3.8234e-06 | 0.00013462 | 0.0012252 | 0.00013481 | 0.0012272
| 19 | -1396.6999 | -725.7465 | 29.1692 | 36287.327 | -3933.0829 | 11471.2269 | 12126.755 | 726.3325 | 15.4403 | 0.02312 | 15.4403 | 1.3178e-06 | -7.063e-06 | -7.6571e-05 | -3.8436e-06 | 0.00013424 | 0.0013594 | 0.00013442 | 0.0013616
| 19.1 | -1396.6999 | -725.7465 | 29.1692 | 36287.327 | -3930.166 | 11531.5758 | 12182.9161 | 726.3325 | 15.5118 | 0.02312 | 15.5118 | 1.3169e-06 | -6.9313e-06 | -8.3503e-05 | -3.8638e-06 | 0.00013385 | 0.0014933 | 0.00013403 | 0.0014956
| 19.2 | -1396.6999 | -725.7465 | 29.1692 | 36287.327 | -3927.2491 | 11591.9246 | 12239.1177 | 726.3325 | 15.5833 | 0.02312 | 15.5834 | 1.3159e-06 | -6.7997e-06 | -9.0302e-05 | -3.884e-06 | 0.00013346 | 0.0016267 | 0.00013364 | 0.0016292
| 19.3 | -1396.6999 | -725.7465 | 29.1692 | 36287.327 | -3924.3322 | 11652.2735 | 12295.3593 | 726.3325 | 15.6549 | 0.02312 | 15.655 | 1.3149e-06 | -6.6682e-06 | -9.6971e-05 | -3.9042e-06 | 0.00013307 | 0.0017598 | 0.00013324 | 0.0017625
| 19.4 | -1396.6999 | -725.7465 | 29.1692 | 36287.327 | -3921.4152 | 11712.6224 | 12351.6404 | 726.3325 | 15.7266 | 0.02312 | 15.7266 | 1.3139e-06 | -6.5368e-06 | -0.00010351 | -3.9245e-06 | 0.00013268 | 0.0018925 | 0.00013284 | 0.0018953
| 19.5 | -1396.6999 | -725.7465 | 29.1692 | 36287.327 | -3918.4983 | 11772.9713 | 12407.9604 | 726.3325 | 15.7983 | 0.02312 | 15.7984 | 1.3129e-06 | -6.4055e-06 | -0.00010991 | -3.9447e-06 | 0.00013229 | 0.0020248 | 0.00013244 | 0.0020278
| 19.6 | -1396.6999 | -725.7465 | 29.1692 | 36287.327 | -3915.5814 | 11833.3202 | 12464.3188 | 726.3325 | 15.8701 | 0.02312 | 15.8701 | 1.312e-06 | -6.2743e-06 | -0.00011619 | -3.9649e-06 | 0.00013189 | 0.0021567 | 0.00013204 | 0.0021598
| 19.7 | -1396.6999 | -725.7465 | 29.1692 | 36287.327 | -3912.6645 | 11893.669 | 12520.7151 | 726.3325 | 15.9419 | 0.02312 | 15.9419 | 1.311e-06 | -6.1432e-06 | -0.00012233 | -3.9851e-06 | 0.00013149 | 0.0022882 | 0.00013163 | 0.0022914
| 19.8 | -1396.6999 | -725.7465 | 29.1692 | 36287.327 | -3909.7476 | 11954.0179 | 12577.1487 | 726.3325 | 16.0137 | 0.02312 | 16.0138 | 1.31e-06 | -6.0122e-06 | -0.00012834 | -4.0053e-06 | 0.00013109 | 0.0024193 | 0.00013123 | 0.0024227
| 19.9 | -1396.6999 | -725.7465 | 29.1692 | 36287.327 | -3906.8307 | 12014.3668 | 12633.6192 | 726.3325 | 16.0856 | 0.02312 | 16.0857 | 1.309e-06 | -5.8813e-06 | -0.00013422 | -4.0256e-06 | 0.00013069 | 0.0025499 | 0.00013082 | 0.0025535
| 20 | -1396.6999 | -725.7465 | 29.1692 | 36287.327 | -3903.9137 | 12074.7157 | 12690.1261 | 726.3325 | 16.1576 | 0.02312 | 16.1576 | 1.3081e-06 | -5.7505e-06 | -0.00013997 | -4.0458e-06 | 0.00013028 | 0.0026802 | 0.00013041 | 0.0026839
| 20.1 | -1396.6999 | -725.7465 | 29.1692 | 36287.327 | -3900.9968 | 12135.0646 | 12746.6689 | 726.3325 | 16.2296 | 0.02312 | 16.2296 | 1.3071e-06 | -5.6198e-06 | -0.00014559 | -4.066e-06 | 0.00012988 | 0.0028101 | 0.00013 | 0.0028139
| 20.2 | -1396.6999 | -725.7465 | 29.1692 | 36287.327 | -3898.0799 | 12195.4134 | 12803.2471 | 726.3325 | 16.3016 | 0.02312 | 16.3016 | 1.3061e-06 | -5.4892e-06 | -0.00015108 | -4.0862e-06 | 0.00012947 | 0.0029396 | 0.00012958 | 0.0029434
| 20.3 | -1396.6999 | -725.7465 | 29.1692 | 36287.327 | -3895.163 | 12255.7623 | 12859.8602 | 726.3325 | 16.3737 | 0.02312 | 16.3737 | 1.3051e-06 | -5.3587e-06 | -0.00015644 | -4.1065e-06 | 0.00012906 | 0.0030686 | 0.00012917 | 0.0030726
| 20.4 | -1396.6999 | -725.7465 | 29.1692 | 36287.327 | -3892.2461 | 12316.1112 | 12916.5078 | 726.3325 | 16.4458 | 0.02312 | 16.4459 | 1.3041e-06 | -5.2283e-06 | -0.00016167 | -4.1267e-06 | 0.00012864 | 0.0031973 | 0.00012875 | 0.0032014
| 20.5 | -1396.6999 | -725.7465 | 29.1692 | 36287.327 | -3889.3292 | 12376.4601 | 12973.1895 | 726.3325 | 16.518 | 0.02312 | 16.518 | 1.3032e-06 | -5.0979e-06 | -0.00016677 | -4.1469e-06 | 0.00012823 | 0.0033255 | 0.00012833 | 0.0033297
| 20.6 | -1396.6999 | -725.7465 | 29.1692 | 36287.327 | -3886.4122 | 12436.8089 | 13029.9047 | 726.3325 | 16.5902 | 0.02312 | 16.5902 | 1.3022e-06 | -4.9677e-06 | -0.00017174 | -4.1671e-06 | 0.00012781 | 0.0034533 | 0.00012791 | 0.0034576
| 20.7 | -1396.6999 | -725.7465 | 29.1692 | 36287.327 | -3883.4953 | 12497.1578 | 13086.6531 | 726.3325 | 16.6624 | 0.02312 | 16.6625 | 1.3012e-06 | -4.8376e-06 | -0.00017657 | -4.1873e-06 | 0.00012739 | 0.0035807 | 0.00012749 | 0.0035851
| 20.8 | -1396.6999 | -725.7465 | 29.1692 | 36287.327 | -3880.5784 | 12557.5067 | 13143.4342 | 726.3325 | 16.7347 | 0.02312 | 16.7348 | 1.3002e-06 | -4.7076e-06 | -0.00018128 | -4.2076e-06 | 0.00012697 | 0.0037077 | 0.00012706 | 0.0037121
| 20.9 | -1396.6999 | -725.7465 | 29.1692 | 36287.327 | -3877.6615 | 12617.8556 | 13200.2477 | 726.3325 | 16.8071 | 0.02312 | 16.8071 | 1.2993e-06 | -4.5776e-06 | -0.00018586 | -4.2278e-06 | 0.00012655 | 0.0038342 | 0.00012663 | 0.0038387
| 21 | -1396.6999 | -725.7465 | 29.1692 | 36287.327 | -3874.7446 | 12678.2045 | 13257.093 | 726.3325 | 16.8795 | 0.02312 | 16.8795 | 1.2983e-06 | -4.4478e-06 | -0.00019031 | -4.248e-06 | 0.00012613 | 0.0039604 | 0.0001262 | 0.0039649
| 21.1 | -1396.6999 | -725.7465 | 29.1692 | 36287.327 | -3871.8277 | 12738.5533 | 13313.9698 | 726.3325 | 16.9519 | 0.02312 | 16.9519 | 1.2973e-06 | -4.3181e-06 | -0.00019462 | -4.2682e-06 | 0.0001257 | 0.0040861 | 0.00012577 | 0.0040907
| 21.2 | -1396.6999 | -725.7465 | 29.1692 | 36287.327 | -3868.9107 | 12798.9022 | 13370.8776 | 726.3325 | 17.0243 | 0.02312 | 17.0244 | 1.2963e-06 | -4.1885e-06 | -0.00019881 | -4.2884e-06 | 0.00012527 | 0.0042113 | 0.00012534 | 0.004216
| 21.3 | -1396.6999 | -725.7465 | 29.1692 | 36287.327 | -3865.9938 | 12859.2511 | 13427.8162 | 726.3325 | 17.0968 | 0.02312 | 17.0969 | 1.2954e-06 | -4.0589e-06 | -0.00020287 | -4.3087e-06 | 0.00012484 | 0.0043362 | 0.00012491 | 0.0043409
| 21.4 | -1396.6999 | -725.7465 | 29.1692 | 36287.327 | -3863.0769 | 12919.6 | 13484.785 | 726.3325 | 17.1694 | 0.02312 | 17.1694 | 1.2944e-06 | -3.9295e-06 | -0.0002068 | -4.3289e-06 | 0.00012441 | 0.0044606 | 0.00012447 | 0.0044654
| 21.5 | -1396.6999 | -725.7465 | 29.1692 | 36287.327 | -3860.16 | 12979.9489 | 13541.7838 | 726.3325 | 17.2419 | 0.02312 | 17.242 | 1.2934e-06 | -3.8001e-06 | -0.0002106 | -4.3491e-06 | 0.00012397 | 0.0045845 | 0.00012403 | 0.0045894
| 21.6 | -1396.6999 | -725.7465 | 29.1692 | 36287.327 | -3857.2431 | 13040.2977 | 13598.812 | 726.3325 | 17.3145 | 0.02312 | 17.3146 | 1.2924e-06 | -3.6709e-06 | -0.00021427 | -4.3693e-06 | 0.00012353 | 0.0047081 | 0.00012359 | 0.0047129
| 21.7 | -1396.6999 | -725.7465 | 29.1692 | 36287.327 | -3854.3262 | 13100.6466 | 13655.8695 | 726.3325 | 17.3872 | 0.02312 | 17.3872 | 1.2914e-06 | -3.5418e-06 | -0.00021781 | -4.3895e-06 | 0.0001231 | 0.0048312 | 0.00012315 | 0.0048361
| 21.8 | -1396.6999 | -725.7465 | 29.1692 | 36287.327 | -3851.4092 | 13160.9955 | 13712.9557 | 726.3325 | 17.4599 | 0.02312 | 17.4599 | 1.2905e-06 | -3.4127e-06 | -0.00022123 | -4.4098e-06 | 0.00012265 | 0.0049538 | 0.0001227 | 0.0049588
| 21.9 | -1396.6999 | -725.7465 | 29.1692 | 36287.327 | -3848.4923 | 13221.3444 | 13770.0704 | 726.3325 | 17.5326 | 0.02312 | 17.5326 | 1.2895e-06 | -3.2838e-06 | -0.00022451 | -4.43e-06 | 0.00012221 | 0.005076 | 0.00012226 | 0.005081
| 22 | -1396.6999 | -725.7465 | 29.1692 | 36287.327 | -3845.5754 | 13281.6932 | 13827.2132 | 726.3325 | 17.6054 | 0.02312 | 17.6054 | 1.2885e-06 | -3.1549e-06 | -0.00022767 | -4.4502e-06 | 0.00012177 | 0.0051978 | 0.00012181 | 0.0052028
| 22.1 | -1396.6999 | -725.7465 | 29.1692 | 36287.327 | -3842.6585 | 13342.0421 | 13884.3838 | 726.3325 | 17.6781 | 0.02312 | 17.6782 | 1.2875e-06 | -3.0262e-06 | -0.00023069 | -4.4704e-06 | 0.00012132 | 0.0053191 | 0.00012136 | 0.0053241
| 22.2 | -1396.6999 | -725.7465 | 29.1692 | 36287.327 | -3839.7416 | 13402.391 | 13941.5817 | 726.3325 | 17.751 | 0.02312 | 17.751 | 1.2866e-06 | -2.8975e-06 | -0.00023359 | -4.4906e-06 | 0.00012087 | 0.00544 | 0.00012091 | 0.005445
| 22.3 | -1396.6999 | -725.7465 | 29.1692 | 36287.327 | -3836.8247 | 13462.7399 | 13998.8067 | 726.3325 | 17.8238 | 0.02312 | 17.8239 | 1.2856e-06 | -2.7689e-06 | -0.00023636 | -4.5109e-06 | 0.00012042 | 0.0055604 | 0.00012045 | 0.0055654
| 22.4 | -1396.6999 | -725.7465 | 29.1692 | 36287.327 | -3833.9077 | 13523.0888 | 14056.0584 | 726.3325 | 17.8967 | 0.02312 | 17.8968 | 1.2846e-06 | -2.6405e-06 | -0.000239 | -4.5311e-06 | 0.00011997 | 0.0056804 | 0.00012 | 0.0056854
| 22.5 | -1396.6999 | -725.7465 | 29.1692 | 36287.327 | -3830.9908 | 13583.4376 | 14113.3366 | 726.3325 | 17.9697 | 0.02312 | 17.9697 | 1.2836e-06 | -2.5121e-06 | -0.00024151 | -4.5513e-06 | 0.00011951 | 0.0057999 | 0.00011954 | 0.0058049
| 22.6 | -1396.6999 | -725.7465 | 29.1692 | 36287.327 | -3828.0739 | 13643.7865 | 14170.6408 | 726.3325 | 18.0426 | 0.02312 | 18.0427 | 1.2826e-06 | -2.3839e-06 | -0.00024389 | -4.5715e-06 | 0.00011905 | 0.0059189 | 0.00011908 | 0.005924
| 22.7 | -1396.6999 | -725.7465 | 29.1692 | 36287.327 | -3825.157 | 13704.1354 | 14227.9708 | 726.3325 | 18.1156 | 0.02312 | 18.1157 | 1.2817e-06 | -2.2557e-06 | -0.00024615 | -4.5917e-06 | 0.00011859 | 0.0060375 | 0.00011862 | 0.0060426
| 22.8 | -1396.6999 | -725.7465 | 29.1692 | 36287.327 | -3822.2401 | 13764.4843 | 14285.3263 | 726.3325 | 18.1886 | 0.02312 | 18.1887 | 1.2807e-06 | -2.1276e-06 | -0.00024828 | -4.612e-06 | 0.00011813 | 0.0061557 | 0.00011815 | 0.0061607
| 22.9 | -1396.6999 | -725.7465 | 29.1692 | 36287.327 | -3819.3232 | 13824.8331 | 14342.7069 | 726.3325 | 18.2617 | 0.02312 | 18.2617 | 1.2797e-06 | -1.9996e-06 | -0.00025028 | -4.6322e-06 | 0.00011767 | 0.0062733 | 0.00011769 | 0.0062783
| 23 | -1396.6999 | -725.7465 | 29.1692 | 36287.327 | -3816.4062 | 13885.182 | 14400.1124 | 726.3325 | 18.3348 | 0.02312 | 18.3348 | 1.2787e-06 | -1.8718e-06 | -0.00025215 | -4.6524e-06 | 0.00011721 | 0.0063905 | 0.00011722 | 0.0063955
| 23.1 | -1396.6999 | -725.7465 | 29.1692 | 36287.327 | -3813.4893 | 13945.5309 | 14457.5424 | 726.3325 | 18.4079 | 0.02312 | 18.408 | 1.2778e-06 | -1.744e-06 | -0.00025389 | -4.6726e-06 | 0.00011674 | 0.0065073 | 0.00011675 | 0.0065122
| 23.2 | -1396.6999 | -725.7465 | 29.1692 | 36287.327 | -3810.5724 | 14005.8798 | 14514.9967 | 726.3325 | 18.4811 | 0.02312 | 18.4811 | 1.2768e-06 | -1.6163e-06 | -0.00025551 | -4.6929e-06 | 0.00011627 | 0.0066236 | 0.00011628 | 0.0066285
| 23.3 | -1396.6999 | -725.7465 | 29.1692 | 36287.327 | -3807.6555 | 14066.2287 | 14572.4751 | 726.3325 | 18.5543 | 0.02312 | 18.5543 | 1.2758e-06 | -1.4887e-06 | -0.000257 | -4.7131e-06 | 0.0001158 | 0.0067393 | 0.00011581 | 0.0067442
| 23.4 | -1396.6999 | -725.7465 | 29.1692 | 36287.327 | -3804.7386 | 14126.5775 | 14629.9771 | 726.3325 | 18.6275 | 0.02312 | 18.6275 | 1.2748e-06 | -1.3613e-06 | -0.00025836 | -4.7333e-06 | 0.00011532 | 0.0068547 | 0.00011533 | 0.0068595
| 23.5 | -1396.6999 | -725.7465 | 29.1692 | 36287.327 | -3801.8217 | 14186.9264 | 14687.5025 | 726.3325 | 18.7007 | 0.02312 | 18.7008 | 1.2738e-06 | -1.2339e-06 | -0.00025959 | -4.7535e-06 | 0.00011485 | 0.0069695 | 0.00011486 | 0.0069744
| 23.6 | -1396.6999 | -725.7465 | 29.1692 | 36287.327 | -3798.9047 | 14247.2753 | 14745.0511 | 726.3325 | 18.774 | 0.02312 | 18.774 | 1.2729e-06 | -1.1066e-06 | -0.0002607 | -4.7737e-06 | 0.00011437 | 0.0070839 | 0.00011438 | 0.0070887
| 23.7 | -1396.6999 | -725.7465 | 29.1692 | 36287.327 | -3795.9878 | 14307.6242 | 14802.6225 | 726.3325 | 18.8473 | 0.02312 | 18.8473 | 1.2719e-06 | -9.7939e-07 | -0.00026168 | -4.794e-06 | 0.00011389 | 0.0071978 | 0.0001139 | 0.0072025
| 23.8 | -1396.6999 | -725.7465 | 29.1692 | 36287.327 | -3793.0709 | 14367.9731 | 14860.2166 | 726.3325 | 18.9206 | 0.02312 | 18.9207 | 1.2709e-06 | -8.523e-07 | -0.00026253 | -4.8142e-06 | 0.00011341 | 0.0073112 | 0.00011341 | 0.0073159
| 23.9 | -1396.6999 | -725.7465 | 29.1692 | 36287.327 | -3790.154 | 14428.3219 | 14917.833 | 726.3325 | 18.994 | 0.02312 | 18.994 | 1.2699e-06 | -7.2531e-07 | -0.00026326 | -4.8344e-06 | 0.00011293 | 0.0074241 | 0.00011293 | 0.0074288
| 24 | -1396.6999 | -725.7465 | 29.1692 | 36287.327 | -3787.2371 | 14488.6708 | 14975.4715 | 726.3325 | 19.0674 | 0.02312 | 19.0674 | 1.269e-06 | -5.9841e-07 | -0.00026386 | -4.8546e-06 | 0.00011244 | 0.0075366 | 0.00011244 | 0.0075412
| 24.1 | -1396.6999 | -725.7465 | 29.1692 | 36287.327 | -3784.3202 | 14549.0197 | 15033.1318 | 726.3325 | 19.1408 | 0.02312 | 19.1408 | 1.268e-06 | -4.7161e-07 | -0.00026433 | -4.8748e-06 | 0.00011195 | 0.0076485 | 0.00011196 | 0.0076531
| 24.2 | -1396.6999 | -725.7465 | 29.1692 | 36287.327 | -3781.4032 | 14609.3686 | 15090.8138 | 726.3325 | 19.2142 | 0.02312 | 19.2143 | 1.267e-06 | -3.4491e-07 | -0.00026467 | -4.8951e-06 | 0.00011146 | 0.00776 | 0.00011147 | 0.0077645
| 24.3 | -1396.6999 | -725.7465 | 29.1692 | 36287.327 | -3778.4863 | 14669.7174 | 15148.5171 | 726.3325 | 19.2877 | 0.02312 | 19.2877 | 1.266e-06 | -2.1831e-07 | -0.00026489 | -4.9153e-06 | 0.00011097 | 0.007871 | 0.00011097 | 0.0078754
| 24.4 | -1396.6999 | -725.7465 | 29.1692 | 36287.327 | -3775.5694 | 14730.0663 | 15206.2414 | 726.3325 | 19.3612 | 0.02312 | 19.3612 | 1.2651e-06 | -9.1804e-08 | -0.00026498 | -4.9355e-06 | 0.00011048 | 0.0079814 | 0.00011048 | 0.0079858
| 24.5 | -1396.6999 | -725.7465 | 29.1692 | 36287.327 | -3772.6525 | 14790.4152 | 15263.9867 | 726.3325 | 19.4347 | 0.02312 | 19.4348 | 1.2641e-06 | 3.4604e-08 | -0.00026495 | -4.9557e-06 | 0.00010998 | 0.0080914 | 0.00010998 | 0.0080958
| 24.6 | -1396.6999 | -725.7465 | 29.1692 | 36287.327 | -3769.7356 | 14850.7641 | 15321.7525 | 726.3325 | 19.5083 | 0.02312 | 19.5083 | 1.2631e-06 | 1.6091e-07 | -0.00026479 | -4.9759e-06 | 0.00010949 | 0.0082009 | 0.00010949 | 0.0082052
| 24.7 | -1396.6999 | -725.7465 | 29.1692 | 36287.327 | -3766.8187 | 14911.113 | 15379.5388 | 726.3325 | 19.5818 | 0.02312 | 19.5819 | 1.2621e-06 | 2.8713e-07 | -0.0002645 | -4.9962e-06 | 0.00010899 | 0.0083099 | 0.00010899 | 0.0083141
| 24.8 | -1396.6999 | -725.7465 | 29.1692 | 36287.327 | -3763.9017 | 14971.4618 | 15437.3452 | 726.3325 | 19.6554 | 0.02312 | 19.6555 | 1.2611e-06 | 4.1324e-07 | -0.00026409 | -5.0164e-06 | 0.00010849 | 0.0084184 | 0.00010849 | 0.0084225
| 24.9 | -1396.6999 | -725.7465 | 29.1692 | 36287.327 | -3760.9848 | 15031.8107 | 15495.1715 | 726.3325 | 19.7291 | 0.02312 | 19.7291 | 1.2602e-06 | 5.3926e-07 | -0.00026355 | -5.0366e-06 | 0.00010798 | 0.0085264 | 0.00010798 | 0.0085304
| 25 | -1396.6999 | -725.7465 | 29.1692 | 36287.327 | -3758.0679 | 15092.1596 | 15553.0176 | 726.3325 | 19.8027 | 0.02312 | 19.8028 | 1.2592e-06 | 6.6518e-07 | -0.00026288 | -5.0568e-06 | 0.00010748 | 0.0086338 | 0.00010748 | 0.0086378
| 25.1 | -1396.6999 | -725.7465 | 29.1692 | 36287.327 | -3755.151 | 15152.5085 | 15610.8831 | 726.3325 | 19.8764 | 0.02312 | 19.8764 | 1.2582e-06 | 7.91e-07 | -0.00026209 | -5.077e-06 | 0.00010697 | 0.0087408 | 0.00010697 | 0.0087447
| 25.2 | -1396.6999 | -725.7465 | 29.1692 | 36287.327 | -3752.2341 | 15212.8574 | 15668.768 | 726.3325 | 19.9501 | 0.02312 | 19.9501 | 1.2572e-06 | 9.1672e-07 | -0.00026117 | -5.0973e-06 | 0.00010646 | 0.0088473 | 0.00010646 | 0.0088511
| 25.3 | -1396.6999 | -725.7465 | 29.1692 | 36287.327 | -3749.3172 | 15273.2062 | 15726.6719 | 726.3325 | 20.0238 | 0.02312 | 20.0239 | 1.2563e-06 | 1.0423e-06 | -0.00026013 | -5.1175e-06 | 0.00010595 | 0.0089532 | 0.00010595 | 0.008957
| 25.4 | -1396.6999 | -725.7465 | 29.1692 | 36287.327 | -3746.4002 | 15333.5551 | 15784.5946 | 726.3325 | 20.0976 | 0.02312 | 20.0976 | 1.2553e-06 | 1.1679e-06 | -0.00025896 | -5.1377e-06 | 0.00010543 | 0.0090586 | 0.00010544 | 0.0090623
| 25.5 | -1396.6999 | -725.7465 | 29.1692 | 36287.327 | -3743.4833 | 15393.904 | 15842.536 | 726.3325 | 20.1713 | 0.02312 | 20.1714 | 1.2543e-06 | 1.2933e-06 | -0.00025767 | -5.1579e-06 | 0.00010492 | 0.0091636 | 0.00010492 | 0.0091672
| 25.6 | -1396.6999 | -725.7465 | 29.1692 | 36287.327 | -3740.5664 | 15454.2529 | 15900.4959 | 726.3325 | 20.2451 | 0.02312 | 20.2452 | 1.2533e-06 | 1.4186e-06 | -0.00025625 | -5.1781e-06 | 0.0001044 | 0.009268 | 0.00010441 | 0.0092715
| 25.7 | -1396.6999 | -725.7465 | 29.1692 | 36287.327 | -3737.6495 | 15514.6017 | 15958.474 | 726.3325 | 20.319 | 0.02312 | 20.319 | 1.2523e-06 | 1.5439e-06 | -0.00025471 | -5.1984e-06 | 0.00010388 | 0.0093718 | 0.00010389 | 0.0093753
| 25.8 | -1396.6999 | -725.7465 | 29.1692 | 36287.327 | -3734.7326 | 15574.9506 | 16016.4701 | 726.3325 | 20.3928 | 0.02312 | 20.3928 | 1.2514e-06 | 1.669e-06 | -0.00025304 | -5.2186e-06 | 0.00010336 | 0.0094752 | 0.00010337 | 0.0094786
| 25.9 | -1396.6999 | -725.7465 | 29.1692 | 36287.327 | -3731.8157 | 15635.2995 | 16074.4841 | 726.3325 | 20.4667 | 0.02312 | 20.4667 | 1.2504e-06 | 1.794e-06 | -0.00025125 | -5.2388e-06 | 0.00010283 | 0.009578 | 0.00010285 | 0.0095813
| 26 | -1396.6999 | -725.7465 | 29.1692 | 36287.327 | -3728.8987 | 15695.6484 | 16132.5157 | 726.3325 | 20.5406 | 0.02312 | 20.5406 | 1.2494e-06 | 1.919e-06 | -0.00024933 | -5.259e-06 | 0.00010231 | 0.0096803 | 0.00010233 | 0.0096835
| 26.1 | -1396.6999 | -725.7465 | 29.1692 | 36287.327 | -3725.9818 | 15755.9973 | 16190.5648 | 726.3325 | 20.6145 | 0.02312 | 20.6145 | 1.2484e-06 | 2.0438e-06 | -0.00024728 | -5.2793e-06 | 0.00010178 | 0.0097821 | 0.0001018 | 0.0097852
| 26.2 | -1396.6999 | -725.7465 | 29.1692 | 36287.327 | -3723.0649 | 15816.3461 | 16248.6312 | 726.3325 | 20.6884 | 0.02312 | 20.6884 | 1.2475e-06 | 2.1686e-06 | -0.00024511 | -5.2995e-06 | 0.00010125 | 0.0098834 | 0.00010127 | 0.0098864
| 26.3 | -1396.6999 | -725.7465 | 29.1692 | 36287.327 | -3720.148 | 15876.695 | 16306.7147 | 726.3325 | 20.7624 | 0.02312 | 20.7624 | 1.2465e-06 | 2.2932e-06 | -0.00024282 | -5.3197e-06 | 0.00010072 | 0.0099841 | 0.00010074 | 0.009987
| 26.4 | -1396.6999 | -725.7465 | 29.1692 | 36287.327 | -3717.2311 | 15937.0439 | 16364.8152 | 726.3325 | 20.8363 | 0.02312 | 20.8364 | 1.2455e-06 | 2.4178e-06 | -0.0002404 | -5.3399e-06 | 0.00010018 | 0.010084 | 0.00010021 | 0.010087
| 26.5 | -1396.6999 | -725.7465 | 29.1692 | 36287.327 | -3714.3142 | 15997.3928 | 16422.9323 | 726.3325 | 20.9103 | 0.02312 | 20.9104 | 1.2445e-06 | 2.5422e-06 | -0.00023786 | -5.3601e-06 | 9.9648e-05 | 0.010184 | 9.968e-05 | 0.010187
| 26.6 | -1396.6999 | -725.7465 | 29.1692 | 36287.327 | -3711.3972 | 16057.7416 | 16481.066 | 726.3325 | 20.9843 | 0.02312 | 20.9844 | 1.2436e-06 | 2.6666e-06 | -0.00023519 | -5.3804e-06 | 9.911e-05 | 0.010283 | 9.9146e-05 | 0.010286
| 26.7 | -1396.6999 | -725.7465 | 29.1692 | 36287.327 | -3708.4803 | 16118.0905 | 16539.2161 | 726.3325 | 21.0584 | 0.02312 | 21.0584 | 1.2426e-06 | 2.7908e-06 | -0.0002324 | -5.4006e-06 | 9.857e-05 | 0.010382 | 9.8609e-05 | 0.010384
| 26.8 | -1396.6999 | -725.7465 | 29.1692 | 36287.327 | -3705.5634 | 16178.4394 | 16597.3824 | 726.3325 | 21.1324 | 0.02312 | 21.1325 | 1.2416e-06 | 2.915e-06 | -0.00022949 | -5.4208e-06 | 9.8028e-05 | 0.01048 | 9.8071e-05 | 0.010482
| 26.9 | -1396.6999 | -725.7465 | 29.1692 | 36287.327 | -3702.6465 | 16238.7883 | 16655.5647 | 726.3325 | 21.2065 | 0.02312 | 21.2066 | 1.2406e-06 | 3.0391e-06 | -0.00022645 | -5.441e-06 | 9.7484e-05 | 0.010577 | 9.7531e-05 | 0.01058
| 27 | -1396.6999 | -725.7465 | 29.1692 | 36287.327 | -3699.7296 | 16299.1372 | 16713.7629 | 726.3325 | 21.2806 | 0.02312 | 21.2807 | 1.2396e-06 | 3.163e-06 | -0.00022329 | -5.4612e-06 | 9.6937e-05 | 0.010674 | 9.6989e-05 | 0.010676
| 27.1 | -1396.6999 | -725.7465 | 29.1692 | 36287.327 | -3696.8127 | 16359.486 | 16771.9768 | 726.3325 | 21.3547 | 0.02312 | 21.3548 | 1.2387e-06 | 3.2869e-06 | -0.00022 | -5.4815e-06 | 9.6389e-05 | 0.01077 | 9.6445e-05 | 0.010773
| 27.2 | -1396.6999 | -725.7465 | 29.1692 | 36287.327 | -3693.8957 | 16419.8349 | 16830.2063 | 726.3325 | 21.4289 | 0.02312 | 21.4289 | 1.2377e-06 | 3.4107e-06 | -0.00021659 | -5.5017e-06 | 9.5839e-05 | 0.010866 | 9.59e-05 | 0.010868
| 27.3 | -1396.6999 | -725.7465 | 29.1692 | 36287.327 | -3690.9788 | 16480.1838 | 16888.4512 | 726.3325 | 21.503 | 0.02312 | 21.5031 | 1.2367e-06 | 3.5343e-06 | -0.00021305 | -5.5219e-06 | 9.5287e-05 | 0.010962 | 9.5352e-05 | 0.010964
| 27.4 | -1396.6999 | -725.7465 | 29.1692 | 36287.327 | -3688.0619 | 16540.5327 | 16946.7112 | 726.3325 | 21.5772 | 0.02312 | 21.5773 | 1.2357e-06 | 3.6579e-06 | -0.0002094 | -5.5421e-06 | 9.4733e-05 | 0.011056 | 9.4803e-05 | 0.011058
| 27.5 | -1396.6999 | -725.7465 | 29.1692 | 36287.327 | -3685.145 | 16600.8816 | 17004.9864 | 726.3325 | 21.6514 | 0.02312 | 21.6515 | 1.2348e-06 | 3.7814e-06 | -0.00020561 | -5.5623e-06 | 9.4176e-05 | 0.01115 | 9.4252e-05 | 0.011152
| 27.6 | -1396.6999 | -725.7465 | 29.1692 | 36287.327 | -3682.2281 | 16661.2304 | 17063.2764 | 726.3325 | 21.7256 | 0.02312 | 21.7257 | 1.2338e-06 | 3.9048e-06 | -0.00020171 | -5.5826e-06 | 9.3618e-05 | 0.011244 | 9.37e-05 | 0.011246
| 27.7 | -1396.6999 | -725.7465 | 29.1692 | 36287.327 | -3679.3112 | 16721.5793 | 17121.5813 | 726.3325 | 21.7999 | 0.02312 | 21.7999 | 1.2328e-06 | 4.028e-06 | -0.00019768 | -5.6028e-06 | 9.3058e-05 | 0.011337 | 9.3145e-05 | 0.011339
| 27.8 | -1396.6999 | -725.7465 | 29.1692 | 36287.327 | -3676.3942 | 16781.9282 | 17179.9007 | 726.3325 | 21.8741 | 0.02312 | 21.8742 | 1.2318e-06 | 4.1512e-06 | -0.00019353 | -5.623e-06 | 9.2496e-05 | 0.01143 | 9.2589e-05 | 0.011431
| 27.9 | -1396.6999 | -725.7465 | 29.1692 | 36287.327 | -3673.4773 | 16842.2771 | 17238.2346 | 726.3325 | 21.9484 | 0.02312 | 21.9484 | 1.2308e-06 | 4.2743e-06 | -0.00018926 | -5.6432e-06 | 9.1931e-05 | 0.011522 | 9.2031e-05 | 0.011523
| 28 | -1396.6999 | -725.7465 | 29.1692 | 36287.327 | -3670.5604 | 16902.6259 | 17296.5828 | 726.3325 | 22.0227 | 0.02312 | 22.0227 | 1.2299e-06 | 4.3973e-06 | -0.00018486 | -5.6634e-06 | 9.1365e-05 | 0.011613 | 9.1471e-05 | 0.011614
| 28.1 | -1396.6999 | -725.7465 | 29.1692 | 36287.327 | -3667.6435 | 16962.9748 | 17354.9452 | 726.3325 | 22.097 | 0.02312 | 22.097 | 1.2289e-06 | 4.5202e-06 | -0.00018034 | -5.6837e-06 | 9.0797e-05 | 0.011704 | 9.0909e-05 | 0.011705
| 28.2 | -1396.6999 | -725.7465 | 29.1692 | 36287.327 | -3664.7266 | 17023.3237 | 17413.3216 | 726.3325 | 22.1713 | 0.02312 | 22.1714 | 1.2279e-06 | 4.643e-06 | -0.0001757 | -5.7039e-06 | 9.0226e-05 | 0.011794 | 9.0346e-05 | 0.011795
| 28.3 | -1396.6999 | -725.7465 | 29.1692 | 36287.327 | -3661.8097 | 17083.6726 | 17471.712 | 726.3325 | 22.2457 | 0.02312 | 22.2457 | 1.2269e-06 | 4.7657e-06 | -0.00017093 | -5.7241e-06 | 8.9654e-05 | 0.011884 | 8.978e-05 | 0.011885
| 28.4 | -1396.6999 | -725.7465 | 29.1692 | 36287.327 | -3658.8927 | 17144.0215 | 17530.116 | 726.3325 | 22.32 | 0.02312 | 22.3201 | 1.226e-06 | 4.8883e-06 | -0.00016604 | -5.7443e-06 | 8.9079e-05 | 0.011973 | 8.9213e-05 | 0.011974
| 28.5 | -1396.6999 | -725.7465 | 29.1692 | 36287.327 | -3655.9758 | 17204.3703 | 17588.5337 | 726.3325 | 22.3944 | 0.02312 | 22.3945 | 1.225e-06 | 5.0108e-06 | -0.00016103 | -5.7645e-06 | 8.8503e-05 | 0.012061 | 8.8645e-05 | 0.012062
| 28.6 | -1396.6999 | -725.7465 | 29.1692 | 36287.327 | -3653.0589 | 17264.7192 | 17646.9649 | 726.3325 | 22.4688 | 0.02312 | 22.4688 | 1.224e-06 | 5.1332e-06 | -0.0001559 | -5.7848e-06 | 8.7924e-05 | 0.012149 | 8.8074e-05 | 0.01215
| 28.7 | -1396.6999 | -725.7465 | 29.1692 | 36287.327 | -3650.142 | 17325.0681 | 17705.4094 | 726.3325 | 22.5432 | 0.02312 | 22.5433 | 1.223e-06 | 5.2555e-06 | -0.00015064 | -5.805e-06 | 8.7344e-05 | 0.012236 | 8.7502e-05 | 0.012237
| 28.8 | -1396.6999 | -725.7465 | 29.1692 | 36287.327 | -3647.2251 | 17385.417 | 17763.8671 | 726.3325 | 22.6177 | 0.02312 | 22.6177 | 1.2221e-06 | 5.3777e-06 | -0.00014526 | -5.8252e-06 | 8.6761e-05 | 0.012323 | 8.6928e-05 | 0.012324
| 28.9 | -1396.6999 | -725.7465 | 29.1692 | 36287.327 | -3644.3082 | 17445.7659 | 17822.3379 | 726.3325 | 22.6921 | 0.02312 | 22.6921 | 1.2211e-06 | 5.4998e-06 | -0.00013977 | -5.8454e-06 | 8.6177e-05 | 0.012409 | 8.6352e-05 | 0.01241
| 29 | -1396.6999 | -725.7465 | 29.1692 | 36287.327 | -3641.3912 | 17506.1147 | 17880.8217 | 726.3325 | 22.7666 | 0.02312 | 22.7666 | 1.2201e-06 | 5.6218e-06 | -0.00013414 | -5.8657e-06 | 8.559e-05 | 0.012495 | 8.5775e-05 | 0.012496
| 29.1 | -1396.6999 | -725.7465 | 29.1692 | 36287.327 | -3638.4743 | 17566.4636 | 17939.3182 | 726.3325 | 22.841 | 0.02312 | 22.8411 | 1.2191e-06 | 5.7437e-06 | -0.0001284 | -5.8859e-06 | 8.5002e-05 | 0.01258 | 8.5196e-05 | 0.012581
| 29.2 | -1396.6999 | -725.7465 | 29.1692 | 36287.327 | -3635.5574 | 17626.8125 | 17997.8275 | 726.3325 | 22.9155 | 0.02312 | 22.9156 | 1.2181e-06 | 5.8655e-06 | -0.00012253 | -5.9061e-06 | 8.4411e-05 | 0.012664 | 8.4615e-05 | 0.012665
| 29.3 | -1396.6999 | -725.7465 | 29.1692 | 36287.327 | -3632.6405 | 17687.1614 | 18056.3494 | 726.3325 | 22.9901 | 0.02312 | 22.9901 | 1.2172e-06 | 5.9872e-06 | -0.00011655 | -5.9263e-06 | 8.3818e-05 | 0.012748 | 8.4032e-05 | 0.012749
| 29.4 | -1396.6999 | -725.7465 | 29.1692 | 36287.327 | -3629.7236 | 17747.5102 | 18114.8837 | 726.3325 | 23.0646 | 0.02312 | 23.0646 | 1.2162e-06 | 6.1089e-06 | -0.00011044 | -5.9465e-06 | 8.3224e-05 | 0.012831 | 8.3448e-05 | 0.012832
| 29.5 | -1396.6999 | -725.7465 | 29.1692 | 36287.327 | -3626.8067 | 17807.8591 | 18173.4304 | 726.3325 | 23.1391 | 0.02312 | 23.1392 | 1.2152e-06 | 6.2304e-06 | -0.00010421 | -5.9668e-06 | 8.2627e-05 | 0.012914 | 8.2862e-05 | 0.012914
| 29.6 | -1396.6999 | -725.7465 | 29.1692 | 36287.327 | -3623.8898 | 17868.208 | 18231.9893 | 726.3325 | 23.2137 | 0.02312 | 23.2137 | 1.2142e-06 | 6.3518e-06 | -9.7856e-05 | -5.987e-06 | 8.2028e-05 | 0.012996 | 8.2274e-05 | 0.012996
| 29.7 | -1396.6999 | -725.7465 | 29.1692 | 36287.327 | -3620.9728 | 17928.5569 | 18290.5603 | 726.3325 | 23.2883 | 0.02312 | 23.2883 | 1.2133e-06 | 6.4731e-06 | -9.1383e-05 | -6.0072e-06 | 8.1428e-05 | 0.013078 | 8.1685e-05 | 0.013078
| 29.8 | -1396.6999 | -725.7465 | 29.1692 | 36287.327 | -3618.0559 | 17988.9058 | 18349.1433 | 726.3325 | 23.3629 | 0.02312 | 23.3629 | 1.2123e-06 | 6.5943e-06 | -8.4788e-05 | -6.0274e-06 | 8.0825e-05 | 0.013158 | 8.1094e-05 | 0.013159
| 29.9 | -1396.6999 | -725.7465 | 29.1692 | 36287.327 | -3615.139 | 18049.2546 | 18407.7381 | 726.3325 | 23.4375 | 0.02312 | 23.4375 | 1.2113e-06 | 6.7155e-06 | -7.8073e-05 | -6.0476e-06 | 8.022e-05 | 0.013239 | 8.0501e-05 | 0.013239
| 30 | -1396.6999 | -725.7465 | 29.1692 | 36287.327 | -3612.2221 | 18109.6035 | 18466.3447 | 726.3325 | 23.5121 | 0.02312 | 23.5121 | 1.2103e-06 | 6.8365e-06 | -7.1236e-05 | -6.0679e-06 | 7.9613e-05 | 0.013318 | 7.9906e-05 | 0.013318
| 30.1 | -1396.6999 | -725.7465 | 29.1692 | 36287.327 | -3609.3052 | 18169.9524 | 18524.963 | 726.3325 | 23.5867 | 0.02312 | 23.5867 | 1.2093e-06 | 6.9574e-06 | -6.4279e-05 | -6.0881e-06 | 7.9005e-05 | 0.013397 | 7.931e-05 | 0.013397
| 30.2 | -1396.6999 | -725.7465 | 29.1692 | 36287.327 | -3606.3883 | 18230.3013 | 18583.5928 | 726.3325 | 23.6614 | 0.02312 | 23.6614 | 1.2084e-06 | 7.0783e-06 | -5.7201e-05 | -6.1083e-06 | 7.8394e-05 | 0.013476 | 7.8713e-05 | 0.013476
| 30.3 | -1396.6999 | -725.7465 | 29.1692 | 36287.327 | -3603.4713 | 18290.6501 | 18642.234 | 726.3325 | 23.736 | 0.02312 | 23.7361 | 1.2074e-06 | 7.199e-06 | -5.0002e-05 | -6.1285e-06 | 7.7781e-05 | 0.013553 | 7.8113e-05 | 0.013553
| 30.4 | -1396.6999 | -725.7465 | 29.1692 | 36287.327 | -3600.5544 | 18350.999 | 18700.8865 | 726.3325 | 23.8107 | 0.02312 | 23.8107 | 1.2064e-06 | 7.3197e-06 | -4.2682e-05 | -6.1487e-06 | 7.7166e-05 | 0.013631 | 7.7512e-05 | 0.013631
| 30.5 | -1396.6999 | -725.7465 | 29.1692 | 36287.327 | -3597.6375 | 18411.3479 | 18759.5503 | 726.3325 | 23.8854 | 0.02312 | 23.8854 | 1.2054e-06 | 7.4402e-06 | -3.5242e-05 | -6.169e-06 | 7.6549e-05 | 0.013707 | 7.691e-05 | 0.013707
| 30.6 | -1396.6999 | -725.7465 | 29.1692 | 36287.327 | -3594.7206 | 18471.6968 | 18818.2252 | 726.3325 | 23.9601 | 0.02312 | 23.9601 | 1.2045e-06 | 7.5607e-06 | -2.7681e-05 | -6.1892e-06 | 7.593e-05 | 0.013783 | 7.6306e-05 | 0.013783
| 30.7 | -1396.6999 | -725.7465 | 29.1692 | 36287.327 | -3591.8037 | 18532.0457 | 18876.911 | 726.3325 | 24.0348 | 0.02312 | 24.0349 | 1.2035e-06 | 7.681e-06 | -2e-05 | -6.2094e-06 | 7.5309e-05 | 0.013858 | 7.57e-05 | 0.013858
| 30.8 | -1396.6999 | -725.7465 | 29.1692 | 36287.327 | -3588.8868 | 18592.3945 | 18935.6078 | 726.3325 | 24.1096 | 0.02312 | 24.1096 | 1.2025e-06 | 7.8013e-06 | -1.2199e-05 | -6.2296e-06 | 7.4686e-05 | 0.013933 | 7.5093e-05 | 0.013933
| 30.9 | -1396.6999 | -725.7465 | 29.1692 | 36287.327 | -3585.9698 | 18652.7434 | 18994.3154 | 726.3325 | 24.1843 | 0.02312 | 24.1843 | 1.2015e-06 | 7.9214e-06 | -4.2775e-06 | -6.2498e-06 | 7.4061e-05 | 0.014007 | 7.4484e-05 | 0.014007
| 31 | -1396.6999 | -725.7465 | 29.1692 | 36287.327 | -3583.0529 | 18713.0923 | 19053.0337 | 726.3325 | 24.2591 | 0.02312 | 24.2591 | 1.2005e-06 | 8.0415e-06 | 3.7639e-06 | -6.2701e-06 | 7.3434e-05 | 0.014081 | 7.3873e-05 | 0.014081
| 31.1 | -1396.6999 | -725.7465 | 29.1692 | 36287.327 | -3580.136 | 18773.4412 | 19111.7625 | 726.3325 | 24.3339 | 0.02312 | 24.3339 | 1.1996e-06 | 8.1614e-06 | 1.1925e-05 | -6.2903e-06 | 7.2805e-05 | 0.014153 | 7.3261e-05 | 0.014153
| 31.2 | -1396.6999 | -725.7465 | 29.1692 | 36287.327 | -3577.2191 | 18833.7901 | 19170.5019 | 726.3325 | 24.4086 | 0.02312 | 24.4087 | 1.1986e-06 | 8.2813e-06 | 2.0207e-05 | -6.3105e-06 | 7.2174e-05 | 0.014225 | 7.2648e-05 | 0.014225
| 31.3 | -1396.6999 | -725.7465 | 29.1692 | 36287.327 | -3574.3022 | 18894.1389 | 19229.2517 | 726.3325 | 24.4834 | 0.02312 | 24.4835 | 1.1976e-06 | 8.401e-06 | 2.8608e-05 | -6.3307e-06 | 7.1541e-05 | 0.014297 | 7.2033e-05 | 0.014297
| 31.4 | -1396.6999 | -725.7465 | 29.1692 | 36287.327 | -3571.3853 | 18954.4878 | 19288.0118 | 726.3325 | 24.5583 | 0.02312 | 24.5583 | 1.1966e-06 | 8.5207e-06 | 3.7128e-05 | -6.3509e-06 | 7.0906e-05 | 0.014368 | 7.1416e-05 | 0.014368
| 31.5 | -1396.6999 | -725.7465 | 29.1692 | 36287.327 | -3568.4683 | 19014.8367 | 19346.7822 | 726.3325 | 24.6331 | 0.02312 | 24.6331 | 1.1957e-06 | 8.6403e-06 | 4.5769e-05 | -6.3712e-06 | 7.0269e-05 | 0.014438 | 7.0798e-05 | 0.014438
| 31.6 | -1396.6999 | -725.7465 | 29.1692 | 36287.327 | -3565.5514 | 19075.1856 | 19405.5626 | 726.3325 | 24.7079 | 0.02312 | 24.708 | 1.1947e-06 | 8.7597e-06 | 5.4528e-05 | -6.3914e-06 | 6.963e-05 | 0.014508 | 7.0179e-05 | 0.014508
| 31.7 | -1396.6999 | -725.7465 | 29.1692 | 36287.327 | -3562.6345 | 19135.5344 | 19464.3531 | 726.3325 | 24.7828 | 0.02312 | 24.7828 | 1.1937e-06 | 8.8791e-06 | 6.3407e-05 | -6.4116e-06 | 6.8989e-05 | 0.014577 | 6.9558e-05 | 0.014577
| 31.8 | -1396.6999 | -725.7465 | 29.1692 | 36287.327 | -3559.7176 | 19195.8833 | 19523.1536 | 726.3325 | 24.8577 | 0.02312 | 24.8577 | 1.1927e-06 | 8.9984e-06 | 7.2406e-05 | -6.4318e-06 | 6.8346e-05 | 0.014645 | 6.8935e-05 | 0.014645
| 31.9 | -1396.6999 | -725.7465 | 29.1692 | 36287.327 | -3556.8007 | 19256.2322 | 19581.9639 | 726.3325 | 24.9325 | 0.02312 | 24.9326 | 1.1918e-06 | 9.1176e-06 | 8.1523e-05 | -6.4521e-06 | 6.77e-05 | 0.014713 | 6.8312e-05 | 0.014713
| 32 | -1396.6999 | -725.7465 | 29.1692 | 36287.327 | -3553.8838 | 19316.5811 | 19640.784 | 726.3325 | 25.0074 | 0.02312 | 25.0075 | 1.1908e-06 | 9.2366e-06 | 9.076e-05 | -6.4723e-06 | 6.7053e-05 | 0.01478 | 6.7686e-05 | 0.01478
| 32.1 | -1396.6999 | -725.7465 | 29.1692 | 36287.327 | -3550.9668 | 19376.93 | 19699.6137 | 726.3325 | 25.0823 | 0.02312 | 25.0824 | 1.1898e-06 | 9.3556e-06 | 0.00010012 | -6.4925e-06 | 6.6404e-05 | 0.014846 | 6.706e-05 | 0.014847
| 32.2 | -1396.6999 | -725.7465 | 29.1692 | 36287.327 | -3548.0499 | 19437.2788 | 19758.453 | 726.3325 | 25.1572 | 0.02312 | 25.1573 | 1.1888e-06 | 9.4745e-06 | 0.00010959 | -6.5127e-06 | 6.5753e-05 | 0.014912 | 6.6432e-05 | 0.014912
| 32.3 | -1396.6999 | -725.7465 | 29.1692 | 36287.327 | -3545.133 | 19497.6277 | 19817.3019 | 726.3325 | 25.2322 | 0.02312 | 25.2322 | 1.1878e-06 | 9.5933e-06 | 0.00011918 | -6.5329e-06 | 6.5099e-05 | 0.014977 | 6.5802e-05 | 0.014978
| 32.4 | -1396.6999 | -725.7465 | 29.1692 | 36287.327 | -3542.2161 | 19557.9766 | 19876.1602 | 726.3325 | 25.3071 | 0.02312 | 25.3071 | 1.1869e-06 | 9.712e-06 | 0.0001289 | -6.5532e-06 | 6.4444e-05 | 0.015042 | 6.5172e-05 | 0.015042
| 32.5 | -1396.6999 | -725.7465 | 29.1692 | 36287.327 | -3539.2992 | 19618.3255 | 19935.0278 | 726.3325 | 25.3821 | 0.02312 | 25.3821 | 1.1859e-06 | 9.8306e-06 | 0.00013873 | -6.5734e-06 | 6.3787e-05 | 0.015105 | 6.454e-05 | 0.015106
| 32.6 | -1396.6999 | -725.7465 | 29.1692 | 36287.327 | -3536.3823 | 19678.6744 | 19993.9047 | 726.3325 | 25.457 | 0.02312 | 25.4571 | 1.1849e-06 | 9.949e-06 | 0.00014867 | -6.5936e-06 | 6.3127e-05 | 0.015169 | 6.3906e-05 | 0.015169
| 32.7 | -1396.6999 | -725.7465 | 29.1692 | 36287.327 | -3533.4653 | 19739.0232 | 20052.7907 | 726.3325 | 25.532 | 0.02312 | 25.532 | 1.1839e-06 | 1.0067e-05 | 0.00015874 | -6.6138e-06 | 6.2466e-05 | 0.015231 | 6.3272e-05 | 0.015232
| 32.8 | -1396.6999 | -725.7465 | 29.1692 | 36287.327 | -3530.5484 | 19799.3721 | 20111.6859 | 726.3325 | 25.607 | 0.02312 | 25.607 | 1.183e-06 | 1.0186e-05 | 0.00016893 | -6.634e-06 | 6.1802e-05 | 0.015293 | 6.2636e-05 | 0.015294
| 32.9 | -1396.6999 | -725.7465 | 29.1692 | 36287.327 | -3527.6315 | 19859.721 | 20170.59 | 726.3325 | 25.682 | 0.02312 | 25.682 | 1.182e-06 | 1.0304e-05 | 0.00017923 | -6.6543e-06 | 6.1137e-05 | 0.015354 | 6.1999e-05 | 0.015355
| 33 | -1396.6999 | -725.7465 | 29.1692 | 36287.327 | -3524.7146 | 19920.0699 | 20229.5031 | 726.3325 | 25.757 | 0.02312 | 25.757 | 1.181e-06 | 1.0422e-05 | 0.00018965 | -6.6745e-06 | 6.047e-05 | 0.015414 | 6.1361e-05 | 0.015416
| 33.1 | -1396.6999 | -725.7465 | 29.1692 | 36287.327 | -3521.7977 | 19980.4187 | 20288.4251 | 726.3325 | 25.832 | 0.02312 | 25.8321 | 1.18e-06 | 1.054e-05 | 0.00020019 | -6.6947e-06 | 5.98e-05 | 0.015474 | 6.0722e-05 | 0.015475
| 33.2 | -1396.6999 | -725.7465 | 29.1692 | 36287.327 | -3518.8808 | 20040.7676 | 20347.3558 | 726.3325 | 25.9071 | 0.02312 | 25.9071 | 1.179e-06 | 1.0658e-05 | 0.00021085 | -6.7149e-06 | 5.9129e-05 | 0.015533 | 6.0082e-05 | 0.015535
| 33.3 | -1396.6999 | -725.7465 | 29.1692 | 36287.327 | -3515.9638 | 20101.1165 | 20406.2953 | 726.3325 | 25.9821 | 0.02312 | 25.9821 | 1.1781e-06 | 1.0776e-05 | 0.00022163 | -6.7351e-06 | 5.8455e-05 | 0.015592 | 5.944e-05 | 0.015593
| 33.4 | -1396.6999 | -725.7465 | 29.1692 | 36287.327 | -3513.0469 | 20161.4654 | 20465.2433 | 726.3325 | 26.0572 | 0.02312 | 26.0572 | 1.1771e-06 | 1.0893e-05 | 0.00023252 | -6.7554e-06 | 5.778e-05 | 0.01565 | 5.8798e-05 | 0.015651
| 33.5 | -1396.6999 | -725.7465 | 29.1692 | 36287.327 | -3510.13 | 20221.8143 | 20524.2 | 726.3325 | 26.1322 | 0.02312 | 26.1323 | 1.1761e-06 | 1.1011e-05 | 0.00024353 | -6.7756e-06 | 5.7102e-05 | 0.015707 | 5.8154e-05 | 0.015709
| 33.6 | -1396.6999 | -725.7465 | 29.1692 | 36287.327 | -3507.2131 | 20282.1631 | 20583.1651 | 726.3325 | 26.2073 | 0.02312 | 26.2073 | 1.1751e-06 | 1.1129e-05 | 0.00025466 | -6.7958e-06 | 5.6422e-05 | 0.015763 | 5.7509e-05 | 0.015765
| 33.7 | -1396.6999 | -725.7465 | 29.1692 | 36287.327 | -3504.2962 | 20342.512 | 20642.1386 | 726.3325 | 26.2824 | 0.02312 | 26.2824 | 1.1742e-06 | 1.1246e-05 | 0.00026591 | -6.816e-06 | 5.5741e-05 | 0.015819 | 5.6864e-05 | 0.015821
| 33.8 | -1396.6999 | -725.7465 | 29.1692 | 36287.327 | -3501.3793 | 20402.8609 | 20701.1205 | 726.3325 | 26.3575 | 0.02312 | 26.3575 | 1.1732e-06 | 1.1363e-05 | 0.00027727 | -6.8362e-06 | 5.5057e-05 | 0.015874 | 5.6218e-05 | 0.015876
| 33.9 | -1396.6999 | -725.7465 | 29.1692 | 36287.327 | -3498.4623 | 20463.2098 | 20760.1106 | 726.3325 | 26.4326 | 0.02312 | 26.4326 | 1.1722e-06 | 1.1481e-05 | 0.00028875 | -6.8565e-06 | 5.4372e-05 | 0.015928 | 5.557e-05 | 0.015931
| 34 | -1396.6999 | -725.7465 | 29.1692 | 36287.327 | -3495.5454 | 20523.5586 | 20819.1089 | 726.3325 | 26.5077 | 0.02312 | 26.5077 | 1.1712e-06 | 1.1598e-05 | 0.00030035 | -6.8767e-06 | 5.3684e-05 | 0.015982 | 5.4922e-05 | 0.015985
| 34.1 | -1396.6999 | -725.7465 | 29.1692 | 36287.327 | -3492.6285 | 20583.9075 | 20878.1154 | 726.3325 | 26.5828 | 0.02312 | 26.5829 | 1.1703e-06 | 1.1715e-05 | 0.00031206 | -6.8969e-06 | 5.2994e-05 | 0.016035 | 5.4274e-05 | 0.016038
| 34.2 | -1396.6999 | -725.7465 | 29.1692 | 36287.327 | -3489.7116 | 20644.2564 | 20937.1299 | 726.3325 | 26.658 | 0.02312 | 26.658 | 1.1693e-06 | 1.1832e-05 | 0.00032389 | -6.9171e-06 | 5.2303e-05 | 0.016087 | 5.3624e-05 | 0.016091
| 34.3 | -1396.6999 | -725.7465 | 29.1692 | 36287.327 | -3486.7947 | 20704.6053 | 20996.1524 | 726.3325 | 26.7331 | 0.02312 | 26.7332 | 1.1683e-06 | 1.1948e-05 | 0.00033584 | -6.9373e-06 | 5.1609e-05 | 0.016139 | 5.2974e-05 | 0.016142
| 34.4 | -1396.6999 | -725.7465 | 29.1692 | 36287.327 | -3483.8778 | 20764.9542 | 21055.1829 | 726.3325 | 26.8083 | 0.02312 | 26.8083 | 1.1673e-06 | 1.2065e-05 | 0.00034791 | -6.9576e-06 | 5.0913e-05 | 0.01619 | 5.2323e-05 | 0.016194
| 34.5 | -1396.6999 | -725.7465 | 29.1692 | 36287.327 | -3480.9608 | 20825.303 | 21114.2212 | 726.3325 | 26.8835 | 0.02312 | 26.8835 | 1.1663e-06 | 1.2182e-05 | 0.00036009 | -6.9778e-06 | 5.0215e-05 | 0.01624 | 5.1672e-05 | 0.016244
| 34.6 | -1396.6999 | -725.7465 | 29.1692 | 36287.327 | -3478.0439 | 20885.6519 | 21173.2672 | 726.3325 | 26.9586 | 0.02312 | 26.9587 | 1.1654e-06 | 1.2298e-05 | 0.00037239 | -6.998e-06 | 4.9515e-05 | 0.016289 | 5.102e-05 | 0.016294
| 34.7 | -1396.6999 | -725.7465 | 29.1692 | 36287.327 | -3475.127 | 20946.0008 | 21232.321 | 726.3325 | 27.0338 | 0.02312 | 27.0339 | 1.1644e-06 | 1.2415e-05 | 0.0003848 | -7.0182e-06 | 4.8814e-05 | 0.016338 | 5.0368e-05 | 0.016343
| 34.8 | -1396.6999 | -725.7465 | 29.1692 | 36287.327 | -3472.2101 | 21006.3497 | 21291.3825 | 726.3325 | 27.109 | 0.02312 | 27.1091 | 1.1634e-06 | 1.2531e-05 | 0.00039733 | -7.0385e-06 | 4.811e-05 | 0.016386 | 4.9715e-05 | 0.016391
| 34.9 | -1396.6999 | -725.7465 | 29.1692 | 36287.327 | -3469.2932 | 21066.6986 | 21350.4516 | 726.3325 | 27.1842 | 0.02312 | 27.1843 | 1.1624e-06 | 1.2647e-05 | 0.00040998 | -7.0587e-06 | 4.7404e-05 | 0.016434 | 4.9062e-05 | 0.016439
| 35 | -1396.6999 | -725.7465 | 29.1692 | 36287.327 | -3466.3763 | 21127.0474 | 21409.5282 | 726.3325 | 27.2595 | 0.02312 | 27.2595 | 1.1615e-06 | 1.2764e-05 | 0.00042275 | -7.0789e-06 | 4.6696e-05 | 0.016481 | 4.8409e-05 | 0.016486
| 35.1 | -1396.6999 | -725.7465 | 29.1692 | 36287.327 | -3463.4593 | 21187.3963 | 21468.6123 | 726.3325 | 27.3347 | 0.02312 | 27.3347 | 1.1605e-06 | 1.288e-05 | 0.00043562 | -7.0991e-06 | 4.5986e-05 | 0.016527 | 4.7756e-05 | 0.016532
| 35.2 | -1396.6999 | -725.7465 | 29.1692 | 36287.327 | -3460.5424 | 21247.7452 | 21527.7038 | 726.3325 | 27.4099 | 0.02312 | 27.41 | 1.1595e-06 | 1.2996e-05 | 0.00044862 | -7.1193e-06 | 4.5274e-05 | 0.016572 | 4.7102e-05 | 0.016578
| 35.3 | -1396.6999 | -725.7465 | 29.1692 | 36287.327 | -3457.6255 | 21308.0941 | 21586.8026 | 726.3325 | 27.4852 | 0.02312 | 27.4852 | 1.1585e-06 | 1.3111e-05 | 0.00046173 | -7.1396e-06 | 4.456e-05 | 0.016616 | 4.6449e-05 | 0.016623
| 35.4 | -1396.6999 | -725.7465 | 29.1692 | 36287.327 | -3454.7086 | 21368.4429 | 21645.9087 | 726.3325 | 27.5604 | 0.02312 | 27.5605 | 1.1575e-06 | 1.3227e-05 | 0.00047496 | -7.1598e-06 | 4.3844e-05 | 0.01666 | 4.5796e-05 | 0.016667
| 35.5 | -1396.6999 | -725.7465 | 29.1692 | 36287.327 | -3451.7917 | 21428.7918 | 21705.0221 | 726.3325 | 27.6357 | 0.02312 | 27.6357 | 1.1566e-06 | 1.3343e-05 | 0.0004883 | -7.18e-06 | 4.3126e-05 | 0.016703 | 4.5143e-05 | 0.01671
| 35.6 | -1396.6999 | -725.7465 | 29.1692 | 36287.327 | -3448.8748 | 21489.1407 | 21764.1426 | 726.3325 | 27.711 | 0.02312 | 27.711 | 1.1556e-06 | 1.3458e-05 | 0.00050176 | -7.2002e-06 | 4.2406e-05 | 0.016746 | 4.4491e-05 | 0.016753
| 35.7 | -1396.6999 | -725.7465 | 29.1692 | 36287.327 | -3445.9578 | 21549.4896 | 21823.2703 | 726.3325 | 27.7863 | 0.02312 | 27.7863 | 1.1546e-06 | 1.3574e-05 | 0.00051533 | -7.2204e-06 | 4.1684e-05 | 0.016787 | 4.3839e-05 | 0.016795
| 35.8 | -1396.6999 | -725.7465 | 29.1692 | 36287.327 | -3443.0409 | 21609.8385 | 21882.405 | 726.3325 | 27.8615 | 0.02312 | 27.8616 | 1.1536e-06 | 1.3689e-05 | 0.00052902 | -7.2407e-06 | 4.096e-05 | 0.016828 | 4.3187e-05 | 0.016837
| 35.9 | -1396.6999 | -725.7465 | 29.1692 | 36287.327 | -3440.124 | 21670.1873 | 21941.5467 | 726.3325 | 27.9368 | 0.02312 | 27.9369 | 1.1527e-06 | 1.3804e-05 | 0.00054283 | -7.2609e-06 | 4.0234e-05 | 0.016869 | 4.2536e-05 | 0.016877
| 36 | -1396.6999 | -725.7465 | 29.1692 | 36287.327 | -3437.2071 | 21730.5362 | 22000.6954 | 726.3325 | 28.0122 | 0.02312 | 28.0122 | 1.1517e-06 | 1.392e-05 | 0.00055675 | -7.2811e-06 | 3.9506e-05 | 0.016908 | 4.1886e-05 | 0.016917
| 36.1 | -1396.6999 | -725.7465 | 29.1692 | 36287.327 | -3434.2902 | 21790.8851 | 22059.8509 | 726.3325 | 28.0875 | 0.02312 | 28.0875 | 1.1507e-06 | 1.4035e-05 | 0.00057078 | -7.3013e-06 | 3.8776e-05 | 0.016947 | 4.1238e-05 | 0.016956
| 36.2 | -1396.6999 | -725.7465 | 29.1692 | 36287.327 | -3431.3733 | 21851.234 | 22119.0133 | 726.3325 | 28.1628 | 0.02312 | 28.1628 | 1.1497e-06 | 1.415e-05 | 0.00058493 | -7.3215e-06 | 3.8044e-05 | 0.016985 | 4.059e-05 | 0.016995
| 36.3 | -1396.6999 | -725.7465 | 29.1692 | 36287.327 | -3428.4563 | 21911.5829 | 22178.1824 | 726.3325 | 28.2381 | 0.02312 | 28.2382 | 1.1487e-06 | 1.4265e-05 | 0.0005992 | -7.3418e-06 | 3.7309e-05 | 0.017022 | 3.9943e-05 | 0.017033
| 36.4 | -1396.6999 | -725.7465 | 29.1692 | 36287.327 | -3425.5394 | 21971.9317 | 22237.3583 | 726.3325 | 28.3135 | 0.02312 | 28.3135 | 1.1478e-06 | 1.4379e-05 | 0.00061357 | -7.362e-06 | 3.6573e-05 | 0.017059 | 3.9298e-05 | 0.01707
| 36.5 | -1396.6999 | -725.7465 | 29.1692 | 36287.327 | -3422.6225 | 22032.2806 | 22296.5408 | 726.3325 | 28.3888 | 0.02312 | 28.3889 | 1.1468e-06 | 1.4494e-05 | 0.00062807 | -7.3822e-06 | 3.5835e-05 | 0.017095 | 3.8655e-05 | 0.017106
| 36.6 | -1396.6999 | -725.7465 | 29.1692 | 36287.327 | -3419.7056 | 22092.6295 | 22355.73 | 726.3325 | 28.4642 | 0.02312 | 28.4642 | 1.1458e-06 | 1.4609e-05 | 0.00064268 | -7.4024e-06 | 3.5095e-05 | 0.01713 | 3.8014e-05 | 0.017142
| 36.7 | -1396.6999 | -725.7465 | 29.1692 | 36287.327 | -3416.7887 | 22152.9784 | 22414.9257 | 726.3325 | 28.5396 | 0.02312 | 28.5396 | 1.1448e-06 | 1.4723e-05 | 0.0006574 | -7.4226e-06 | 3.4353e-05 | 0.017164 | 3.7375e-05 | 0.017177
| 36.8 | -1396.6999 | -725.7465 | 29.1692 | 36287.327 | -3413.8718 | 22213.3272 | 22474.128 | 726.3325 | 28.6149 | 0.02312 | 28.615 | 1.1439e-06 | 1.4837e-05 | 0.00067224 | -7.4429e-06 | 3.3608e-05 | 0.017198 | 3.6738e-05 | 0.017211
| 36.9 | -1396.6999 | -725.7465 | 29.1692 | 36287.327 | -3410.9548 | 22273.6761 | 22533.3367 | 726.3325 | 28.6903 | 0.02312 | 28.6904 | 1.1429e-06 | 1.4952e-05 | 0.00068719 | -7.4631e-06 | 3.2862e-05 | 0.017231 | 3.6103e-05 | 0.017244
| 37 | -1396.6999 | -725.7465 | 29.1692 | 36287.327 | -3408.0379 | 22334.025 | 22592.5518 | 726.3325 | 28.7657 | 0.02312 | 28.7658 | 1.1419e-06 | 1.5066e-05 | 0.00070226 | -7.4833e-06 | 3.2114e-05 | 0.017263 | 3.5472e-05 | 0.017277
| 37.1 | -1396.6999 | -725.7465 | 29.1692 | 36287.327 | -3405.121 | 22394.3739 | 22651.7732 | 726.3325 | 28.8411 | 0.02312 | 28.8412 | 1.1409e-06 | 1.518e-05 | 0.00071744 | -7.5035e-06 | 3.1363e-05 | 0.017294 | 3.4844e-05 | 0.017309
| 37.2 | -1396.6999 | -725.7465 | 29.1692 | 36287.327 | -3402.2041 | 22454.7228 | 22711.001 | 726.3325 | 28.9165 | 0.02312 | 28.9166 | 1.14e-06 | 1.5294e-05 | 0.00073273 | -7.5237e-06 | 3.0611e-05 | 0.017325 | 3.4219e-05 | 0.01734
| 37.3 | -1396.6999 | -725.7465 | 29.1692 | 36287.327 | -3399.2872 | 22515.0716 | 22770.235 | 726.3325 | 28.992 | 0.02312 | 28.992 | 1.139e-06 | 1.5408e-05 | 0.00074814 | -7.544e-06 | 2.9856e-05 | 0.017354 | 3.3598e-05 | 0.017371
| 37.4 | -1396.6999 | -725.7465 | 29.1692 | 36287.327 | -3396.3703 | 22575.4205 | 22829.4753 | 726.3325 | 29.0674 | 0.02312 | 29.0674 | 1.138e-06 | 1.5522e-05 | 0.00076366 | -7.5642e-06 | 2.91e-05 | 0.017384 | 3.2981e-05 | 0.0174
| 37.5 | -1396.6999 | -725.7465 | 29.1692 | 36287.327 | -3393.4533 | 22635.7694 | 22888.7217 | 726.3325 | 29.1428 | 0.02312 | 29.1429 | 1.137e-06 | 1.5635e-05 | 0.00077929 | -7.5844e-06 | 2.8342e-05 | 0.017412 | 3.2368e-05 | 0.017429
| 37.6 | -1396.6999 | -725.7465 | 29.1692 | 36287.327 | -3390.5364 | 22696.1183 | 22947.9742 | 726.3325 | 29.2183 | 0.02312 | 29.2183 | 1.136e-06 | 1.5749e-05 | 0.00079504 | -7.6046e-06 | 2.7581e-05 | 0.01744 | 3.1761e-05 | 0.017458
| 37.7 | -1396.6999 | -725.7465 | 29.1692 | 36287.327 | -3387.6195 | 22756.4671 | 23007.2328 | 726.3325 | 29.2937 | 0.02312 | 29.2937 | 1.1351e-06 | 1.5862e-05 | 0.00081091 | -7.6249e-06 | 2.6819e-05 | 0.017466 | 3.1159e-05 | 0.017485
| 37.8 | -1396.6999 | -725.7465 | 29.1692 | 36287.327 | -3384.7026 | 22816.816 | 23066.4975 | 726.3325 | 29.3692 | 0.02312 | 29.3692 | 1.1341e-06 | 1.5976e-05 | 0.00082688 | -7.6451e-06 | 2.6054e-05 | 0.017492 | 3.0562e-05 | 0.017512
| 37.9 | -1396.6999 | -725.7465 | 29.1692 | 36287.327 | -3381.7857 | 22877.1649 | 23125.7681 | 726.3325 | 29.4446 | 0.02312 | 29.4447 | 1.1331e-06 | 1.6089e-05 | 0.00084297 | -7.6653e-06 | 2.5288e-05 | 0.017518 | 2.9972e-05 | 0.017538
| 38 | -1396.6999 | -725.7465 | 29.1692 | 36287.327 | -3378.8688 | 22937.5138 | 23185.0446 | 726.3325 | 29.5201 | 0.02312 | 29.5201 | 1.1321e-06 | 1.6202e-05 | 0.00085917 | -7.6855e-06 | 2.4519e-05 | 0.017542 | 2.9389e-05 | 0.017563
| 38.1 | -1396.6999 | -725.7465 | 29.1692 | 36287.327 | -3375.9518 | 22997.8627 | 23244.327 | 726.3325 | 29.5956 | 0.02312 | 29.5956 | 1.1312e-06 | 1.6316e-05 | 0.00087549 | -7.7057e-06 | 2.3748e-05 | 0.017566 | 2.8813e-05 | 0.017588
| 38.2 | -1396.6999 | -725.7465 | 29.1692 | 36287.327 | -3373.0349 | 23058.2115 | 23303.6153 | 726.3325 | 29.6711 | 0.02312 | 29.6711 | 1.1302e-06 | 1.6429e-05 | 0.00089192 | -7.726e-06 | 2.2976e-05 | 0.017589 | 2.8245e-05 | 0.017612
| 38.3 | -1396.6999 | -725.7465 | 29.1692 | 36287.327 | -3370.118 | 23118.5604 | 23362.9093 | 726.3325 | 29.7466 | 0.02312 | 29.7466 | 1.1292e-06 | 1.6541e-05 | 0.00090846 | -7.7462e-06 | 2.2201e-05 | 0.017611 | 2.7686e-05 | 0.017635
| 38.4 | -1396.6999 | -725.7465 | 29.1692 | 36287.327 | -3367.2011 | 23178.9093 | 23422.2091 | 726.3325 | 29.8221 | 0.02312 | 29.8221 | 1.1282e-06 | 1.6654e-05 | 0.00092511 | -7.7664e-06 | 2.1425e-05 | 0.017633 | 2.7136e-05 | 0.017657
| 38.5 | -1396.6999 | -725.7465 | 29.1692 | 36287.327 | -3364.2842 | 23239.2582 | 23481.5146 | 726.3325 | 29.8976 | 0.02312 | 29.8976 | 1.1272e-06 | 1.6767e-05 | 0.00094188 | -7.7866e-06 | 2.0646e-05 | 0.017653 | 2.6597e-05 | 0.017678
| 38.6 | -1396.6999 | -725.7465 | 29.1692 | 36287.327 | -3361.3673 | 23299.6071 | 23540.8258 | 726.3325 | 29.9731 | 0.02312 | 29.9731 | 1.1263e-06 | 1.688e-05 | 0.00095876 | -7.8068e-06 | 1.9865e-05 | 0.017673 | 2.6068e-05 | 0.017699
| 38.7 | -1396.6999 | -725.7465 | 29.1692 | 36287.327 | -3358.4503 | 23359.9559 | 23600.1426 | 726.3325 | 30.0486 | 0.02312 | 30.0487 | 1.1253e-06 | 1.6992e-05 | 0.00097575 | -7.8271e-06 | 1.9083e-05 | 0.017692 | 2.5552e-05 | 0.017719
| 38.8 | -1396.6999 | -725.7465 | 29.1692 | 36287.327 | -3355.5334 | 23420.3048 | 23659.465 | 726.3325 | 30.1242 | 0.02312 | 30.1242 | 1.1243e-06 | 1.7105e-05 | 0.00099286 | -7.8473e-06 | 1.8298e-05 | 0.01771 | 2.5048e-05 | 0.017738
| 38.9 | -1396.6999 | -725.7465 | 29.1692 | 36287.327 | -3352.6165 | 23480.6537 | 23718.7929 | 726.3325 | 30.1997 | 0.02312 | 30.1997 | 1.1233e-06 | 1.7217e-05 | 0.0010101 | -7.8675e-06 | 1.7511e-05 | 0.017728 | 2.4557e-05 | 0.017757
| 39 | -1396.6999 | -725.7465 | 29.1692 | 36287.327 | -3349.6996 | 23541.0026 | 23778.1263 | 726.3325 | 30.2753 | 0.02312 | 30.2753 | 1.1224e-06 | 1.7329e-05 | 0.0010274 | -7.8877e-06 | 1.6722e-05 | 0.017745 | 2.4082e-05 | 0.017774
| 39.1 | -1396.6999 | -725.7465 | 29.1692 | 36287.327 | -3346.7827 | 23601.3514 | 23837.4651 | 726.3325 | 30.3508 | 0.02312 | 30.3508 | 1.1214e-06 | 1.7441e-05 | 0.0010448 | -7.9079e-06 | 1.5932e-05 | 0.017761 | 2.3622e-05 | 0.017791
| 39.2 | -1396.6999 | -725.7465 | 29.1692 | 36287.327 | -3343.8658 | 23661.7003 | 23896.8094 | 726.3325 | 30.4264 | 0.02312 | 30.4264 | 1.1204e-06 | 1.7553e-05 | 0.0010624 | -7.9282e-06 | 1.5139e-05 | 0.017776 | 2.318e-05 | 0.017807
| 39.3 | -1396.6999 | -725.7465 | 29.1692 | 36287.327 | -3340.9488 | 23722.0492 | 23956.1591 | 726.3325 | 30.5019 | 0.02312 | 30.502 | 1.1194e-06 | 1.7665e-05 | 0.0010801 | -7.9484e-06 | 1.4344e-05 | 0.01779 | 2.2755e-05 | 0.017823
| 39.4 | -1396.6999 | -725.7465 | 29.1692 | 36287.327 | -3338.0319 | 23782.3981 | 24015.5141 | 726.3325 | 30.5775 | 0.02312 | 30.5775 | 1.1185e-06 | 1.7777e-05 | 0.0010978 | -7.9686e-06 | 1.3547e-05 | 0.017804 | 2.2351e-05 | 0.017837
| 39.5 | -1396.6999 | -725.7465 | 29.1692 | 36287.327 | -3335.115 | 23842.747 | 24074.8743 | 726.3325 | 30.6531 | 0.02312 | 30.6531 | 1.1175e-06 | 1.7889e-05 | 0.0011157 | -7.9888e-06 | 1.2748e-05 | 0.017816 | 2.1967e-05 | 0.017851
| 39.6 | -1396.6999 | -725.7465 | 29.1692 | 36287.327 | -3332.1981 | 23903.0958 | 24134.2399 | 726.3325 | 30.7287 | 0.02312 | 30.7287 | 1.1165e-06 | 1.8001e-05 | 0.0011337 | -8.009e-06 | 1.1947e-05 | 0.017828 | 2.1605e-05 | 0.017864
| 39.7 | -1396.6999 | -725.7465 | 29.1692 | 36287.327 | -3329.2812 | 23963.4447 | 24193.6106 | 726.3325 | 30.8043 | 0.02312 | 30.8043 | 1.1155e-06 | 1.8112e-05 | 0.0011518 | -8.0293e-06 | 1.1144e-05 | 0.017839 | 2.1266e-05 | 0.017877
| 39.8 | -1396.6999 | -725.7465 | 29.1692 | 36287.327 | -3326.3643 | 24023.7936 | 24252.9866 | 726.3325 | 30.8799 | 0.02312 | 30.8799 | 1.1145e-06 | 1.8224e-05 | 0.0011701 | -8.0495e-06 | 1.0339e-05 | 0.01785 | 2.0952e-05 | 0.017888
| 39.9 | -1396.6999 | -725.7465 | 29.1692 | 36287.327 | -3323.4473 | 24084.1425 | 24312.3677 | 726.3325 | 30.9555 | 0.02312 | 30.9555 | 1.1136e-06 | 1.8335e-05 | 0.0011884 | -8.0697e-06 | 9.5324e-06 | 0.017859 | 2.0665e-05 | 0.017899
| 40 | -1396.6999 | -725.7465 | 29.1692 | 36287.327 | -3320.5304 | 24144.4913 | 24371.7538 | 726.3325 | 31.0311 | 0.02312 | 31.0311 | 1.1126e-06 | 1.8446e-05 | 0.0012068 | -8.0899e-06 | 8.7234e-06 | 0.017868 | 2.0405e-05 | 0.017909
| 40.1 | -1396.6999 | -725.7465 | 29.1692 | 36287.327 | -3317.6135 | 24204.8402 | 24431.1451 | 726.3325 | 31.1067 | 0.02312 | 31.1067 | 1.1116e-06 | 1.8557e-05 | 0.0012254 | -8.1101e-06 | 7.9124e-06 | 0.017876 | 2.0174e-05 | 0.017918
| 40.2 | -1396.6999 | -725.7465 | 29.1692 | 36287.327 | -3314.6966 | 24265.1891 | 24490.5414 | 726.3325 | 31.1823 | 0.02312 | 31.1824 | 1.1106e-06 | 1.8668e-05 | 0.0012441 | -8.1304e-06 | 7.0994e-06 | 0.017883 | 1.9973e-05 | 0.017926
| 40.3 | -1396.6999 | -725.7465 | 29.1692 | 36287.327 | -3311.7797 | 24325.538 | 24549.9426 | 726.3325 | 31.258 | 0.02312 | 31.258 | 1.1097e-06 | 1.8779e-05 | 0.0012629 | -8.1506e-06 | 6.2843e-06 | 0.017889 | 1.9803e-05 | 0.017934
| 40.4 | -1396.6999 | -725.7465 | 29.1692 | 36287.327 | -3308.8628 | 24385.8869 | 24609.3489 | 726.3325 | 31.3336 | 0.02312 | 31.3336 | 1.1087e-06 | 1.889e-05 | 0.0012817 | -8.1708e-06 | 5.4672e-06 | 0.017895 | 1.9665e-05 | 0.017941
| 40.5 | -1396.6999 | -725.7465 | 29.1692 | 36287.327 | -3305.9458 | 24446.2357 | 24668.76 | 726.3325 | 31.4092 | 0.02312 | 31.4093 | 1.1077e-06 | 1.9001e-05 | 0.0013007 | -8.191e-06 | 4.6481e-06 | 0.017899 | 1.9561e-05 | 0.017947
| 40.6 | -1396.6999 | -725.7465 | 29.1692 | 36287.327 | -3303.0289 | 24506.5846 | 24728.176 | 726.3325 | 31.4849 | 0.02312 | 31.4849 | 1.1067e-06 | 1.9112e-05 | 0.0013199 | -8.2113e-06 | 3.827e-06 | 0.017903 | 1.9491e-05 | 0.017952
| 40.7 | -1396.6999 | -725.7465 | 29.1692 | 36287.327 | -3300.112 | 24566.9335 | 24787.5969 | 726.3325 | 31.5605 | 0.02312 | 31.5606 | 1.1057e-06 | 1.9222e-05 | 0.0013391 | -8.2315e-06 | 3.0038e-06 | 0.017906 | 1.9456e-05 | 0.017956
| 40.8 | -1396.6999 | -725.7465 | 29.1692 | 36287.327 | -3297.1951 | 24627.2824 | 24847.0226 | 726.3325 | 31.6362 | 0.02312 | 31.6362 | 1.1048e-06 | 1.9333e-05 | 0.0013584 | -8.2517e-06 | 2.1787e-06 | 0.017908 | 1.9455e-05 | 0.01796
| 40.9 | -1396.6999 | -725.7465 | 29.1692 | 36287.327 | -3294.2782 | 24687.6313 | 24906.4531 | 726.3325 | 31.7119 | 0.02312 | 31.7119 | 1.1038e-06 | 1.9443e-05 | 0.0013779 | -8.2719e-06 | 1.3515e-06 | 0.01791 | 1.949e-05 | 0.017963
| 41 | -1396.6999 | -725.7465 | 29.1692 | 36287.327 | -3291.3613 | 24747.9801 | 24965.8883 | 726.3325 | 31.7876 | 0.02312 | 31.7876 | 1.1028e-06 | 1.9553e-05 | 0.0013974 | -8.2921e-06 | 5.2227e-07 | 0.01791 | 1.956e-05 | 0.017965
| 41.1 | -1396.6999 | -725.7465 | 29.1692 | 36287.327 | -3288.4443 | 24808.329 | 25025.3283 | 726.3325 | 31.8632 | 0.02312 | 31.8633 | 1.1018e-06 | 1.9664e-05 | 0.0014171 | -8.3124e-06 | -3.0897e-07 | 0.01791 | 1.9666e-05 | 0.017966
| 41.2 | -1396.6999 | -725.7465 | 29.1692 | 36287.327 | -3285.5274 | 24868.6779 | 25084.7729 | 726.3325 | 31.9389 | 0.02312 | 31.9389 | 1.1009e-06 | 1.9774e-05 | 0.0014368 | -8.3326e-06 | -1.1422e-06 | 0.017909 | 1.9807e-05 | 0.017966
| 41.3 | -1396.6999 | -725.7465 | 29.1692 | 36287.327 | -3282.6105 | 24929.0268 | 25144.2221 | 726.3325 | 32.0146 | 0.02312 | 32.0146 | 1.0999e-06 | 1.9884e-05 | 0.0014567 | -8.3528e-06 | -1.9775e-06 | 0.017907 | 1.9982e-05 | 0.017966
| 41.4 | -1396.6999 | -725.7465 | 29.1692 | 36287.327 | -3279.6936 | 24989.3756 | 25203.676 | 726.3325 | 32.0903 | 0.02312 | 32.0903 | 1.0989e-06 | 1.9994e-05 | 0.0014767 | -8.373e-06 | -2.8148e-06 | 0.017904 | 2.0191e-05 | 0.017965
| 41.5 | -1396.6999 | -725.7465 | 29.1692 | 36287.327 | -3276.7767 | 25049.7245 | 25263.1345 | 726.3325 | 32.166 | 0.02312 | 32.166 | 1.0979e-06 | 2.0103e-05 | 0.0014968 | -8.3932e-06 | -3.6541e-06 | 0.0179 | 2.0433e-05 | 0.017963
| 41.6 | -1396.6999 | -725.7465 | 29.1692 | 36287.327 | -3273.8598 | 25110.0734 | 25322.5975 | 726.3325 | 32.2417 | 0.02312 | 32.2418 | 1.0969e-06 | 2.0213e-05 | 0.001517 | -8.4135e-06 | -4.4955e-06 | 0.017896 | 2.0707e-05 | 0.01796
| 41.7 | -1396.6999 | -725.7465 | 29.1692 | 36287.327 | -3270.9428 | 25170.4223 | 25382.065 | 726.3325 | 32.3174 | 0.02312 | 32.3175 | 1.096e-06 | 2.0323e-05 | 0.0015374 | -8.4337e-06 | -5.3388e-06 | 0.017891 | 2.1012e-05 | 0.017957
| 41.8 | -1396.6999 | -725.7465 | 29.1692 | 36287.327 | -3268.0259 | 25230.7712 | 25441.537 | 726.3325 | 32.3932 | 0.02312 | 32.3932 | 1.095e-06 | 2.0432e-05 | 0.0015578 | -8.4539e-06 | -6.1842e-06 | 0.017884 | 2.1348e-05 | 0.017952
| 41.9 | -1396.6999 | -725.7465 | 29.1692 | 36287.327 | -3265.109 | 25291.12 | 25501.0135 | 726.3325 | 32.4689 | 0.02312 | 32.4689 | 1.094e-06 | 2.0542e-05 | 0.0015783 | -8.4741e-06 | -7.0316e-06 | 0.017877 | 2.1712e-05 | 0.017947
| 42 | -1396.6999 | -725.7465 | 29.1692 | 36287.327 | -3262.1921 | 25351.4689 | 25560.4944 | 726.3325 | 32.5446 | 0.02312 | 32.5447 | 1.093e-06 | 2.0651e-05 | 0.001599 | -8.4943e-06 | -7.8811e-06 | 0.01787 | 2.2104e-05 | 0.017941
| 42.1 | -1396.6999 | -725.7465 | 29.1692 | 36287.327 | -3259.2752 | 25411.8178 | 25619.9797 | 726.3325 | 32.6204 | 0.02312 | 32.6204 | 1.0921e-06 | 2.076e-05 | 0.0016197 | -8.5146e-06 | -8.7325e-06 | 0.017861 | 2.2522e-05 | 0.017934
| 42.2 | -1396.6999 | -725.7465 | 29.1692 | 36287.327 | -3256.3583 | 25472.1667 | 25679.4693 | 726.3325 | 32.6961 | 0.02312 | 32.6961 | 1.0911e-06 | 2.0869e-05 | 0.0016406 | -8.5348e-06 | -9.586e-06 | 0.017851 | 2.2965e-05 | 0.017926
| 42.3 | -1396.6999 | -725.7465 | 29.1692 | 36287.327 | -3253.4413 | 25532.5156 | 25738.9633 | 726.3325 | 32.7719 | 0.02312 | 32.7719 | 1.0901e-06 | 2.0978e-05 | 0.0016616 | -8.555e-06 | -1.0442e-05 | 0.017841 | 2.3433e-05 | 0.017918
| 42.4 | -1396.6999 | -725.7465 | 29.1692 | 36287.327 | -3250.5244 | 25592.8644 | 25798.4616 | 726.3325 | 32.8476 | 0.02312 | 32.8476 | 1.0891e-06 | 2.1087e-05 | 0.0016827 | -8.5752e-06 | -1.1299e-05 | 0.017829 | 2.3923e-05 | 0.017909
| 42.5 | -1396.6999 | -725.7465 | 29.1692 | 36287.327 | -3247.6075 | 25653.2133 | 25857.9641 | 726.3325 | 32.9234 | 0.02312 | 32.9234 | 1.0882e-06 | 2.1196e-05 | 0.0017039 | -8.5954e-06 | -1.2159e-05 | 0.017817 | 2.4436e-05 | 0.017899
| 42.6 | -1396.6999 | -725.7465 | 29.1692 | 36287.327 | -3244.6906 | 25713.5622 | 25917.4709 | 726.3325 | 32.9991 | 0.02312 | 32.9992 | 1.0872e-06 | 2.1305e-05 | 0.0017252 | -8.6157e-06 | -1.302e-05 | 0.017804 | 2.4968e-05 | 0.017888
| 42.7 | -1396.6999 | -725.7465 | 29.1692 | 36287.327 | -3241.7737 | 25773.9111 | 25976.9819 | 726.3325 | 33.0749 | 0.02312 | 33.0749 | 1.0862e-06 | 2.1413e-05 | 0.0017466 | -8.6359e-06 | -1.3884e-05 | 0.01779 | 2.552e-05 | 0.017876
| 42.8 | -1396.6999 | -725.7465 | 29.1692 | 36287.327 | -3238.8568 | 25834.2599 | 26036.4971 | 726.3325 | 33.1507 | 0.02312 | 33.1507 | 1.0852e-06 | 2.1522e-05 | 0.0017681 | -8.6561e-06 | -1.4749e-05 | 0.017776 | 2.6091e-05 | 0.017863
| 42.9 | -1396.6999 | -725.7465 | 29.1692 | 36287.327 | -3235.9398 | 25894.6088 | 26096.0164 | 726.3325 | 33.2265 | 0.02312 | 33.2265 | 1.0842e-06 | 2.163e-05 | 0.0017897 | -8.6763e-06 | -1.5617e-05 | 0.01776 | 2.6679e-05 | 0.01785
| 43 | -1396.6999 | -725.7465 | 29.1692 | 36287.327 | -3233.0229 | 25954.9577 | 26155.5399 | 726.3325 | 33.3023 | 0.02312 | 33.3023 | 1.0833e-06 | 2.1738e-05 | 0.0018115 | -8.6965e-06 | -1.6487e-05 | 0.017744 | 2.7283e-05 | 0.017836
| 43.1 | -1396.6999 | -725.7465 | 29.1692 | 36287.327 | -3230.106 | 26015.3066 | 26215.0674 | 726.3325 | 33.3781 | 0.02312 | 33.3781 | 1.0823e-06 | 2.1847e-05 | 0.0018333 | -8.7168e-06 | -1.7358e-05 | 0.017726 | 2.7903e-05 | 0.017821
| 43.2 | -1396.6999 | -725.7465 | 29.1692 | 36287.327 | -3227.1891 | 26075.6555 | 26274.5991 | 726.3325 | 33.4539 | 0.02312 | 33.4539 | 1.0813e-06 | 2.1955e-05 | 0.0018553 | -8.737e-06 | -1.8232e-05 | 0.017708 | 2.8538e-05 | 0.017805
| 43.3 | -1396.6999 | -725.7465 | 29.1692 | 36287.327 | -3224.2722 | 26136.0043 | 26334.1348 | 726.3325 | 33.5297 | 0.02312 | 33.5297 | 1.0803e-06 | 2.2063e-05 | 0.0018773 | -8.7572e-06 | -1.9108e-05 | 0.017689 | 2.9187e-05 | 0.017788
| 43.4 | -1396.6999 | -725.7465 | 29.1692 | 36287.327 | -3221.3553 | 26196.3532 | 26393.6745 | 726.3325 | 33.6055 | 0.02312 | 33.6055 | 1.0794e-06 | 2.2171e-05 | 0.0018995 | -8.7774e-06 | -1.9985e-05 | 0.017669 | 2.9849e-05 | 0.017771
| 43.5 | -1396.6999 | -725.7465 | 29.1692 | 36287.327 | -3218.4383 | 26256.7021 | 26453.2181 | 726.3325 | 33.6813 | 0.02312 | 33.6813 | 1.0784e-06 | 2.2279e-05 | 0.0019218 | -8.7977e-06 | -2.0865e-05 | 0.017648 | 3.0524e-05 | 0.017752
| 43.6 | -1396.6999 | -725.7465 | 29.1692 | 36287.327 | -3215.5214 | 26317.051 | 26512.7658 | 726.3325 | 33.7571 | 0.02312 | 33.7571 | 1.0774e-06 | 2.2386e-05 | 0.0019442 | -8.8179e-06 | -2.1747e-05 | 0.017626 | 3.121e-05 | 0.017733
| 43.7 | -1396.6999 | -725.7465 | 29.1692 | 36287.327 | -3212.6045 | 26377.3998 | 26572.3174 | 726.3325 | 33.8329 | 0.02312 | 33.8329 | 1.0764e-06 | 2.2494e-05 | 0.0019667 | -8.8381e-06 | -2.2631e-05 | 0.017604 | 3.1908e-05 | 0.017713
| 43.8 | -1396.6999 | -725.7465 | 29.1692 | 36287.327 | -3209.6876 | 26437.7487 | 26631.8729 | 726.3325 | 33.9088 | 0.02312 | 33.9088 | 1.0754e-06 | 2.2602e-05 | 0.0019893 | -8.8583e-06 | -2.3517e-05 | 0.01758 | 3.2617e-05 | 0.017692
| 43.9 | -1396.6999 | -725.7465 | 29.1692 | 36287.327 | -3206.7707 | 26498.0976 | 26691.4322 | 726.3325 | 33.9846 | 0.02312 | 33.9846 | 1.0745e-06 | 2.2709e-05 | 0.002012 | -8.8785e-06 | -2.4405e-05 | 0.017556 | 3.3336e-05 | 0.017671
| 44 | -1396.6999 | -725.7465 | 29.1692 | 36287.327 | -3203.8538 | 26558.4465 | 26750.9955 | 726.3325 | 34.0604 | 0.02312 | 34.0604 | 1.0735e-06 | 2.2816e-05 | 0.0020348 | -8.8988e-06 | -2.5294e-05 | 0.01753 | 3.4065e-05 | 0.017648
| 44.1 | -1396.6999 | -725.7465 | 29.1692 | 36287.327 | -3200.9368 | 26618.7954 | 26810.5625 | 726.3325 | 34.1363 | 0.02312 | 34.1363 | 1.0725e-06 | 2.2924e-05 | 0.0020577 | -8.919e-06 | -2.6186e-05 | 0.017504 | 3.4803e-05 | 0.017625
| 44.2 | -1396.6999 | -725.7465 | 29.1692 | 36287.327 | -3198.0199 | 26679.1442 | 26870.1334 | 726.3325 | 34.2121 | 0.02312 | 34.2121 | 1.0715e-06 | 2.3031e-05 | 0.0020808 | -8.9392e-06 | -2.708e-05 | 0.017477 | 3.5549e-05 | 0.017601
| 44.3 | -1396.6999 | -725.7465 | 29.1692 | 36287.327 | -3195.103 | 26739.4931 | 26929.708 | 726.3325 | 34.288 | 0.02312 | 34.288 | 1.0706e-06 | 2.3138e-05 | 0.0021039 | -8.9594e-06 | -2.7976e-05 | 0.017449 | 3.6305e-05 | 0.017576
| 44.4 | -1396.6999 | -725.7465 | 29.1692 | 36287.327 | -3192.1861 | 26799.842 | 26989.2865 | 726.3325 | 34.3638 | 0.02312 | 34.3639 | 1.0696e-06 | 2.3245e-05 | 0.0021271 | -8.9796e-06 | -2.8874e-05 | 0.01742 | 3.7068e-05 | 0.01755
| 44.5 | -1396.6999 | -725.7465 | 29.1692 | 36287.327 | -3189.2692 | 26860.1909 | 27048.8686 | 726.3325 | 34.4397 | 0.02312 | 34.4397 | 1.0686e-06 | 2.3352e-05 | 0.0021505 | -8.9999e-06 | -2.9774e-05 | 0.017391 | 3.7839e-05 | 0.017523
| 44.6 | -1396.6999 | -725.7465 | 29.1692 | 36287.327 | -3186.3523 | 26920.5398 | 27108.4544 | 726.3325 | 34.5156 | 0.02312 | 34.5156 | 1.0676e-06 | 2.3458e-05 | 0.002174 | -9.0201e-06 | -3.0676e-05 | 0.01736 | 3.8618e-05 | 0.017495
| 44.7 | -1396.6999 | -725.7465 | 29.1692 | 36287.327 | -3183.4353 | 26980.8886 | 27168.0439 | 726.3325 | 34.5914 | 0.02312 | 34.5915 | 1.0667e-06 | 2.3565e-05 | 0.0021975 | -9.0403e-06 | -3.158e-05 | 0.017328 | 3.9403e-05 | 0.017467
| 44.8 | -1396.6999 | -725.7465 | 29.1692 | 36287.327 | -3180.5184 | 27041.2375 | 27227.6371 | 726.3325 | 34.6673 | 0.02312 | 34.6673 | 1.0657e-06 | 2.3672e-05 | 0.0022212 | -9.0605e-06 | -3.2486e-05 | 0.017296 | 4.0196e-05 | 0.017438
| 44.9 | -1396.6999 | -725.7465 | 29.1692 | 36287.327 | -3177.6015 | 27101.5864 | 27287.2339 | 726.3325 | 34.7432 | 0.02312 | 34.7432 | 1.0647e-06 | 2.3778e-05 | 0.002245 | -9.0807e-06 | -3.3394e-05 | 0.017262 | 4.0995e-05 | 0.017408
| 45 | 0 | 1693.4086 | -987.5452 | 0 | 17775.8134 | 30481.3547 | 35285.8687 | 1960.326 | 44.9274 | 0.062399 | 44.9275 | -5.956e-06 | 2.3183e-05 | 0.0022681 | -1.0213e-05 | -3.4416e-05 | 0.017228 | 4.1495e-05 | 0.017377
| 45.1 | 0 | 1693.4086 | -987.5452 | 0 | 17677.0589 | 30312.0138 | 35089.8361 | 1960.326 | 44.6778 | 0.062399 | 44.6779 | -5.9229e-06 | 2.259e-05 | 0.0022907 | -1.0156e-05 | -3.5431e-05 | 0.017193 | 4.202e-05 | 0.017344
| 45.2 | 0 | 1693.4086 | -987.5452 | 0 | 17578.3044 | 30142.673 | 34893.8035 | 1960.326 | 44.4282 | 0.062399 | 44.4283 | -5.8898e-06 | 2.2001e-05 | 0.0023127 | -1.01e-05 | -3.6441e-05 | 0.017156 | 4.2568e-05 | 0.017311
| 45.3 | 0 | 1693.4086 | -987.5452 | 0 | 17479.5499 | 29973.3321 | 34697.7709 | 1960.326 | 44.1786 | 0.062399 | 44.1787 | -5.8568e-06 | 2.1416e-05 | 0.0023342 | -1.0043e-05 | -3.7445e-05 | 0.017119 | 4.3137e-05 | 0.017277
| 45.4 | 0 | 1693.4086 | -987.5452 | 0 | 17380.7954 | 29803.9913 | 34501.7383 | 1960.326 | 43.929 | 0.062399 | 43.9291 | -5.8237e-06 | 2.0833e-05 | 0.002355 | -9.9862e-06 | -3.8444e-05 | 0.01708 | 4.3726e-05 | 0.017242
| 45.5 | 0 | 1693.4086 | -987.5452 | 0 | 17282.0408 | 29634.6504 | 34305.7056 | 1960.326 | 43.6794 | 0.062399 | 43.6795 | -5.7906e-06 | 2.0254e-05 | 0.0023752 | -9.9295e-06 | -3.9437e-05 | 0.017041 | 4.4334e-05 | 0.017206
| 45.6 | 0 | 1693.4086 | -987.5452 | 0 | 17183.2863 | 29465.3095 | 34109.673 | 1960.326 | 43.4298 | 0.062399 | 43.4299 | -5.7575e-06 | 1.9678e-05 | 0.0023949 | -9.8727e-06 | -4.0424e-05 | 0.017 | 4.496e-05 | 0.017168
| 45.7 | 0 | 1693.4086 | -987.5452 | 0 | 17084.5318 | 29295.9687 | 33913.6404 | 1960.326 | 43.1802 | 0.062399 | 43.1803 | -5.7244e-06 | 1.9106e-05 | 0.002414 | -9.816e-06 | -4.1406e-05 | 0.016959 | 4.5601e-05 | 0.01713
| 45.8 | 0 | 1693.4086 | -987.5452 | 0 | 16985.7773 | 29126.6278 | 33717.6078 | 1960.326 | 42.9306 | 0.062399 | 42.9307 | -5.6913e-06 | 1.8537e-05 | 0.0024326 | -9.7593e-06 | -4.2382e-05 | 0.016917 | 4.6258e-05 | 0.017091
| 45.9 | 0 | 1693.4086 | -987.5452 | 0 | 16887.0228 | 28957.287 | 33521.5752 | 1960.326 | 42.681 | 0.062399 | 42.6811 | -5.6582e-06 | 1.7971e-05 | 0.0024505 | -9.7025e-06 | -4.3352e-05 | 0.016873 | 4.6929e-05 | 0.01705
| 46 | 0 | 1693.4086 | -987.5452 | 0 | 16788.2682 | 28787.9461 | 33325.5426 | 1960.326 | 42.4314 | 0.062399 | 42.4315 | -5.6251e-06 | 1.7408e-05 | 0.0024679 | -9.6458e-06 | -4.4317e-05 | 0.016829 | 4.7613e-05 | 0.017009
| 46.1 | 0 | 1693.4086 | -987.5452 | 0 | 16689.5137 | 28618.6052 | 33129.51 | 1960.326 | 42.1818 | 0.062399 | 42.1819 | -5.592e-06 | 1.6849e-05 | 0.0024848 | -9.589e-06 | -4.5276e-05 | 0.016784 | 4.8309e-05 | 0.016967
| 46.2 | 0 | 1693.4086 | -987.5452 | 0 | 16590.7592 | 28449.2644 | 32933.4774 | 1960.326 | 41.9322 | 0.062399 | 41.9323 | -5.559e-06 | 1.6293e-05 | 0.0025011 | -9.5323e-06 | -4.6229e-05 | 0.016737 | 4.9016e-05 | 0.016923
| 46.3 | 0 | 1693.4086 | -987.5452 | 0 | 16492.0047 | 28279.9235 | 32737.4448 | 1960.326 | 41.6826 | 0.062399 | 41.6827 | -5.5259e-06 | 1.5741e-05 | 0.0025168 | -9.4756e-06 | -4.7176e-05 | 0.01669 | 4.9733e-05 | 0.016879
| 46.4 | 0 | 1693.4086 | -987.5452 | 0 | 16393.2502 | 28110.5827 | 32541.4122 | 1960.326 | 41.433 | 0.062399 | 41.4332 | -5.4928e-06 | 1.5192e-05 | 0.002532 | -9.4188e-06 | -4.8118e-05 | 0.016642 | 5.0459e-05 | 0.016834
| 46.5 | 0 | 1693.4086 | -987.5452 | 0 | 16294.4956 | 27941.2418 | 32345.3796 | 1960.326 | 41.1834 | 0.062399 | 41.1836 | -5.4597e-06 | 1.4646e-05 | 0.0025467 | -9.3621e-06 | -4.9054e-05 | 0.016593 | 5.1194e-05 | 0.016787
| 46.6 | 0 | 1693.4086 | -987.5452 | 0 | 16195.7411 | 27771.9009 | 32149.347 | 1960.326 | 40.9338 | 0.062399 | 40.934 | -5.4266e-06 | 1.4103e-05 | 0.0025608 | -9.3053e-06 | -4.9985e-05 | 0.016543 | 5.1936e-05 | 0.01674
| 46.7 | 0 | 1693.4086 | -987.5452 | 0 | 16096.9866 | 27602.5601 | 31953.3144 | 1960.326 | 40.6842 | 0.062399 | 40.6844 | -5.3935e-06 | 1.3564e-05 | 0.0025743 | -9.2486e-06 | -5.091e-05 | 0.016492 | 5.2686e-05 | 0.016692
| 46.8 | 0 | 1693.4086 | -987.5452 | 0 | 15998.2321 | 27433.2192 | 31757.2818 | 1960.326 | 40.4346 | 0.062399 | 40.4348 | -5.3604e-06 | 1.3028e-05 | 0.0025874 | -9.1919e-06 | -5.1829e-05 | 0.01644 | 5.3441e-05 | 0.016643
| 46.9 | 0 | 1693.4086 | -987.5452 | 0 | 15899.4776 | 27263.8784 | 31561.2492 | 1960.326 | 40.185 | 0.062399 | 40.1852 | -5.3273e-06 | 1.2495e-05 | 0.0025999 | -9.1351e-06 | -5.2743e-05 | 0.016388 | 5.4202e-05 | 0.016593
| 47 | 0 | 1693.4086 | -987.5452 | 0 | 15800.7231 | 27094.5375 | 31365.2166 | 1960.326 | 39.9354 | 0.062399 | 39.9356 | -5.2942e-06 | 1.1965e-05 | 0.0026118 | -9.0784e-06 | -5.365e-05 | 0.016334 | 5.4968e-05 | 0.016541
| 47.1 | 0 | 1693.4086 | -987.5452 | 0 | 15701.9685 | 26925.1967 | 31169.184 | 1960.326 | 39.6858 | 0.062399 | 39.686 | -5.2611e-06 | 1.1439e-05 | 0.0026233 | -9.0216e-06 | -5.4553e-05 | 0.016279 | 5.5739e-05 | 0.016489
| 47.2 | 0 | 1693.4086 | -987.5452 | 0 | 15603.214 | 26755.8558 | 30973.1514 | 1960.326 | 39.4362 | 0.062399 | 39.4364 | -5.2281e-06 | 1.0916e-05 | 0.0026342 | -8.9649e-06 | -5.5449e-05 | 0.016224 | 5.6513e-05 | 0.016436
| 47.3 | 0 | 1693.4086 | -987.5452 | 0 | 15504.4595 | 26586.5149 | 30777.1188 | 1960.326 | 39.1866 | 0.062399 | 39.1868 | -5.195e-06 | 1.0397e-05 | 0.0026446 | -8.9082e-06 | -5.634e-05 | 0.016168 | 5.7291e-05 | 0.016382
| 47.4 | 0 | 1693.4086 | -987.5452 | 0 | 15405.705 | 26417.1741 | 30581.0862 | 1960.326 | 38.937 | 0.062399 | 38.9372 | -5.1619e-06 | 9.8807e-06 | 0.0026545 | -8.8514e-06 | -5.7225e-05 | 0.01611 | 5.8072e-05 | 0.016328
| 47.5 | 0 | 1693.4086 | -987.5452 | 0 | 15306.9505 | 26247.8332 | 30385.0536 | 1960.326 | 38.6875 | 0.062399 | 38.6876 | -5.1288e-06 | 9.3679e-06 | 0.0026638 | -8.7947e-06 | -5.8104e-05 | 0.016052 | 5.8855e-05 | 0.016272
| 47.6 | 0 | 1693.4086 | -987.5452 | 0 | 15208.1959 | 26078.4924 | 30189.021 | 1960.326 | 38.4379 | 0.062399 | 38.438 | -5.0957e-06 | 8.8583e-06 | 0.0026727 | -8.7379e-06 | -5.8978e-05 | 0.015993 | 5.964e-05 | 0.016215
| 47.7 | 0 | 1693.4086 | -987.5452 | 0 | 15109.4414 | 25909.1515 | 29992.9884 | 1960.326 | 38.1883 | 0.062399 | 38.1884 | -5.0626e-06 | 8.352e-06 | 0.002681 | -8.6812e-06 | -5.9846e-05 | 0.015933 | 6.0426e-05 | 0.016157
| 47.8 | 0 | 1693.4086 | -987.5452 | 0 | 15010.6869 | 25739.8106 | 29796.9558 | 1960.326 | 37.9387 | 0.062399 | 37.9388 | -5.0295e-06 | 7.8491e-06 | 0.0026889 | -8.6245e-06 | -6.0709e-05 | 0.015873 | 6.1214e-05 | 0.016099
| 47.9 | 0 | 1693.4086 | -987.5452 | 0 | 14911.9324 | 25570.4698 | 29600.9232 | 1960.326 | 37.6891 | 0.062399 | 37.6892 | -4.9964e-06 | 7.3494e-06 | 0.0026962 | -8.5677e-06 | -6.1566e-05 | 0.015811 | 6.2003e-05 | 0.016039
| 48 | 0 | 1693.4086 | -987.5452 | 0 | 14813.1779 | 25401.1289 | 29404.8906 | 1960.326 | 37.4395 | 0.062399 | 37.4396 | -4.9633e-06 | 6.8531e-06 | 0.0027031 | -8.511e-06 | -6.2417e-05 | 0.015749 | 6.2792e-05 | 0.015979
| 48.1 | 0 | 1693.4086 | -987.5452 | 0 | 14714.4233 | 25231.7881 | 29208.858 | 1960.326 | 37.1899 | 0.062399 | 37.19 | -4.9303e-06 | 6.3601e-06 | 0.0027094 | -8.4542e-06 | -6.3262e-05 | 0.015685 | 6.3581e-05 | 0.015918
| 48.2 | 0 | 1693.4086 | -987.5452 | 0 | 14615.6688 | 25062.4472 | 29012.8253 | 1960.326 | 36.9403 | 0.062399 | 36.9404 | -4.8972e-06 | 5.8704e-06 | 0.0027153 | -8.3975e-06 | -6.4102e-05 | 0.015621 | 6.437e-05 | 0.015856
| 48.3 | 0 | 1693.4086 | -987.5452 | 0 | 14516.9143 | 24893.1063 | 28816.7927 | 1960.326 | 36.6907 | 0.062399 | 36.6908 | -4.8641e-06 | 5.384e-06 | 0.0027207 | -8.3408e-06 | -6.4936e-05 | 0.015556 | 6.5159e-05 | 0.015793
| 48.4 | 0 | 1693.4086 | -987.5452 | 0 | 14418.1598 | 24723.7655 | 28620.7601 | 1960.326 | 36.4411 | 0.062399 | 36.4412 | -4.831e-06 | 4.9009e-06 | 0.0027256 | -8.284e-06 | -6.5764e-05 | 0.015491 | 6.5947e-05 | 0.015729
| 48.5 | 0 | 1693.4086 | -987.5452 | 0 | 14319.4053 | 24554.4246 | 28424.7275 | 1960.326 | 36.1915 | 0.062399 | 36.1916 | -4.7979e-06 | 4.4211e-06 | 0.00273 | -8.2273e-06 | -6.6587e-05 | 0.015424 | 6.6734e-05 | 0.015664
| 48.6 | 0 | 1693.4086 | -987.5452 | 0 | 14220.6507 | 24385.0838 | 28228.6949 | 1960.326 | 35.9419 | 0.062399 | 35.9421 | -4.7648e-06 | 3.9446e-06 | 0.002734 | -8.1705e-06 | -6.7404e-05 | 0.015357 | 6.7519e-05 | 0.015598
| 48.7 | 0 | 1693.4086 | -987.5452 | 0 | 14121.8962 | 24215.7429 | 28032.6623 | 1960.326 | 35.6923 | 0.062399 | 35.6925 | -4.7317e-06 | 3.4714e-06 | 0.0027374 | -8.1138e-06 | -6.8216e-05 | 0.015288 | 6.8304e-05 | 0.015532
| 48.8 | 0 | 1693.4086 | -987.5452 | 0 | 14023.1417 | 24046.402 | 27836.6297 | 1960.326 | 35.4427 | 0.062399 | 35.4429 | -4.6986e-06 | 3.0015e-06 | 0.0027404 | -8.0571e-06 | -6.9021e-05 | 0.015219 | 6.9086e-05 | 0.015464
| 48.9 | 0 | 1693.4086 | -987.5452 | 0 | 13924.3872 | 23877.0612 | 27640.5971 | 1960.326 | 35.1931 | 0.062399 | 35.1933 | -4.6655e-06 | 2.535e-06 | 0.002743 | -8.0003e-06 | -6.9821e-05 | 0.01515 | 6.9867e-05 | 0.015396
| 49 | 0 | 1693.4086 | -987.5452 | 0 | 13825.6327 | 23707.7203 | 27444.5645 | 1960.326 | 34.9435 | 0.062399 | 34.9437 | -4.6325e-06 | 2.0717e-06 | 0.002745 | -7.9436e-06 | -7.0616e-05 | 0.015079 | 7.0646e-05 | 0.015327
| 49.1 | 0 | 1693.4086 | -987.5452 | 0 | 13726.8781 | 23538.3795 | 27248.5319 | 1960.326 | 34.6939 | 0.062399 | 34.6941 | -4.5994e-06 | 1.6118e-06 | 0.0027467 | -7.8868e-06 | -7.1404e-05 | 0.015008 | 7.1422e-05 | 0.015257
| 49.2 | 0 | 1693.4086 | -987.5452 | 0 | 13628.1236 | 23369.0386 | 27052.4993 | 1960.326 | 34.4443 | 0.062399 | 34.4445 | -4.5663e-06 | 1.1552e-06 | 0.0027478 | -7.8301e-06 | -7.2187e-05 | 0.014935 | 7.2197e-05 | 0.015186
| 49.3 | 0 | 1693.4086 | -987.5452 | 0 | 13529.3691 | 23199.6977 | 26856.4667 | 1960.326 | 34.1947 | 0.062399 | 34.1949 | -4.5332e-06 | 7.0186e-07 | 0.0027485 | -7.7734e-06 | -7.2965e-05 | 0.014862 | 7.2968e-05 | 0.015114
| 49.4 | 0 | 1693.4086 | -987.5452 | 0 | 13430.6146 | 23030.3569 | 26660.4341 | 1960.326 | 33.9451 | 0.062399 | 33.9453 | -4.5001e-06 | 2.5185e-07 | 0.0027488 | -7.7166e-06 | -7.3736e-05 | 0.014789 | 7.3737e-05 | 0.015042
| 49.5 | 0 | 1693.4086 | -987.5452 | 0 | 13331.8601 | 22861.016 | 26464.4015 | 1960.326 | 33.6955 | 0.062399 | 33.6957 | -4.467e-06 | -1.9485e-07 | 0.0027486 | -7.6599e-06 | -7.4502e-05 | 0.014714 | 7.4503e-05 | 0.014969
| 49.6 | 0 | 1693.4086 | -987.5452 | 0 | 13233.1056 | 22691.6752 | 26268.3689 | 1960.326 | 33.4459 | 0.062399 | 33.4461 | -4.4339e-06 | -6.3824e-07 | 0.0027479 | -7.6031e-06 | -7.5263e-05 | 0.014639 | 7.5265e-05 | 0.014895
| 49.7 | 0 | 1693.4086 | -987.5452 | 0 | 13134.351 | 22522.3343 | 26072.3363 | 1960.326 | 33.1963 | 0.062399 | 33.1965 | -4.4008e-06 | -1.0783e-06 | 0.0027469 | -7.5464e-06 | -7.6017e-05 | 0.014563 | 7.6025e-05 | 0.01482
| 49.8 | 0 | 1693.4086 | -987.5452 | 0 | 13035.5965 | 22352.9934 | 25876.3037 | 1960.326 | 32.9467 | 0.062399 | 32.9469 | -4.3677e-06 | -1.5151e-06 | 0.0027453 | -7.4897e-06 | -7.6766e-05 | 0.014486 | 7.6781e-05 | 0.014744
| 49.9 | 0 | 1693.4086 | -987.5452 | 0 | 12936.842 | 22183.6526 | 25680.2711 | 1960.326 | 32.6971 | 0.062399 | 32.6973 | -4.3347e-06 | -1.9486e-06 | 0.0027434 | -7.4329e-06 | -7.751e-05 | 0.014409 | 7.7534e-05 | 0.014668
| 50 | 0 | 1693.4086 | -987.5452 | 0 | 12838.0875 | 22014.3117 | 25484.2385 | 1960.326 | 32.4475 | 0.062399 | 32.4477 | -4.3016e-06 | -2.3787e-06 | 0.002741 | -7.3762e-06 | -7.8247e-05 | 0.01433 | 7.8283e-05 | 0.01459
| 50.1 | 0 | 1693.4086 | -987.5452 | 0 | 12739.333 | 21844.9709 | 25288.2059 | 1960.326 | 32.1979 | 0.062399 | 32.1981 | -4.2685e-06 | -2.8056e-06 | 0.0027382 | -7.3194e-06 | -7.8979e-05 | 0.014251 | 7.9029e-05 | 0.014512
| 50.2 | 0 | 1693.4086 | -987.5452 | 0 | 12640.5784 | 21675.63 | 25092.1733 | 1960.326 | 31.9483 | 0.062399 | 31.9485 | -4.2354e-06 | -3.2291e-06 | 0.002735 | -7.2627e-06 | -7.9705e-05 | 0.014172 | 7.9771e-05 | 0.014433
| 50.3 | 0 | 1693.4086 | -987.5452 | 0 | 12541.8239 | 21506.2892 | 24896.1407 | 1960.326 | 31.6988 | 0.062399 | 31.6989 | -4.2023e-06 | -3.6493e-06 | 0.0027313 | -7.206e-06 | -8.0426e-05 | 0.014091 | 8.0509e-05 | 0.014354
| 50.4 | 0 | 1693.4086 | -987.5452 | 0 | 12443.0694 | 21336.9483 | 24700.1081 | 1960.326 | 31.4492 | 0.062399 | 31.4493 | -4.1692e-06 | -4.0663e-06 | 0.0027273 | -7.1492e-06 | -8.1141e-05 | 0.01401 | 8.1243e-05 | 0.014273
| 50.5 | 0 | 1693.4086 | -987.5452 | 0 | 12344.3149 | 21167.6074 | 24504.0755 | 1960.326 | 31.1996 | 0.062399 | 31.1997 | -4.1361e-06 | -4.4799e-06 | 0.0027228 | -7.0925e-06 | -8.185e-05 | 0.013928 | 8.1973e-05 | 0.014192
| 50.6 | 0 | 1693.4086 | -987.5452 | 0 | 12245.5604 | 20998.2666 | 24308.0429 | 1960.326 | 30.95 | 0.062399 | 30.9502 | -4.103e-06 | -4.8902e-06 | 0.0027179 | -7.0357e-06 | -8.2554e-05 | 0.013846 | 8.2698e-05 | 0.01411
| 50.7 | 0 | 1693.4086 | -987.5452 | 0 | 12146.8058 | 20828.9257 | 24112.0103 | 1960.326 | 30.7004 | 0.062399 | 30.7006 | -4.0699e-06 | -5.2972e-06 | 0.0027126 | -6.979e-06 | -8.3252e-05 | 0.013763 | 8.342e-05 | 0.014027
| 50.8 | 0 | 1693.4086 | -987.5452 | 0 | 12048.0513 | 20659.5849 | 23915.9777 | 1960.326 | 30.4508 | 0.062399 | 30.451 | -4.0369e-06 | -5.7009e-06 | 0.0027069 | -6.9223e-06 | -8.3944e-05 | 0.013679 | 8.4137e-05 | 0.013944
| 50.9 | 0 | 1693.4086 | -987.5452 | 0 | 11949.2968 | 20490.244 | 23719.945 | 1960.326 | 30.2012 | 0.062399 | 30.2014 | -4.0038e-06 | -6.1012e-06 | 0.0027008 | -6.8655e-06 | -8.463e-05 | 0.013594 | 8.485e-05 | 0.01386
| 51 | 0 | 1693.4086 | -987.5452 | 0 | 11850.5423 | 20320.9031 | 23523.9124 | 1960.326 | 29.9516 | 0.062399 | 29.9518 | -3.9707e-06 | -6.4983e-06 | 0.0026943 | -6.8088e-06 | -8.5311e-05 | 0.013509 | 8.5558e-05 | 0.013775
| 51.1 | 0 | 1693.4086 | -987.5452 | 0 | 11751.7878 | 20151.5623 | 23327.8798 | 1960.326 | 29.702 | 0.062399 | 29.7022 | -3.9376e-06 | -6.8921e-06 | 0.0026874 | -6.752e-06 | -8.5986e-05 | 0.013423 | 8.6262e-05 | 0.013689
| 51.2 | 0 | 1693.4086 | -987.5452 | 0 | 11653.0332 | 19982.2214 | 23131.8472 | 1960.326 | 29.4524 | 0.062399 | 29.4526 | -3.9045e-06 | -7.2825e-06 | 0.0026801 | -6.6953e-06 | -8.6656e-05 | 0.013336 | 8.6961e-05 | 0.013603
| 51.3 | 0 | 1693.4086 | -987.5452 | 0 | 11554.2787 | 19812.8806 | 22935.8146 | 1960.326 | 29.2028 | 0.062399 | 29.203 | -3.8714e-06 | -7.6697e-06 | 0.0026724 | -6.6386e-06 | -8.732e-05 | 0.013249 | 8.7656e-05 | 0.013516
| 51.4 | 0 | 1693.4086 | -987.5452 | 0 | 11455.5242 | 19643.5397 | 22739.782 | 1960.326 | 28.9532 | 0.062399 | 28.9534 | -3.8383e-06 | -8.0535e-06 | 0.0026644 | -6.5818e-06 | -8.7978e-05 | 0.013161 | 8.8346e-05 | 0.013428
| 51.5 | 0 | 1693.4086 | -987.5452 | 0 | 11356.7697 | 19474.1988 | 22543.7494 | 1960.326 | 28.7036 | 0.062399 | 28.7038 | -3.8052e-06 | -8.434e-06 | 0.002656 | -6.5251e-06 | -8.8631e-05 | 0.013072 | 8.9031e-05 | 0.013339
| 51.6 | 0 | 1693.4086 | -987.5452 | 0 | 11258.0152 | 19304.858 | 22347.7168 | 1960.326 | 28.454 | 0.062399 | 28.4542 | -3.7721e-06 | -8.8112e-06 | 0.0026471 | -6.4683e-06 | -8.9277e-05 | 0.012983 | 8.9711e-05 | 0.01325
| 51.7 | 0 | 1693.4086 | -987.5452 | 0 | 11159.2607 | 19135.5171 | 22151.6842 | 1960.326 | 28.2044 | 0.062399 | 28.2046 | -3.7391e-06 | -9.1851e-06 | 0.002638 | -6.4116e-06 | -8.9919e-05 | 0.012893 | 9.0386e-05 | 0.01316
| 51.8 | 0 | 1693.4086 | -987.5452 | 0 | 11060.5061 | 18966.1763 | 21955.6516 | 1960.326 | 27.9548 | 0.062399 | 27.955 | -3.706e-06 | -9.5557e-06 | 0.0026284 | -6.3549e-06 | -9.0554e-05 | 0.012802 | 9.1057e-05 | 0.013069
| 51.9 | 0 | 1693.4086 | -987.5452 | 0 | 10961.7516 | 18796.8354 | 21759.619 | 1960.326 | 27.7052 | 0.062399 | 27.7054 | -3.6729e-06 | -9.923e-06 | 0.0026185 | -6.2981e-06 | -9.1184e-05 | 0.012711 | 9.1722e-05 | 0.012978
| 52 | 0 | 1693.4086 | -987.5452 | 0 | 10862.9971 | 18627.4945 | 21563.5864 | 1960.326 | 27.4556 | 0.062399 | 27.4558 | -3.6398e-06 | -1.0287e-05 | 0.0026082 | -6.2414e-06 | -9.1808e-05 | 0.012619 | 9.2382e-05 | 0.012886
| 52.1 | 0 | 1693.4086 | -987.5452 | 0 | 10764.2426 | 18458.1537 | 21367.5538 | 1960.326 | 27.206 | 0.062399 | 27.2062 | -3.6067e-06 | -1.0648e-05 | 0.0025975 | -6.1846e-06 | -9.2426e-05 | 0.012527 | 9.3038e-05 | 0.012793
| 52.2 | 0 | 1693.4086 | -987.5452 | 0 | 10665.4881 | 18288.8128 | 21171.5212 | 1960.326 | 26.9564 | 0.062399 | 26.9566 | -3.5736e-06 | -1.1005e-05 | 0.0025865 | -6.1279e-06 | -9.3039e-05 | 0.012434 | 9.3688e-05 | 0.0127
| 52.3 | 0 | 1693.4086 | -987.5452 | 0 | 10566.7335 | 18119.472 | 20975.4886 | 1960.326 | 26.7068 | 0.062399 | 26.707 | -3.5405e-06 | -1.1359e-05 | 0.0025752 | -6.0712e-06 | -9.3646e-05 | 0.01234 | 9.4333e-05 | 0.012606
| 52.4 | 0 | 1693.4086 | -987.5452 | 0 | 10467.979 | 17950.1311 | 20779.456 | 1960.326 | 26.4572 | 0.062399 | 26.4574 | -3.5074e-06 | -1.171e-05 | 0.0025635 | -6.0144e-06 | -9.4248e-05 | 0.012246 | 9.4972e-05 | 0.012511
| 52.5 | 0 | 1693.4086 | -987.5452 | 0 | 10369.2245 | 17780.7902 | 20583.4234 | 1960.326 | 26.2076 | 0.062399 | 26.2079 | -3.4743e-06 | -1.2057e-05 | 0.0025514 | -5.9577e-06 | -9.4844e-05 | 0.012151 | 9.5607e-05 | 0.012416
| 52.6 | 0 | 1693.4086 | -987.5452 | 0 | 10270.47 | 17611.4494 | 20387.3908 | 1960.326 | 25.958 | 0.062399 | 25.9583 | -3.4413e-06 | -1.2401e-05 | 0.002539 | -5.9009e-06 | -9.5434e-05 | 0.012056 | 9.6236e-05 | 0.01232
| 52.7 | 0 | 1693.4086 | -987.5452 | 0 | 10171.7155 | 17442.1085 | 20191.3582 | 1960.326 | 25.7084 | 0.062399 | 25.7087 | -3.4082e-06 | -1.2742e-05 | 0.0025263 | -5.8442e-06 | -9.6018e-05 | 0.01196 | 9.686e-05 | 0.012224
| 52.8 | 0 | 1693.4086 | -987.5452 | 0 | 10072.9609 | 17272.7677 | 19995.3256 | 1960.326 | 25.4588 | 0.062399 | 25.4591 | -3.3751e-06 | -1.308e-05 | 0.0025132 | -5.7875e-06 | -9.6597e-05 | 0.011863 | 9.7478e-05 | 0.012126
| 52.9 | 0 | 1693.4086 | -987.5452 | 0 | 9974.2064 | 17103.4268 | 19799.293 | 1960.326 | 25.2092 | 0.062399 | 25.2095 | -3.342e-06 | -1.3414e-05 | 0.0024998 | -5.7307e-06 | -9.717e-05 | 0.011766 | 9.8091e-05 | 0.012029
| 53 | 0 | 1693.4086 | -987.5452 | 0 | 9875.4519 | 16934.0859 | 19603.2604 | 1960.326 | 24.9596 | 0.062399 | 24.9599 | -3.3089e-06 | -1.3745e-05 | 0.002486 | -5.674e-06 | -9.7737e-05 | 0.011668 | 9.8699e-05 | 0.01193
| 53.1 | 0 | 1693.4086 | -987.5452 | 0 | 9776.6974 | 16764.7451 | 19407.2278 | 1960.326 | 24.71 | 0.062399 | 24.7103 | -3.2758e-06 | -1.4072e-05 | 0.002472 | -5.6172e-06 | -9.8299e-05 | 0.01157 | 9.9301e-05 | 0.011831
| 53.2 | 0 | 1693.4086 | -987.5452 | 0 | 9677.9429 | 16595.4042 | 19211.1952 | 1960.326 | 24.4605 | 0.062399 | 24.4607 | -3.2427e-06 | -1.4397e-05 | 0.0024576 | -5.5605e-06 | -9.8855e-05 | 0.011471 | 9.9898e-05 | 0.011731
| 53.3 | 0 | 1693.4086 | -987.5452 | 0 | 9579.1883 | 16426.0634 | 19015.1626 | 1960.326 | 24.2109 | 0.062399 | 24.2111 | -3.2096e-06 | -1.4718e-05 | 0.0024428 | -5.5038e-06 | -9.9405e-05 | 0.011372 | 0.00010049 | 0.011631
| 53.4 | 0 | 1693.4086 | -987.5452 | 0 | 9480.4338 | 16256.7225 | 18819.13 | 1960.326 | 23.9613 | 0.062399 | 23.9615 | -3.1765e-06 | -1.5035e-05 | 0.0024278 | -5.447e-06 | -9.995e-05 | 0.011272 | 0.00010107 | 0.01153
| 53.5 | 0 | 1693.4086 | -987.5452 | 0 | 9381.6793 | 16087.3816 | 18623.0974 | 1960.326 | 23.7117 | 0.062399 | 23.7119 | -3.1435e-06 | -1.535e-05 | 0.0024125 | -5.3903e-06 | -0.00010049 | 0.011171 | 0.00010165 | 0.011429
| 53.6 | 0 | 1693.4086 | -987.5452 | 0 | 9282.9248 | 15918.0408 | 18427.0647 | 1960.326 | 23.4621 | 0.062399 | 23.4623 | -3.1104e-06 | -1.5661e-05 | 0.0023968 | -5.3335e-06 | -0.00010102 | 0.01107 | 0.00010223 | 0.011327
| 53.7 | 0 | 1693.4086 | -987.5452 | 0 | 9184.1703 | 15748.6999 | 18231.0321 | 1960.326 | 23.2125 | 0.062399 | 23.2127 | -3.0773e-06 | -1.5968e-05 | 0.0023808 | -5.2768e-06 | -0.00010155 | 0.010969 | 0.0001028 | 0.011224
| 53.8 | 0 | 1693.4086 | -987.5452 | 0 | 9085.4158 | 15579.3591 | 18034.9995 | 1960.326 | 22.9629 | 0.062399 | 22.9631 | -3.0442e-06 | -1.6273e-05 | 0.0023646 | -5.2201e-06 | -0.00010207 | 0.010867 | 0.00010336 | 0.011121
| 53.9 | 0 | 1693.4086 | -987.5452 | 0 | 8986.6612 | 15410.0182 | 17838.9669 | 1960.326 | 22.7133 | 0.062399 | 22.7135 | -3.0111e-06 | -1.6574e-05 | 0.002348 | -5.1633e-06 | -0.00010259 | 0.010764 | 0.00010392 | 0.011017
| 54 | 0 | 1693.4086 | -987.5452 | 0 | 8887.9067 | 15240.6774 | 17642.9343 | 1960.326 | 22.4637 | 0.062399 | 22.4639 | -2.978e-06 | -1.6872e-05 | 0.0023311 | -5.1066e-06 | -0.0001031 | 0.010661 | 0.00010447 | 0.010913
| 54.1 | 0 | 1693.4086 | -987.5452 | 0 | 8789.1522 | 15071.3365 | 17446.9017 | 1960.326 | 22.2141 | 0.062399 | 22.2143 | -2.9449e-06 | -1.7166e-05 | 0.002314 | -5.0498e-06 | -0.0001036 | 0.010557 | 0.00010502 | 0.010808
| 54.2 | 0 | 1693.4086 | -987.5452 | 0 | 8690.3977 | 14901.9956 | 17250.8691 | 1960.326 | 21.9645 | 0.062399 | 21.9648 | -2.9118e-06 | -1.7457e-05 | 0.0022965 | -4.9931e-06 | -0.0001041 | 0.010453 | 0.00010556 | 0.010702
| 54.3 | 0 | 1693.4086 | -987.5452 | 0 | 8591.6432 | 14732.6548 | 17054.8365 | 1960.326 | 21.7149 | 0.062399 | 21.7152 | -2.8787e-06 | -1.7745e-05 | 0.0022787 | -4.9364e-06 | -0.0001046 | 0.010349 | 0.00010609 | 0.010596
| 54.4 | 0 | 1693.4086 | -987.5452 | 0 | 8492.8886 | 14563.3139 | 16858.8039 | 1960.326 | 21.4653 | 0.062399 | 21.4656 | -2.8457e-06 | -1.803e-05 | 0.0022607 | -4.8796e-06 | -0.00010509 | 0.010243 | 0.00010662 | 0.01049
| 54.5 | 0 | 1693.4086 | -987.5452 | 0 | 8394.1341 | 14393.9731 | 16662.7713 | 1960.326 | 21.2157 | 0.062399 | 21.216 | -2.8126e-06 | -1.8311e-05 | 0.0022424 | -4.8229e-06 | -0.00010557 | 0.010138 | 0.00010714 | 0.010383
| 54.6 | 0 | 1693.4086 | -987.5452 | 0 | 8295.3796 | 14224.6322 | 16466.7387 | 1960.326 | 20.9661 | 0.062399 | 20.9664 | -2.7795e-06 | -1.8589e-05 | 0.0022238 | -4.7661e-06 | -0.00010604 | 0.010032 | 0.00010766 | 0.010275
| 54.7 | 0 | 1693.4086 | -987.5452 | 0 | 8196.6251 | 14055.2913 | 16270.7061 | 1960.326 | 20.7165 | 0.062399 | 20.7168 | -2.7464e-06 | -1.8864e-05 | 0.002205 | -4.7094e-06 | -0.00010651 | 0.0099253 | 0.00010817 | 0.010167
| 54.8 | 0 | 1693.4086 | -987.5452 | 0 | 8097.8706 | 13885.9505 | 16074.6735 | 1960.326 | 20.4669 | 0.062399 | 20.4672 | -2.7133e-06 | -1.9135e-05 | 0.0021858 | -4.6527e-06 | -0.00010698 | 0.0098183 | 0.00010868 | 0.010059
| 54.9 | 0 | 1693.4086 | -987.5452 | 0 | 7999.116 | 13716.6096 | 15878.6409 | 1960.326 | 20.2173 | 0.062399 | 20.2176 | -2.6802e-06 | -1.9403e-05 | 0.0021664 | -4.5959e-06 | -0.00010744 | 0.0097109 | 0.00010918 | 0.0099496
| 55 | 0 | 1693.4086 | -987.5452 | 0 | 7900.3615 | 13547.2688 | 15682.6083 | 1960.326 | 19.9677 | 0.062399 | 19.968 | -2.6471e-06 | -1.9668e-05 | 0.0021467 | -4.5392e-06 | -0.00010789 | 0.009603 | 0.00010967 | 0.00984
| 55.1 | 0 | 1693.4086 | -987.5452 | 0 | 7801.607 | 13377.9279 | 15486.5757 | 1960.326 | 19.7181 | 0.062399 | 19.7184 | -2.614e-06 | -1.9929e-05 | 0.0021268 | -4.4824e-06 | -0.00010834 | 0.0094946 | 0.00011016 | 0.0097299
| 55.2 | 0 | 1693.4086 | -987.5452 | 0 | 7702.8525 | 13208.587 | 15290.5431 | 1960.326 | 19.4685 | 0.062399 | 19.4688 | -2.5809e-06 | -2.0187e-05 | 0.0021066 | -4.4257e-06 | -0.00010878 | 0.0093859 | 0.00011064 | 0.0096194
| 55.3 | 0 | 1693.4086 | -987.5452 | 0 | 7604.098 | 13039.2462 | 15094.5105 | 1960.326 | 19.2189 | 0.062399 | 19.2192 | -2.5479e-06 | -2.0442e-05 | 0.0020862 | -4.369e-06 | -0.00010922 | 0.0092766 | 0.00011112 | 0.0095083
| 55.4 | 0 | 1693.4086 | -987.5452 | 0 | 7505.3434 | 12869.9053 | 14898.4779 | 1960.326 | 18.9693 | 0.062399 | 18.9696 | -2.5148e-06 | -2.0693e-05 | 0.0020655 | -4.3122e-06 | -0.00010965 | 0.009167 | 0.00011159 | 0.0093968
| 55.5 | 0 | 1693.4086 | -987.5452 | 0 | 7406.5889 | 12700.5645 | 14702.4453 | 1960.326 | 18.7197 | 0.062399 | 18.72 | -2.4817e-06 | -2.0942e-05 | 0.0020446 | -4.2555e-06 | -0.00011008 | 0.0090569 | 0.00011205 | 0.0092848
| 55.6 | 0 | 1693.4086 | -987.5452 | 0 | 7307.8344 | 12531.2236 | 14506.4127 | 1960.326 | 18.4701 | 0.062399 | 18.4705 | -2.4486e-06 | -2.1187e-05 | 0.0020234 | -4.1987e-06 | -0.0001105 | 0.0089464 | 0.00011251 | 0.0091724
| 55.7 | 0 | 1693.4086 | -987.5452 | 0 | 7209.0799 | 12361.8827 | 14310.3801 | 1960.326 | 18.2205 | 0.062399 | 18.2209 | -2.4155e-06 | -2.1428e-05 | 0.0020019 | -4.142e-06 | -0.00011091 | 0.0088355 | 0.00011296 | 0.0090595
| 55.8 | 0 | 1693.4086 | -987.5452 | 0 | 7110.3254 | 12192.5419 | 14114.3475 | 1960.326 | 17.9709 | 0.062399 | 17.9713 | -2.3824e-06 | -2.1666e-05 | 0.0019803 | -4.0853e-06 | -0.00011132 | 0.0087242 | 0.00011341 | 0.0089461
| 55.9 | 0 | 1693.4086 | -987.5452 | 0 | 7011.5709 | 12023.201 | 13918.3149 | 1960.326 | 17.7213 | 0.062399 | 17.7217 | -2.3493e-06 | -2.1901e-05 | 0.0019584 | -4.0285e-06 | -0.00011172 | 0.0086125 | 0.00011385 | 0.0088323
| 56 | 0 | 1693.4086 | -987.5452 | 0 | 6912.8163 | 11853.8602 | 13722.2823 | 1960.326 | 17.4718 | 0.062399 | 17.4721 | -2.3162e-06 | -2.2133e-05 | 0.0019362 | -3.9718e-06 | -0.00011212 | 0.0085003 | 0.00011428 | 0.0087181
| 56.1 | 0 | 1693.4086 | -987.5452 | 0 | 6814.0618 | 11684.5193 | 13526.2497 | 1960.326 | 17.2222 | 0.062399 | 17.2225 | -2.2831e-06 | -2.2361e-05 | 0.0019139 | -3.9151e-06 | -0.00011251 | 0.0083878 | 0.00011471 | 0.0086034
| 56.2 | 0 | 1693.4086 | -987.5452 | 0 | 6715.3073 | 11515.1784 | 13330.2171 | 1960.326 | 16.9726 | 0.062399 | 16.9729 | -2.2501e-06 | -2.2586e-05 | 0.0018913 | -3.8583e-06 | -0.0001129 | 0.0082749 | 0.00011514 | 0.0084883
| 56.3 | 0 | 1693.4086 | -987.5452 | 0 | 6616.5528 | 11345.8376 | 13134.1844 | 1960.326 | 16.723 | 0.062399 | 16.7233 | -2.217e-06 | -2.2808e-05 | 0.0018685 | -3.8016e-06 | -0.00011328 | 0.0081616 | 0.00011555 | 0.0083728
| 56.4 | 0 | 1693.4086 | -987.5452 | 0 | 6517.7983 | 11176.4967 | 12938.1518 | 1960.326 | 16.4734 | 0.062399 | 16.4737 | -2.1839e-06 | -2.3026e-05 | 0.0018455 | -3.7448e-06 | -0.00011365 | 0.008048 | 0.00011596 | 0.0082569
| 56.5 | 0 | 1693.4086 | -987.5452 | 0 | 6419.0437 | 11007.1559 | 12742.1192 | 1960.326 | 16.2238 | 0.062399 | 16.2241 | -2.1508e-06 | -2.3241e-05 | 0.0018222 | -3.6881e-06 | -0.00011402 | 0.007934 | 0.00011637 | 0.0081405
| 56.6 | 0 | 1693.4086 | -987.5452 | 0 | 6320.2892 | 10837.815 | 12546.0866 | 1960.326 | 15.9742 | 0.062399 | 15.9745 | -2.1177e-06 | -2.3453e-05 | 0.0017988 | -3.6314e-06 | -0.00011438 | 0.0078196 | 0.00011676 | 0.0080238
| 56.7 | 0 | 1693.4086 | -987.5452 | 0 | 6221.5347 | 10668.4741 | 12350.054 | 1960.326 | 15.7246 | 0.062399 | 15.7249 | -2.0846e-06 | -2.3662e-05 | 0.0017751 | -3.5746e-06 | -0.00011474 | 0.0077048 | 0.00011716 | 0.0079067
| 56.8 | 0 | 1693.4086 | -987.5452 | 0 | 6122.7802 | 10499.1333 | 12154.0214 | 1960.326 | 15.475 | 0.062399 | 15.4754 | -2.0515e-06 | -2.3867e-05 | 0.0017512 | -3.5179e-06 | -0.00011509 | 0.0075898 | 0.00011754 | 0.0077892
| 56.9 | 0 | 1693.4086 | -987.5452 | 0 | 6024.0257 | 10329.7924 | 11957.9888 | 1960.326 | 15.2254 | 0.062399 | 15.2258 | -2.0184e-06 | -2.4069e-05 | 0.0017272 | -3.4611e-06 | -0.00011544 | 0.0074743 | 0.00011792 | 0.0076713
| 57 | 0 | 1693.4086 | -987.5452 | 0 | 5925.2711 | 10160.4516 | 11761.9562 | 1960.326 | 14.9758 | 0.062399 | 14.9762 | -1.9853e-06 | -2.4267e-05 | 0.0017029 | -3.4044e-06 | -0.00011578 | 0.0073585 | 0.0001183 | 0.007553
| 57.1 | 0 | 1693.4086 | -987.5452 | 0 | 5826.5166 | 9991.1107 | 11565.9236 | 1960.326 | 14.7262 | 0.062399 | 14.7266 | -1.9523e-06 | -2.4462e-05 | 0.0016784 | -3.3477e-06 | -0.00011612 | 0.0072424 | 0.00011866 | 0.0074344
| 57.2 | 0 | 1693.4086 | -987.5452 | 0 | 5727.7621 | 9821.7698 | 11369.891 | 1960.326 | 14.4766 | 0.062399 | 14.477 | -1.9192e-06 | -2.4654e-05 | 0.0016538 | -3.2909e-06 | -0.00011644 | 0.007126 | 0.00011903 | 0.0073154
| 57.3 | 0 | 1693.4086 | -987.5452 | 0 | 5629.0076 | 9652.429 | 11173.8584 | 1960.326 | 14.227 | 0.062399 | 14.2274 | -1.8861e-06 | -2.4843e-05 | 0.0016289 | -3.2342e-06 | -0.00011677 | 0.0070092 | 0.00011938 | 0.007196
| 57.4 | 0 | 1693.4086 | -987.5452 | 0 | 5530.2531 | 9483.0881 | 10977.8258 | 1960.326 | 13.9774 | 0.062399 | 13.9778 | -1.853e-06 | -2.5028e-05 | 0.0016039 | -3.1774e-06 | -0.00011709 | 0.0068921 | 0.00011973 | 0.0070763
| 57.5 | 0 | 1693.4086 | -987.5452 | 0 | 5431.4985 | 9313.7473 | 10781.7932 | 1960.326 | 13.7278 | 0.062399 | 13.7282 | -1.8199e-06 | -2.521e-05 | 0.0015787 | -3.1207e-06 | -0.0001174 | 0.0067747 | 0.00012007 | 0.0069562
| 57.6 | 0 | 1693.4086 | -987.5452 | 0 | 5332.744 | 9144.4064 | 10585.7606 | 1960.326 | 13.4782 | 0.062399 | 13.4786 | -1.7868e-06 | -2.5389e-05 | 0.0015533 | -3.064e-06 | -0.0001177 | 0.006657 | 0.00012041 | 0.0068358
| 57.7 | 0 | 1693.4086 | -987.5452 | 0 | 5233.9895 | 8975.0656 | 10389.728 | 1960.326 | 13.2286 | 0.062399 | 13.2291 | -1.7537e-06 | -2.5564e-05 | 0.0015277 | -3.0072e-06 | -0.000118 | 0.006539 | 0.00012074 | 0.0067151
| 57.8 | 0 | 1693.4086 | -987.5452 | 0 | 5135.235 | 8805.7247 | 10193.6954 | 1960.326 | 12.979 | 0.062399 | 12.9795 | -1.7206e-06 | -2.5736e-05 | 0.001502 | -2.9505e-06 | -0.0001183 | 0.0064207 | 0.00012107 | 0.0065941
| 57.9 | 0 | 1693.4086 | -987.5452 | 0 | 5036.4805 | 8636.3838 | 9997.6628 | 1960.326 | 12.7294 | 0.062399 | 12.7299 | -1.6875e-06 | -2.5905e-05 | 0.0014761 | -2.8937e-06 | -0.00011859 | 0.0063021 | 0.00012139 | 0.0064727
| 58 | 0 | 1693.4086 | -987.5452 | 0 | 4937.726 | 8467.043 | 9801.6302 | 1960.326 | 12.4798 | 0.062399 | 12.4803 | -1.6544e-06 | -2.607e-05 | 0.00145 | -2.837e-06 | -0.00011887 | 0.0061832 | 0.0001217 | 0.006351
| 58.1 | 0 | 1693.4086 | -987.5452 | 0 | 4838.9714 | 8297.7021 | 9605.5976 | 1960.326 | 12.2302 | 0.062399 | 12.2307 | -1.6214e-06 | -2.6233e-05 | 0.0014238 | -2.7803e-06 | -0.00011915 | 0.0060641 | 0.000122 | 0.006229
| 58.2 | 0 | 1693.4086 | -987.5452 | 0 | 4740.2169 | 8128.3613 | 9409.565 | 1960.326 | 11.9806 | 0.062399 | 11.9811 | -1.5883e-06 | -2.6391e-05 | 0.0013974 | -2.7235e-06 | -0.00011942 | 0.0059447 | 0.0001223 | 0.0061067
| 58.3 | 0 | 1693.4086 | -987.5452 | 0 | 4641.4624 | 7959.0204 | 9213.5324 | 1960.326 | 11.731 | 0.062399 | 11.7315 | -1.5552e-06 | -2.6547e-05 | 0.0013709 | -2.6668e-06 | -0.00011969 | 0.005825 | 0.0001226 | 0.0059841
| 58.4 | 0 | 1693.4086 | -987.5452 | 0 | 4542.7079 | 7789.6795 | 9017.4998 | 1960.326 | 11.4814 | 0.062399 | 11.4819 | -1.5221e-06 | -2.6699e-05 | 0.0013442 | -2.61e-06 | -0.00011995 | 0.005705 | 0.00012289 | 0.0058612
| 58.5 | 0 | 1693.4086 | -987.5452 | 0 | 4443.9534 | 7620.3387 | 8821.4672 | 1960.326 | 11.2318 | 0.062399 | 11.2324 | -1.489e-06 | -2.6848e-05 | 0.0013173 | -2.5533e-06 | -0.00012021 | 0.0055848 | 0.00012317 | 0.0057381
| 58.6 | 0 | 1693.4086 | -987.5452 | 0 | 4345.1988 | 7450.9978 | 8625.4346 | 1960.326 | 10.9822 | 0.062399 | 10.9828 | -1.4559e-06 | -2.6994e-05 | 0.0012903 | -2.4966e-06 | -0.00012046 | 0.0054644 | 0.00012344 | 0.0056147
| 58.7 | 0 | 1693.4086 | -987.5452 | 0 | 4246.4443 | 7281.657 | 8429.402 | 1960.326 | 10.7326 | 0.062399 | 10.7332 | -1.4228e-06 | -2.7136e-05 | 0.0012632 | -2.4398e-06 | -0.0001207 | 0.0053437 | 0.00012371 | 0.0054909
| 58.8 | 0 | 1693.4086 | -987.5452 | 0 | 4147.6898 | 7112.3161 | 8233.3694 | 1960.326 | 10.4831 | 0.062399 | 10.4836 | -1.3897e-06 | -2.7275e-05 | 0.0012359 | -2.3831e-06 | -0.00012094 | 0.0052227 | 0.00012398 | 0.005367
| 58.9 | 0 | 1693.4086 | -987.5452 | 0 | 4048.9353 | 6942.9752 | 8037.3368 | 1960.326 | 10.2335 | 0.062399 | 10.234 | -1.3566e-06 | -2.7411e-05 | 0.0012085 | -2.3263e-06 | -0.00012117 | 0.0051016 | 0.00012423 | 0.0052427
| 59 | 0 | 1693.4086 | -987.5452 | 0 | 3950.1808 | 6773.6344 | 7841.3041 | 1960.326 | 9.9839 | 0.062399 | 9.9844 | -1.3236e-06 | -2.7543e-05 | 0.001181 | -2.2696e-06 | -0.0001214 | 0.0049802 | 0.00012448 | 0.0051183
| 59.1 | 0 | 1693.4086 | -987.5452 | 0 | 3851.4262 | 6604.2935 | 7645.2715 | 1960.326 | 9.7343 | 0.062399 | 9.7349 | -1.2905e-06 | -2.7672e-05 | 0.0011533 | -2.2129e-06 | -0.00012162 | 0.0048585 | 0.00012473 | 0.0049936
| 59.2 | 0 | 1693.4086 | -987.5452 | 0 | 3752.6717 | 6434.9527 | 7449.2389 | 1960.326 | 9.4847 | 0.062399 | 9.4853 | -1.2574e-06 | -2.7798e-05 | 0.0011255 | -2.1561e-06 | -0.00012183 | 0.0047367 | 0.00012497 | 0.0048686
| 59.3 | 0 | 1693.4086 | -987.5452 | 0 | 3653.9172 | 6265.6118 | 7253.2063 | 1960.326 | 9.2351 | 0.062399 | 9.2357 | -1.2243e-06 | -2.792e-05 | 0.0010976 | -2.0994e-06 | -0.00012204 | 0.0046147 | 0.0001252 | 0.0047434
| 59.4 | 0 | 1693.4086 | -987.5452 | 0 | 3555.1627 | 6096.2709 | 7057.1737 | 1960.326 | 8.9855 | 0.062399 | 8.9861 | -1.1912e-06 | -2.8039e-05 | 0.0010695 | -2.0426e-06 | -0.00012225 | 0.0044924 | 0.00012542 | 0.004618
| 59.5 | 0 | 1693.4086 | -987.5452 | 0 | 3456.4082 | 5926.9301 | 6861.1411 | 1960.326 | 8.7359 | 0.062399 | 8.7365 | -1.1581e-06 | -2.8155e-05 | 0.0010414 | -1.9859e-06 | -0.00012245 | 0.00437 | 0.00012564 | 0.0044923
| 59.6 | 0 | 1693.4086 | -987.5452 | 0 | 3357.6536 | 5757.5892 | 6665.1085 | 1960.326 | 8.4863 | 0.062399 | 8.487 | -1.125e-06 | -2.8268e-05 | 0.0010131 | -1.9292e-06 | -0.00012264 | 0.0042473 | 0.00012586 | 0.0043665
| 59.7 | 0 | 1693.4086 | -987.5452 | 0 | 3258.8991 | 5588.2484 | 6469.0759 | 1960.326 | 8.2367 | 0.062399 | 8.2374 | -1.0919e-06 | -2.8377e-05 | 0.00098473 | -1.8724e-06 | -0.00012283 | 0.0041245 | 0.00012606 | 0.0042404
| 59.8 | 0 | 1693.4086 | -987.5452 | 0 | 3160.1446 | 5418.9075 | 6273.0433 | 1960.326 | 7.9871 | 0.062399 | 7.9878 | -1.0588e-06 | -2.8483e-05 | 0.00095625 | -1.8157e-06 | -0.00012301 | 0.0040015 | 0.00012626 | 0.0041142
| 59.9 | 0 | 1693.4086 | -987.5452 | 0 | 3061.3901 | 5249.5666 | 6077.0107 | 1960.326 | 7.7375 | 0.062399 | 7.7382 | -1.0258e-06 | -2.8585e-05 | 0.00092767 | -1.7589e-06 | -0.00012319 | 0.0038783 | 0.00012646 | 0.0039877
| 60 | 0 | 1693.4086 | -987.5452 | 0 | 2962.6356 | 5080.2258 | 5880.9781 | 1960.326 | 7.4879 | 0.062399 | 7.4887 | -9.9267e-07 | -2.8684e-05 | 0.00089898 | -1.7022e-06 | -0.00012336 | 0.003755 | 0.00012665 | 0.0038611
| 60.1 | 0 | 1693.4086 | -987.5452 | 0 | 2863.8811 | 4910.8849 | 5684.9455 | 1960.326 | 7.2383 | 0.062399 | 7.2391 | -9.5958e-07 | -2.878e-05 | 0.0008702 | -1.6455e-06 | -0.00012352 | 0.0036314 | 0.00012683 | 0.0037342
| 60.2 | 0 | 1693.4086 | -987.5452 | 0 | 2765.1265 | 4741.5441 | 5488.9129 | 1960.326 | 6.9887 | 0.062399 | 6.9895 | -9.2649e-07 | -2.8873e-05 | 0.00084133 | -1.5887e-06 | -0.00012368 | 0.0035078 | 0.000127 | 0.0036072
| 60.3 | 0 | 1693.4086 | -987.5452 | 0 | 2666.372 | 4572.2032 | 5292.8803 | 1960.326 | 6.7391 | 0.062399 | 6.74 | -8.934e-07 | -2.8962e-05 | 0.00081237 | -1.532e-06 | -0.00012383 | 0.0033839 | 0.00012717 | 0.0034801
| 60.4 | 0 | 1693.4086 | -987.5452 | 0 | 2567.6175 | 4402.8623 | 5096.8477 | 1960.326 | 6.4895 | 0.062399 | 6.4904 | -8.6031e-07 | -2.9048e-05 | 0.00078332 | -1.4752e-06 | -0.00012398 | 0.0032599 | 0.00012734 | 0.0033527
| 60.5 | 0 | 1693.4086 | -987.5452 | 0 | 2468.863 | 4233.5215 | 4900.8151 | 1960.326 | 6.2399 | 0.062399 | 6.2408 | -8.2722e-07 | -2.9131e-05 | 0.00075419 | -1.4185e-06 | -0.00012412 | 0.0031358 | 0.00012749 | 0.0032252
| 60.6 | 0 | 1693.4086 | -987.5452 | 0 | 2370.1085 | 4064.1806 | 4704.7825 | 1960.326 | 5.9903 | 0.062399 | 5.9913 | -7.9414e-07 | -2.9211e-05 | 0.00072498 | -1.3618e-06 | -0.00012426 | 0.0030116 | 0.00012764 | 0.0030976
| 60.7 | 0 | 1693.4086 | -987.5452 | 0 | 2271.3539 | 3894.8398 | 4508.7499 | 1960.326 | 5.7407 | 0.062399 | 5.7417 | -7.6105e-07 | -2.9287e-05 | 0.00069569 | -1.305e-06 | -0.00012439 | 0.0028872 | 0.00012779 | 0.0029698
| 60.8 | 0 | 1693.4086 | -987.5452 | 0 | 2172.5994 | 3725.4989 | 4312.7173 | 1960.326 | 5.4911 | 0.062399 | 5.4922 | -7.2796e-07 | -2.9359e-05 | 0.00066633 | -1.2483e-06 | -0.00012451 | 0.0027627 | 0.00012793 | 0.0028419
| 60.9 | 0 | 1693.4086 | -987.5452 | 0 | 2073.8449 | 3556.158 | 4116.6847 | 1960.326 | 5.2415 | 0.062399 | 5.2426 | -6.9487e-07 | -2.9429e-05 | 0.0006369 | -1.1915e-06 | -0.00012463 | 0.002638 | 0.00012806 | 0.0027138
| 61 | 0 | 1693.4086 | -987.5452 | 0 | 1975.0904 | 3386.8172 | 3920.6521 | 1960.326 | 4.9919 | 0.062399 | 4.9931 | -6.6178e-07 | -2.9495e-05 | 0.00060741 | -1.1348e-06 | -0.00012475 | 0.0025133 | 0.00012818 | 0.0025856
| 61.1 | 0 | 1693.4086 | -987.5452 | 0 | 1876.3359 | 3217.4763 | 3724.6195 | 1960.326 | 4.7423 | 0.062399 | 4.7436 | -6.2869e-07 | -2.9558e-05 | 0.00057785 | -1.0781e-06 | -0.00012485 | 0.0023884 | 0.0001283 | 0.0024573
| 61.2 | 0 | 1693.4086 | -987.5452 | 0 | 1777.5813 | 3048.1355 | 3528.5869 | 1960.326 | 4.4927 | 0.062399 | 4.494 | -5.956e-07 | -2.9618e-05 | 0.00054823 | -1.0213e-06 | -0.00012496 | 0.0022635 | 0.00012842 | 0.0023289
| 61.3 | 0 | 1693.4086 | -987.5452 | 0 | 1678.8268 | 2878.7946 | 3332.5543 | 1960.326 | 4.2431 | 0.062399 | 4.2445 | -5.6251e-07 | -2.9674e-05 | 0.00051856 | -9.6458e-07 | -0.00012505 | 0.0021384 | 0.00012852 | 0.0022004
| 61.4 | 0 | 1693.4086 | -987.5452 | 0 | 1580.0723 | 2709.4538 | 3136.5217 | 1960.326 | 3.9935 | 0.062399 | 3.995 | -5.2942e-07 | -2.9727e-05 | 0.00048883 | -9.0784e-07 | -0.00012514 | 0.0020133 | 0.00012862 | 0.0020718
| 61.5 | 0 | 1693.4086 | -987.5452 | 0 | 1481.3178 | 2540.1129 | 2940.4891 | 1960.326 | 3.7439 | 0.062399 | 3.7455 | -4.9633e-07 | -2.9776e-05 | 0.00045905 | -8.511e-07 | -0.00012523 | 0.0018881 | 0.00012872 | 0.0019431
| 61.6 | 0 | 1693.4086 | -987.5452 | 0 | 1382.5633 | 2370.772 | 2744.4565 | 1960.326 | 3.4944 | 0.062399 | 3.496 | -4.6325e-07 | -2.9823e-05 | 0.00042923 | -7.9436e-07 | -0.00012531 | 0.0017627 | 0.00012881 | 0.0018143
| 61.7 | 0 | 1693.4086 | -987.5452 | 0 | 1283.8087 | 2201.4312 | 2548.4238 | 1960.326 | 3.2448 | 0.062399 | 3.2466 | -4.3016e-07 | -2.9866e-05 | 0.00039936 | -7.3762e-07 | -0.00012538 | 0.0016374 | 0.00012889 | 0.0016854
| 61.8 | 0 | 1693.4086 | -987.5452 | 0 | 1185.0542 | 2032.0903 | 2352.3912 | 1960.326 | 2.9952 | 0.062399 | 2.9971 | -3.9707e-07 | -2.9905e-05 | 0.00036946 | -6.8088e-07 | -0.00012545 | 0.0015119 | 0.00012896 | 0.0015564
| 61.9 | 0 | 1693.4086 | -987.5452 | 0 | 1086.2997 | 1862.7495 | 2156.3586 | 1960.326 | 2.7456 | 0.062399 | 2.7477 | -3.6398e-07 | -2.9942e-05 | 0.00033952 | -6.2414e-07 | -0.00012551 | 0.0013864 | 0.00012903 | 0.0014274
| 62 | 0 | 1693.4086 | -987.5452 | 0 | 987.5452 | 1693.4086 | 1960.326 | 1960.326 | 2.496 | 0.062399 | 2.4983 | -3.3089e-07 | -2.9975e-05 | 0.00030954 | -5.674e-07 | -0.00012557 | 0.0012608 | 0.0001291 | 0.0012983
| 62.1 | 0 | 1693.4086 | -987.5452 | 0 | 888.7907 | 1524.0677 | 1764.2934 | 1960.326 | 2.2464 | 0.062399 | 2.249 | -2.978e-07 | -3.0005e-05 | 0.00027954 | -5.1066e-07 | -0.00012562 | 0.0011352 | 0.00012915 | 0.0011691
| 62.2 | 0 | 1693.4086 | -987.5452 | 0 | 790.0362 | 1354.7269 | 1568.2608 | 1960.326 | 1.9968 | 0.062399 | 1.9997 | -2.6471e-07 | -3.0031e-05 | 0.00024951 | -4.5392e-07 | -0.00012566 | 0.0010096 | 0.0001292 | 0.0010399
| 62.3 | 0 | 1693.4086 | -987.5452 | 0 | 691.2816 | 1185.386 | 1372.2282 | 1960.326 | 1.7472 | 0.062399 | 1.7505 | -2.3162e-07 | -3.0054e-05 | 0.00021945 | -3.9718e-07 | -0.0001257 | 0.00088385 | 0.00012925 | 0.00091069
| 62.4 | 0 | 1693.4086 | -987.5452 | 0 | 592.5271 | 1016.0452 | 1176.1956 | 1960.326 | 1.4976 | 0.062399 | 1.5015 | -1.9853e-07 | -3.0074e-05 | 0.00018938 | -3.4044e-07 | -0.00012574 | 0.00075811 | 0.00012928 | 0.00078141
| 62.5 | 0 | 1693.4086 | -987.5452 | 0 | 493.7726 | 846.7043 | 980.163 | 1960.326 | 1.248 | 0.062399 | 1.2527 | -1.6544e-07 | -3.0091e-05 | 0.00015929 | -2.837e-07 | -0.00012577 | 0.00063234 | 0.00012932 | 0.0006521
| 62.6 | 0 | 1693.4086 | -987.5452 | 0 | 395.0181 | 677.3634 | 784.1304 | 1960.326 | 0.99839 | 0.062399 | 1.0042 | -1.3236e-07 | -3.0104e-05 | 0.00012918 | -2.2696e-07 | -0.00012579 | 0.00050655 | 0.00012934 | 0.00052277
| 62.7 | 0 | 1693.4086 | -987.5452 | 0 | 296.2636 | 508.0226 | 588.0978 | 1960.326 | 0.74879 | 0.062399 | 0.75655 | -9.9267e-08 | -3.0114e-05 | 9.9069e-05 | -1.7022e-07 | -0.00012581 | 0.00038075 | 0.00012936 | 0.00039343
| 62.8 | 0 | 1693.4086 | -987.5452 | 0 | 197.509 | 338.6817 | 392.0652 | 1960.326 | 0.49919 | 0.062399 | 0.51076 | -6.6178e-08 | -3.0121e-05 | 6.8948e-05 | -1.1348e-07 | -0.00012582 | 0.00025493 | 0.00012937 | 0.00026409
| 62.9 | 0 | 1693.4086 | -987.5452 | 0 | 98.7545 | 169.3409 | 196.0326 | 1960.326 | 0.2496 | 0.062399 | 0.27199 | -3.3089e-08 | -3.0124e-05 | 3.8824e-05 | -5.674e-08 | -0.00012582 | 0.00012911 | 0.00012938 | 0.00013482
| 63 | 0 | 1693.4086 | -987.5452 | 0 | -6.1846e-10 | -1.0623e-09 | 1.2292e-09 | 1960.326 | 1.5651e-12 | 0.062399 | 0.10808 | 2.0722e-19 | -3.0124e-05 | 8.7004e-06 | 3.5593e-19 | -0.00012582 | 3.2833e-06 | 0.00012938 | 9.2993e-06
Verification PDF | 63.1 | 0 | 0 | 0 | 0 | 6.1846e-10 | 1.0623e-09
remonter |  | N | Ty | Tz | Mt | Mfy | Mfz | Mfeq | Teq | Sigma max | Tau max | Sigma eq