## Résistance des engrenages
Données d'entrée | Valeur | Unités | Description | Choix de conception | Valeur | Unités | Description | Vérifications | Valeur | Unités | Description
Ne | 1500 | tr/min | Vitesse de l'arbre d'entrée | D1 | 60 | mm | Diamètre pignon 1 | R_global | 0.071429 | Sans unités | Rapport de réduction total réel
Pe | 3000 | W | Puissance d'entrée | D3 | 120 | mm | Diamètre pignon 3 | Cs* | 241.3107 |  | Couple réel en sortie
Cs | 240 | N.m | Couple de sortie | R1 | 0.5 | Sans unités | Rapport de réduction - Etage 1
R | 0.95 | Sans unités | Rendement d'un engrenage | R2 | 0.14286 | Sans unités | Rapport de réduction - Etage 2
|  |  |  | Alpha | 20 | Degrés | Angle
|  |  |  | Beta | 30 | Degrés | Angle
|  |  |  | F1 | 0.16337 |  | Effort sur la denture 1
Données calculées | Valeur | Unités | Description | F2 | 0.65346 |  | Effort sur la denture 2
Ce | 2 | N.m | Couple en entrée | F3 | 0.16337 |  | Effort sur la denture 3
r | 0.071819 | Sans unités | Rapport de réduction | F4 | 0.16337 |  | Effort sur la denture 4
Ps | 2707.5 | W | Puissance en sortie | Sigma_Pe | 150 |  | Donnée matériau
Ns | 107.728 | tr/min | Vitesse de l'arbre de sortie | k1 | 12 |  | Pour etage 1
D2 | 30 | mm | Diamètre pignon 2 | k2 | 7 |  | Pour etage 2
D4 | 17.1429 | mm | Diamètre pignon 4
M1_min | 0.70495 |  | Module pignon 1
M2_min | 1.4099 |  | Module pignon 2
M3_min | 0.923 |  | Module pignon 3
M4_min | 0.923 |  | Module pignon 4

## Arbre 6
Donnees d'entrée | Valeur | Unité | Description |  | Choix de conception | Valeur | Unité | Description |  | large
P | 3000 | W | Puissance arbre d'entrée |  | Alpha n | 20 | deg | Alpha normarlisé des dentures |  | etroite
N | 1500 | tr/min | Vitesse arbre entrée |  | Beta | 30 | deg | Beta des dentures
r | 30 | mm | Rayon de la roue ? Voir le fanchon
[5 empty] | AB | 45 | mm | Distance entre les points A et B sur x
[5 empty] | AF' | 18 | mm | Distance entre les points A et F sur x
[5 empty] | F'F | 30 | mm | Distance entre les points F' et F sur z
Donnees calculées | Valeur | Unité | Description |  | On definit le roulement en A comme palier fixe et le roulement en B comme palier libre
omega_e | 157.0796 | rad/s | vitesse arbre d'entree |  | Xb | 0 | N | Effort axial du roulement B
C | 19098.5932 | N.mm | Transmis |  | S_mini | 2 | 1 | Coefficient de securite vis a vis du diametre
Ft | 636.6198 | N | Effort tangentiel transmis par la denture |  | D | 10 | mm | Diametre de l'arbre
Fa | 367.5526 | N | Effot axial transmis par la denture |  | Rp | 225 | MPa | Limite elastique du E295
Fr | 267.5564 | N | Effort radial transmis par la denture |  | Theta adm | 0.011636 | rad/m
Xa | -367.5526 | N | Effort selon x du roulement A |  | f adm | 0.015 | mm
Ya | -381.9719 | N | Effort selon y du roulement A |  | type de roue | large | 1
Za | -405.5689 | N | Effort selon z du roulement A |  | f' adm engrenement | 0.00066667 | 1
Yb | -254.6479 | N | Effort selon y du roulement B |  | beta adm roulement | 3 | deg
Zb | 138.0125 | N | Effort selon z du roulement B |  | E | 190000 | MPa | Module d'elasticite
S_meca | 2.215 | 1 | Coefficient de securite vis a vis de la rupture statique par rapport au diametre choisit |  | G | 73076.9231 | MPa | Module de cisaillement
S suffisant | Oui |  | Le diametre est il suffisant pour que S>Smini ?
theta max | 0.00026621 | rad/m | torsion angulaire/m max dans l'arbre
theta max<theta adm ? | Oui |  | la torsion angulaire est elle admissible |  | INSERER IMAGE DU SCHEMA
fmax |  | mm | fleche maximale dans l'arbre
fmax < fadm ? |  |  | la fleche max est elle admissible
f'max r<f'adm? |  |  | la pente max est elle admissible pour la roue
beta max r<beta adm? |  |  | l'angle dans les roulements est il acceptanlle
Resultats intermediaires
Io | 981.7477 | mm^4 | Moment quadratique?
Torseur de cohesion | [9 empty] | Contrainte equivalente |  |  | Calculs de fleche
Donnees | x | N | Ty | Tz | Mt | Mfy | Mfz | Mfeq | Teq | Sigma max | Tau max | Sigma eq |  | y' | y | z' | z | f' | f
Description | Distance sur x du point h depuis le point A | Composante Normale | Effort tranchant y | Effort tranchant z | Moment de tosion ( x ) | Moment de flexion y | Moment de flexion z | Moment de flexion equivalent | Effort tranchant equivalent | contrainte normale | contrainte tangentielle | contrainte equivalente | integrande y | dy/dx | y(x) | dz/dx | z(x) | df/dx | f(x)
Unités | mm | N | N | N | N.mm | N.mm | N.mm | N.mm | N | MPa | MPa | MPa |  | 1 | mm | 1 | mm | 1 | mm
Liste de Valeurs | 0 | -367.5526 | -381.9719 | -405.5689 | 0 | 0 | 0 | 0 | 557.1253 | 0 | 0.28374 | 0.49145 | 0 | -0.0001485 | -0.0001485
| 0.1 | -367.5526 | -381.9719 | -405.5689 | 0 | -40.5569 | 38.1972 | 55.7125 | 557.1253 | 0.56748 | 0.28374 | 0.75071 | 2.1743e-07 | -0.00014848 | -0.00029698
| 0.2 | -367.5526 | -381.9719 | -405.5689 | 0 | -81.1138 | 76.3944 | 111.4251 | 557.1253 | 1.135 | 0.28374 | 1.2368 | 4.3485e-07 | -0.00014843 | -0.00044541
| 0.3 | -367.5526 | -381.9719 | -405.5689 | 0 | -121.6707 | 114.5916 | 167.1376 | 557.1253 | 1.7024 | 0.28374 | 1.772 | 6.5228e-07 | -0.00014837 | -0.00059378
| 0.4 | -367.5526 | -381.9719 | -405.5689 | 0 | -162.2276 | 152.7887 | 222.8501 | 557.1253 | 2.2699 | 0.28374 | 2.3225 | 8.697e-07 | -0.00014828 | -0.00074207
| 0.5 | -367.5526 | -381.9719 | -405.5689 | 0 | -202.7845 | 190.9859 | 278.5627 | 557.1253 | 2.8374 | 0.28374 | 2.8797 | 1.0871e-06 | -0.00014817 | -0.00089024
| 0.6 | -367.5526 | -381.9719 | -405.5689 | 0 | -243.3413 | 229.1831 | 334.2752 | 557.1253 | 3.4049 | 0.28374 | 3.4402 | 1.3046e-06 | -0.00014804 | -0.0010383
| 0.7 | -367.5526 | -381.9719 | -405.5689 | 0 | -283.8982 | 267.3803 | 389.9877 | 557.1253 | 3.9724 | 0.28374 | 4.0027 | 1.522e-06 | -0.00014789 | -0.0011862
| 0.8 | -367.5526 | -381.9719 | -405.5689 | 0 | -324.4551 | 305.5775 | 445.7003 | 557.1253 | 4.5399 | 0.28374 | 4.5664 | 1.7394e-06 | -0.00014772 | -0.0013339
| 0.9 | -367.5526 | -381.9719 | -405.5689 | 0 | -365.012 | 343.7747 | 501.4128 | 557.1253 | 5.1073 | 0.28374 | 5.1309 | 1.9568e-06 | -0.00014752 | -0.0014814
| 1 | -367.5526 | -381.9719 | -405.5689 | 0 | -405.5689 | 381.9719 | 557.1253 | 557.1253 | 5.6748 | 0.28374 | 5.6961 | 2.1743e-06 | -0.0001473 | -0.0016287
| 1.1 | -367.5526 | -381.9719 | -405.5689 | 0 | -446.1258 | 420.169 | 612.8379 | 557.1253 | 6.2423 | 0.28374 | 6.2616 | 2.3917e-06 | -0.00014706 | -0.0017758
| 1.2 | -367.5526 | -381.9719 | -405.5689 | 0 | -486.6827 | 458.3662 | 668.5504 | 557.1253 | 6.8098 | 0.28374 | 6.8275 | 2.6091e-06 | -0.0001468 | -0.0019226
| 1.3 | -367.5526 | -381.9719 | -405.5689 | 0 | -527.2396 | 496.5634 | 724.2629 | 557.1253 | 7.3773 | 0.28374 | 7.3936 | 2.8265e-06 | -0.00014652 | -0.0020691
| 1.4 | -367.5526 | -381.9719 | -405.5689 | 0 | -567.7965 | 534.7606 | 779.9755 | 557.1253 | 7.9448 | 0.28374 | 7.96 | 3.044e-06 | -0.00014622 | -0.0022153
| 1.5 | -367.5526 | -381.9719 | -405.5689 | 0 | -608.3534 | 572.9578 | 835.688 | 557.1253 | 8.5122 | 0.28374 | 8.5264 | 3.2614e-06 | -0.00014589 | -0.0023612
| 1.6 | -367.5526 | -381.9719 | -405.5689 | 0 | -648.9103 | 611.155 | 891.4005 | 557.1253 | 9.0797 | 0.28374 | 9.093 | 3.4788e-06 | -0.00014554 | -0.0025068
| 1.7 | -367.5526 | -381.9719 | -405.5689 | 0 | -689.4671 | 649.3522 | 947.1131 | 557.1253 | 9.6472 | 0.28374 | 9.6597 | 3.6962e-06 | -0.00014517 | -0.0026519
| 1.8 | -367.5526 | -381.9719 | -405.5689 | 0 | -730.024 | 687.5494 | 1002.8256 | 557.1253 | 10.2147 | 0.28374 | 10.2265 | 3.9137e-06 | -0.00014478 | -0.0027967
| 1.9 | -367.5526 | -381.9719 | -405.5689 | 0 | -770.5809 | 725.7465 | 1058.5381 | 557.1253 | 10.7822 | 0.28374 | 10.7934 | 4.1311e-06 | -0.00014437 | -0.0029411
| 2 | -367.5526 | -381.9719 | -405.5689 | 0 | -811.1378 | 763.9437 | 1114.2507 | 557.1253 | 11.3497 | 0.28374 | 11.3603 | 4.3485e-06 | -0.00014393 | -0.003085
| 2.1 | -367.5526 | -381.9719 | -405.5689 | 0 | -851.6947 | 802.1409 | 1169.9632 | 557.1253 | 11.9171 | 0.28374 | 11.9273 | 4.5659e-06 | -0.00014348 | -0.0032285
| 2.2 | -367.5526 | -381.9719 | -405.5689 | 0 | -892.2516 | 840.3381 | 1225.6758 | 557.1253 | 12.4846 | 0.28374 | 12.4943 | 4.7834e-06 | -0.000143 | -0.0033715
| 2.3 | -367.5526 | -381.9719 | -405.5689 | 0 | -932.8085 | 878.5353 | 1281.3883 | 557.1253 | 13.0521 | 0.28374 | 13.0614 | 5.0008e-06 | -0.0001425 | -0.003514
| 2.4 | -367.5526 | -381.9719 | -405.5689 | 0 | -973.3654 | 916.7325 | 1337.1008 | 557.1253 | 13.6196 | 0.28374 | 13.6285 | 5.2182e-06 | -0.00014198 | -0.003656
| 2.5 | -367.5526 | -381.9719 | -405.5689 | 0 | -1013.9223 | 954.9297 | 1392.8134 | 557.1253 | 14.1871 | 0.28374 | 14.1956 | 5.4356e-06 | -0.00014143 | -0.0037974
| 2.6 | -367.5526 | -381.9719 | -405.5689 | 0 | -1054.4792 | 993.1268 | 1448.5259 | 557.1253 | 14.7546 | 0.28374 | 14.7627 | 5.6531e-06 | -0.00014087 | -0.0039383
| 2.7 | -367.5526 | -381.9719 | -405.5689 | 0 | -1095.0361 | 1031.324 | 1504.2384 | 557.1253 | 15.322 | 0.28374 | 15.3299 | 5.8705e-06 | -0.00014028 | -0.0040786
| 2.8 | -367.5526 | -381.9719 | -405.5689 | 0 | -1135.5929 | 1069.5212 | 1559.951 | 557.1253 | 15.8895 | 0.28374 | 15.8971 | 6.0879e-06 | -0.00013967 | -0.0042182
| 2.9 | -367.5526 | -381.9719 | -405.5689 | 0 | -1176.1498 | 1107.7184 | 1615.6635 | 557.1253 | 16.457 | 0.28374 | 16.4643 | 6.3053e-06 | -0.00013904 | -0.0043573
| 3 | -367.5526 | -381.9719 | -405.5689 | 0 | -1216.7067 | 1145.9156 | 1671.376 | 557.1253 | 17.0245 | 0.28374 | 17.0316 | 6.5228e-06 | -0.00013839 | -0.0044957
| 3.1 | -367.5526 | -381.9719 | -405.5689 | 0 | -1257.2636 | 1184.1128 | 1727.0886 | 557.1253 | 17.592 | 0.28374 | 17.5988 | 6.7402e-06 | -0.00013772 | -0.0046334
| 3.2 | -367.5526 | -381.9719 | -405.5689 | 0 | -1297.8205 | 1222.31 | 1782.8011 | 557.1253 | 18.1595 | 0.28374 | 18.1661 | 6.9576e-06 | -0.00013702 | -0.0047704
| 3.3 | -367.5526 | -381.9719 | -405.5689 | 0 | -1338.3774 | 1260.5071 | 1838.5136 | 557.1253 | 18.7269 | 0.28374 | 18.7334 | 7.1751e-06 | -0.0001363 | -0.0049067
| 3.4 | -367.5526 | -381.9719 | -405.5689 | 0 | -1378.9343 | 1298.7043 | 1894.2262 | 557.1253 | 19.2944 | 0.28374 | 19.3007 | 7.3925e-06 | -0.00013556 | -0.0050423
| 3.5 | -367.5526 | -381.9719 | -405.5689 | 0 | -1419.4912 | 1336.9015 | 1949.9387 | 557.1253 | 19.8619 | 0.28374 | 19.868 | 7.6099e-06 | -0.0001348 | -0.0051771
| 3.6 | -367.5526 | -381.9719 | -405.5689 | 0 | -1460.0481 | 1375.0987 | 2005.6512 | 557.1253 | 20.4294 | 0.28374 | 20.4353 | 7.8273e-06 | -0.00013402 | -0.0053111
| 3.7 | -367.5526 | -381.9719 | -405.5689 | 0 | -1500.605 | 1413.2959 | 2061.3638 | 557.1253 | 20.9969 | 0.28374 | 21.0026 | 8.0448e-06 | -0.00013321 | -0.0054443
| 3.8 | -367.5526 | -381.9719 | -405.5689 | 0 | -1541.1619 | 1451.4931 | 2117.0763 | 557.1253 | 21.5644 | 0.28374 | 21.57 | 8.2622e-06 | -0.00013239 | -0.0055767
| 3.9 | -367.5526 | -381.9719 | -405.5689 | 0 | -1581.7188 | 1489.6903 | 2172.7888 | 557.1253 | 22.1318 | 0.28374 | 22.1373 | 8.4796e-06 | -0.00013154 | -0.0057082
| 4 | -367.5526 | -381.9719 | -405.5689 | 0 | -1622.2756 | 1527.8875 | 2228.5014 | 557.1253 | 22.6993 | 0.28374 | 22.7046 | 8.697e-06 | -0.00013067 | -0.0058389
| 4.1 | -367.5526 | -381.9719 | -405.5689 | 0 | -1662.8325 | 1566.0846 | 2284.2139 | 557.1253 | 23.2668 | 0.28374 | 23.272 | 8.9145e-06 | -0.00012978 | -0.0059687
| 4.2 | -367.5526 | -381.9719 | -405.5689 | 0 | -1703.3894 | 1604.2818 | 2339.9264 | 557.1253 | 23.8343 | 0.28374 | 23.8394 | 9.1319e-06 | -0.00012887 | -0.0060975
| 4.3 | -367.5526 | -381.9719 | -405.5689 | 0 | -1743.9463 | 1642.479 | 2395.639 | 557.1253 | 24.4018 | 0.28374 | 24.4067 | 9.3493e-06 | -0.00012793 | -0.0062255
| 4.4 | -367.5526 | -381.9719 | -405.5689 | 0 | -1784.5032 | 1680.6762 | 2451.3515 | 557.1253 | 24.9693 | 0.28374 | 24.9741 | 9.5667e-06 | -0.00012697 | -0.0063524
| 4.5 | -367.5526 | -381.9719 | -405.5689 | 0 | -1825.0601 | 1718.8734 | 2507.064 | 557.1253 | 25.5367 | 0.28374 | 25.5415 | 9.7842e-06 | -0.000126 | -0.0064784
| 4.6 | -367.5526 | -381.9719 | -405.5689 | 0 | -1865.617 | 1757.0706 | 2562.7766 | 557.1253 | 26.1042 | 0.28374 | 26.1089 | 1.0002e-05 | -0.000125 | -0.0066034
| 4.7 | -367.5526 | -381.9719 | -405.5689 | 0 | -1906.1739 | 1795.2678 | 2618.4891 | 557.1253 | 26.6717 | 0.28374 | 26.6762 | 1.0219e-05 | -0.00012397 | -0.0067274
| 4.8 | -367.5526 | -381.9719 | -405.5689 | 0 | -1946.7308 | 1833.4649 | 2674.2016 | 557.1253 | 27.2392 | 0.28374 | 27.2436 | 1.0436e-05 | -0.00012293 | -0.0068503
| 4.9 | -367.5526 | -381.9719 | -405.5689 | 0 | -1987.2877 | 1871.6621 | 2729.9142 | 557.1253 | 27.8067 | 0.28374 | 27.811 | 1.0654e-05 | -0.00012187 | -0.0069722
| 5 | -367.5526 | -381.9719 | -405.5689 | 0 | -2027.8446 | 1909.8593 | 2785.6267 | 557.1253 | 28.3742 | 0.28374 | 28.3784 | 1.0871e-05 | -0.00012078 | -0.007093
| 5.1 | -367.5526 | -381.9719 | -405.5689 | 0 | -2068.4014 | 1948.0565 | 2841.3392 | 557.1253 | 28.9416 | 0.28374 | 28.9458 | 1.1089e-05 | -0.00011967 | -0.0072127
| 5.2 | -367.5526 | -381.9719 | -405.5689 | 0 | -2108.9583 | 1986.2537 | 2897.0518 | 557.1253 | 29.5091 | 0.28374 | 29.5132 | 1.1306e-05 | -0.00011854 | -0.0073312
| 5.3 | -367.5526 | -381.9719 | -405.5689 | 0 | -2149.5152 | 2024.4509 | 2952.7643 | 557.1253 | 30.0766 | 0.28374 | 30.0806 | 1.1524e-05 | -0.00011739 | -0.0074486
| 5.4 | -367.5526 | -381.9719 | -405.5689 | 0 | -2190.0721 | 2062.6481 | 3008.4768 | 557.1253 | 30.6441 | 0.28374 | 30.648 | 1.1741e-05 | -0.00011621 | -0.0075648
| 5.5 | -367.5526 | -381.9719 | -405.5689 | 0 | -2230.629 | 2100.8452 | 3064.1894 | 557.1253 | 31.2116 | 0.28374 | 31.2154 | 1.1958e-05 | -0.00011502 | -0.0076798
| 5.6 | -367.5526 | -381.9719 | -405.5689 | 0 | -2271.1859 | 2139.0424 | 3119.9019 | 557.1253 | 31.7791 | 0.28374 | 31.7829 | 1.2176e-05 | -0.0001138 | -0.0077936
| 5.7 | -367.5526 | -381.9719 | -405.5689 | 0 | -2311.7428 | 2177.2396 | 3175.6144 | 557.1253 | 32.3465 | 0.28374 | 32.3503 | 1.2393e-05 | -0.00011256 | -0.0079062
| 5.8 | -367.5526 | -381.9719 | -405.5689 | 0 | -2352.2997 | 2215.4368 | 3231.327 | 557.1253 | 32.914 | 0.28374 | 32.9177 | 1.2611e-05 | -0.0001113 | -0.0080175
| 5.9 | -367.5526 | -381.9719 | -405.5689 | 0 | -2392.8566 | 2253.634 | 3287.0395 | 557.1253 | 33.4815 | 0.28374 | 33.4851 | 1.2828e-05 | -0.00011002 | -0.0081275
| 6 | -367.5526 | -381.9719 | -405.5689 | 0 | -2433.4135 | 2291.8312 | 3342.752 | 557.1253 | 34.049 | 0.28374 | 34.0525 | 1.3046e-05 | -0.00010871 | -0.0082362
| 6.1 | -367.5526 | -381.9719 | -405.5689 | 0 | -2473.9704 | 2330.0284 | 3398.4646 | 557.1253 | 34.6165 | 0.28374 | 34.62 | 1.3263e-05 | -0.00010738 | -0.0083436
| 6.2 | -367.5526 | -381.9719 | -405.5689 | 0 | -2514.5272 | 2368.2256 | 3454.1771 | 557.1253 | 35.184 | 0.28374 | 35.1874 | 1.348e-05 | -0.00010604 | -0.0084496
| 6.3 | -367.5526 | -381.9719 | -405.5689 | 0 | -2555.0841 | 2406.4227 | 3509.8896 | 557.1253 | 35.7514 | 0.28374 | 35.7548 | 1.3698e-05 | -0.00010467 | -0.0085543
| 6.4 | -367.5526 | -381.9719 | -405.5689 | 0 | -2595.641 | 2444.6199 | 3565.6022 | 557.1253 | 36.3189 | 0.28374 | 36.3223 | 1.3915e-05 | -0.00010328 | -0.0086576
| 6.5 | -367.5526 | -381.9719 | -405.5689 | 0 | -2636.1979 | 2482.8171 | 3621.3147 | 557.1253 | 36.8864 | 0.28374 | 36.8897 | 1.4133e-05 | -0.00010186 | -0.0087594
| 6.6 | -367.5526 | -381.9719 | -405.5689 | 0 | -2676.7548 | 2521.0143 | 3677.0273 | 557.1253 | 37.4539 | 0.28374 | 37.4571 | 1.435e-05 | -0.00010043 | -0.0088598
| 6.7 | -367.5526 | -381.9719 | -405.5689 | 0 | -2717.3117 | 2559.2115 | 3732.7398 | 557.1253 | 38.0214 | 0.28374 | 38.0246 | 1.4568e-05 | -9.897e-05 | -0.0089588
| 6.8 | -367.5526 | -381.9719 | -405.5689 | 0 | -2757.8686 | 2597.4087 | 3788.4523 | 557.1253 | 38.5889 | 0.28374 | 38.592 | 1.4785e-05 | -9.7492e-05 | -0.0090563
| 6.9 | -367.5526 | -381.9719 | -405.5689 | 0 | -2798.4255 | 2635.6059 | 3844.1649 | 557.1253 | 39.1563 | 0.28374 | 39.1594 | 1.5002e-05 | -9.5992e-05 | -0.0091523
| 7 | -367.5526 | -381.9719 | -405.5689 | 0 | -2838.9824 | 2673.803 | 3899.8774 | 557.1253 | 39.7238 | 0.28374 | 39.7269 | 1.522e-05 | -9.447e-05 | -0.0092468
| 7.1 | -367.5526 | -381.9719 | -405.5689 | 0 | -2879.5393 | 2712.0002 | 3955.5899 | 557.1253 | 40.2913 | 0.28374 | 40.2943 | 1.5437e-05 | -9.2926e-05 | -0.0093397
| 7.2 | -367.5526 | -381.9719 | -405.5689 | 0 | -2920.0962 | 2750.1974 | 4011.3025 | 557.1253 | 40.8588 | 0.28374 | 40.8617 | 1.5655e-05 | -9.136e-05 | -0.0094311
| 7.3 | -367.5526 | -381.9719 | -405.5689 | 0 | -2960.653 | 2788.3946 | 4067.015 | 557.1253 | 41.4263 | 0.28374 | 41.4292 | 1.5872e-05 | -8.9773e-05 | -0.0095208
| 7.4 | -367.5526 | -381.9719 | -405.5689 | 0 | -3001.2099 | 2826.5918 | 4122.7275 | 557.1253 | 41.9938 | 0.28374 | 41.9966 | 1.609e-05 | -8.8164e-05 | -0.009609
| 7.5 | -367.5526 | -381.9719 | -405.5689 | 0 | -3041.7668 | 2864.789 | 4178.4401 | 557.1253 | 42.5612 | 0.28374 | 42.5641 | 1.6307e-05 | -8.6534e-05 | -0.0096955
| 7.6 | -367.5526 | -381.9719 | -405.5689 | 0 | -3082.3237 | 2902.9862 | 4234.1526 | 557.1253 | 43.1287 | 0.28374 | 43.1315 | 1.6524e-05 | -8.4881e-05 | -0.0097804
| 7.7 | -367.5526 | -381.9719 | -405.5689 | 0 | -3122.8806 | 2941.1833 | 4289.8651 | 557.1253 | 43.6962 | 0.28374 | 43.699 | 1.6742e-05 | -8.3207e-05 | -0.0098636
| 7.8 | -367.5526 | -381.9719 | -405.5689 | 0 | -3163.4375 | 2979.3805 | 4345.5777 | 557.1253 | 44.2637 | 0.28374 | 44.2664 | 1.6959e-05 | -8.1511e-05 | -0.0099451
| 7.9 | -367.5526 | -381.9719 | -405.5689 | 0 | -3203.9944 | 3017.5777 | 4401.2902 | 557.1253 | 44.8312 | 0.28374 | 44.8339 | 1.7177e-05 | -7.9793e-05 | -0.010025
| 8 | -367.5526 | -381.9719 | -405.5689 | 0 | -3244.5513 | 3055.7749 | 4457.0027 | 557.1253 | 45.3987 | 0.28374 | 45.4013 | 1.7394e-05 | -7.8054e-05 | -0.010103
| 8.1 | -367.5526 | -381.9719 | -405.5689 | 0 | -3285.1082 | 3093.9721 | 4512.7153 | 557.1253 | 45.9661 | 0.28374 | 45.9688 | 1.7611e-05 | -7.6293e-05 | -0.010179
| 8.2 | -367.5526 | -381.9719 | -405.5689 | 0 | -3325.6651 | 3132.1693 | 4568.4278 | 557.1253 | 46.5336 | 0.28374 | 46.5362 | 1.7829e-05 | -7.451e-05 | -0.010254
| 8.3 | -367.5526 | -381.9719 | -405.5689 | 0 | -3366.222 | 3170.3665 | 4624.1403 | 557.1253 | 47.1011 | 0.28374 | 47.1037 | 1.8046e-05 | -7.2705e-05 | -0.010326
| 8.4 | -367.5526 | -381.9719 | -405.5689 | 0 | -3406.7788 | 3208.5637 | 4679.8529 | 557.1253 | 47.6686 | 0.28374 | 47.6711 | 1.8264e-05 | -7.0879e-05 | -0.010397
| 8.5 | -367.5526 | -381.9719 | -405.5689 | 0 | -3447.3357 | 3246.7608 | 4735.5654 | 557.1253 | 48.2361 | 0.28374 | 48.2386 | 1.8481e-05 | -6.9031e-05 | -0.010466
| 8.6 | -367.5526 | -381.9719 | -405.5689 | 0 | -3487.8926 | 3284.958 | 4791.2779 | 557.1253 | 48.8036 | 0.28374 | 48.806 | 1.8699e-05 | -6.7161e-05 | -0.010534
| 8.7 | -367.5526 | -381.9719 | -405.5689 | 0 | -3528.4495 | 3323.1552 | 4846.9905 | 557.1253 | 49.371 | 0.28374 | 49.3735 | 1.8916e-05 | -6.5269e-05 | -0.010599
| 8.8 | -367.5526 | -381.9719 | -405.5689 | 0 | -3569.0064 | 3361.3524 | 4902.703 | 557.1253 | 49.9385 | 0.28374 | 49.9409 | 1.9133e-05 | -6.3356e-05 | -0.010662
| 8.9 | -367.5526 | -381.9719 | -405.5689 | 0 | -3609.5633 | 3399.5496 | 4958.4155 | 557.1253 | 50.506 | 0.28374 | 50.5084 | 1.9351e-05 | -6.1421e-05 | -0.010724
| 9 | -367.5526 | -381.9719 | -405.5689 | 0 | -3650.1202 | 3437.7468 | 5014.1281 | 557.1253 | 51.0735 | 0.28374 | 51.0759 | 1.9568e-05 | -5.9464e-05 | -0.010783
| 9.1 | -367.5526 | -381.9719 | -405.5689 | 0 | -3690.6771 | 3475.944 | 5069.8406 | 557.1253 | 51.641 | 0.28374 | 51.6433 | 1.9786e-05 | -5.7486e-05 | -0.010841
| 9.2 | -367.5526 | -381.9719 | -405.5689 | 0 | -3731.234 | 3514.1411 | 5125.5531 | 557.1253 | 52.2085 | 0.28374 | 52.2108 | 2.0003e-05 | -5.5485e-05 | -0.010896
| 9.3 | -367.5526 | -381.9719 | -405.5689 | 0 | -3771.7909 | 3552.3383 | 5181.2657 | 557.1253 | 52.7759 | 0.28374 | 52.7782 | 2.0221e-05 | -5.3463e-05 | -0.01095
| 9.4 | -367.5526 | -381.9719 | -405.5689 | 0 | -3812.3478 | 3590.5355 | 5236.9782 | 557.1253 | 53.3434 | 0.28374 | 53.3457 | 2.0438e-05 | -5.1419e-05 | -0.011001
| 9.5 | -367.5526 | -381.9719 | -405.5689 | 0 | -3852.9046 | 3628.7327 | 5292.6907 | 557.1253 | 53.9109 | 0.28374 | 53.9131 | 2.0655e-05 | -4.9354e-05 | -0.01105
| 9.6 | -367.5526 | -381.9719 | -405.5689 | 0 | -3893.4615 | 3666.9299 | 5348.4033 | 557.1253 | 54.4784 | 0.28374 | 54.4806 | 2.0873e-05 | -4.7267e-05 | -0.011098
| 9.7 | -367.5526 | -381.9719 | -405.5689 | 0 | -3934.0184 | 3705.1271 | 5404.1158 | 557.1253 | 55.0459 | 0.28374 | 55.0481 | 2.109e-05 | -4.5157e-05 | -0.011143
| 9.8 | -367.5526 | -381.9719 | -405.5689 | 0 | -3974.5753 | 3743.3243 | 5459.8283 | 557.1253 | 55.6134 | 0.28374 | 55.6155 | 2.1308e-05 | -4.3027e-05 | -0.011186
| 9.9 | -367.5526 | -381.9719 | -405.5689 | 0 | -4015.1322 | 3781.5214 | 5515.5409 | 557.1253 | 56.1808 | 0.28374 | 56.183 | 2.1525e-05 | -4.0874e-05 | -0.011227
| 10 | -367.5526 | -381.9719 | -405.5689 | 0 | -4055.6891 | 3819.7186 | 5571.2534 | 557.1253 | 56.7483 | 0.28374 | 56.7504 | 2.1743e-05 | -3.87e-05 | -0.011265
| 10.1 | -367.5526 | -381.9719 | -405.5689 | 0 | -4096.246 | 3857.9158 | 5626.9659 | 557.1253 | 57.3158 | 0.28374 | 57.3179 | 2.196e-05 | -3.6504e-05 | -0.011302
| 10.2 | -367.5526 | -381.9719 | -405.5689 | 0 | -4136.8029 | 3896.113 | 5682.6785 | 557.1253 | 57.8833 | 0.28374 | 57.8854 | 2.2177e-05 | -3.4286e-05 | -0.011336
| 10.3 | -367.5526 | -381.9719 | -405.5689 | 0 | -4177.3598 | 3934.3102 | 5738.391 | 557.1253 | 58.4508 | 0.28374 | 58.4528 | 2.2395e-05 | -3.2047e-05 | -0.011368
| 10.4 | -367.5526 | -381.9719 | -405.5689 | 0 | -4217.9167 | 3972.5074 | 5794.1035 | 557.1253 | 59.0183 | 0.28374 | 59.0203 | 2.2612e-05 | -2.9785e-05 | -0.011398
| 10.5 | -367.5526 | -381.9719 | -405.5689 | 0 | -4258.4736 | 4010.7046 | 5849.8161 | 557.1253 | 59.5857 | 0.28374 | 59.5878 | 2.283e-05 | -2.7503e-05 | -0.011425
| 10.6 | -367.5526 | -381.9719 | -405.5689 | 0 | -4299.0305 | 4048.9018 | 5905.5286 | 557.1253 | 60.1532 | 0.28374 | 60.1552 | 2.3047e-05 | -2.5198e-05 | -0.011451
| 10.7 | -367.5526 | -381.9719 | -405.5689 | 0 | -4339.5873 | 4087.0989 | 5961.2411 | 557.1253 | 60.7207 | 0.28374 | 60.7227 | 2.3265e-05 | -2.2871e-05 | -0.011473
| 10.8 | -367.5526 | -381.9719 | -405.5689 | 0 | -4380.1442 | 4125.2961 | 6016.9537 | 557.1253 | 61.2882 | 0.28374 | 61.2902 | 2.3482e-05 | -2.0523e-05 | -0.011494
| 10.9 | -367.5526 | -381.9719 | -405.5689 | 0 | -4420.7011 | 4163.4933 | 6072.6662 | 557.1253 | 61.8557 | 0.28374 | 61.8576 | 2.3699e-05 | -1.8153e-05 | -0.011512
| 11 | -367.5526 | -381.9719 | -405.5689 | 0 | -4461.258 | 4201.6905 | 6128.3788 | 557.1253 | 62.4232 | 0.28374 | 62.4251 | 2.3917e-05 | -1.5762e-05 | -0.011528
| 11.1 | -367.5526 | -381.9719 | -405.5689 | 0 | -4501.8149 | 4239.8877 | 6184.0913 | 557.1253 | 62.9906 | 0.28374 | 62.9926 | 2.4134e-05 | -1.3348e-05 | -0.011541
| 11.2 | -367.5526 | -381.9719 | -405.5689 | 0 | -4542.3718 | 4278.0849 | 6239.8038 | 557.1253 | 63.5581 | 0.28374 | 63.56 | 2.4352e-05 | -1.0913e-05 | -0.011552
| 11.3 | -367.5526 | -381.9719 | -405.5689 | 0 | -4582.9287 | 4316.2821 | 6295.5164 | 557.1253 | 64.1256 | 0.28374 | 64.1275 | 2.4569e-05 | -8.456e-06 | -0.011561
| 11.4 | -367.5526 | -381.9719 | -405.5689 | 0 | -4623.4856 | 4354.4792 | 6351.2289 | 557.1253 | 64.6931 | 0.28374 | 64.695 | 2.4787e-05 | -5.9774e-06 | -0.011567
| 11.5 | -367.5526 | -381.9719 | -405.5689 | 0 | -4664.0425 | 4392.6764 | 6406.9414 | 557.1253 | 65.2606 | 0.28374 | 65.2624 | 2.5004e-05 | -3.477e-06 | -0.01157
| 11.6 | -367.5526 | -381.9719 | -405.5689 | 0 | -4704.5994 | 4430.8736 | 6462.654 | 557.1253 | 65.8281 | 0.28374 | 65.8299 | 2.5221e-05 | -9.5482e-07 | -0.011571
| 11.7 | -367.5526 | -381.9719 | -405.5689 | 0 | -4745.1563 | 4469.0708 | 6518.3665 | 557.1253 | 66.3955 | 0.28374 | 66.3974 | 2.5439e-05 | 1.5891e-06 | -0.011569
| 11.8 | -367.5526 | -381.9719 | -405.5689 | 0 | -4785.7131 | 4507.268 | 6574.079 | 557.1253 | 66.963 | 0.28374 | 66.9648 | 2.5656e-05 | 4.1547e-06 | -0.011565
| 11.9 | -367.5526 | -381.9719 | -405.5689 | 0 | -4826.27 | 4545.4652 | 6629.7916 | 557.1253 | 67.5305 | 0.28374 | 67.5323 | 2.5874e-05 | 6.7421e-06 | -0.011559
| 12 | -367.5526 | -381.9719 | -405.5689 | 0 | -4866.8269 | 4583.6624 | 6685.5041 | 557.1253 | 68.098 | 0.28374 | 68.0998 | 2.6091e-05 | 9.3512e-06 | -0.011549
| 12.1 | -367.5526 | -381.9719 | -405.5689 | 0 | -4907.3838 | 4621.8595 | 6741.2166 | 557.1253 | 68.6655 | 0.28374 | 68.6672 | 2.6309e-05 | 1.1982e-05 | -0.011537
| 12.2 | -367.5526 | -381.9719 | -405.5689 | 0 | -4947.9407 | 4660.0567 | 6796.9292 | 557.1253 | 69.233 | 0.28374 | 69.2347 | 2.6526e-05 | 1.4635e-05 | -0.011523
| 12.3 | -367.5526 | -381.9719 | -405.5689 | 0 | -4988.4976 | 4698.2539 | 6852.6417 | 557.1253 | 69.8004 | 0.28374 | 69.8022 | 2.6743e-05 | 1.7309e-05 | -0.011505
| 12.4 | -367.5526 | -381.9719 | -405.5689 | 0 | -5029.0545 | 4736.4511 | 6908.3542 | 557.1253 | 70.3679 | 0.28374 | 70.3696 | 2.6961e-05 | 2.0005e-05 | -0.011485
| 12.5 | -367.5526 | -381.9719 | -405.5689 | 0 | -5069.6114 | 4774.6483 | 6964.0668 | 557.1253 | 70.9354 | 0.28374 | 70.9371 | 2.7178e-05 | 2.2723e-05 | -0.011463
| 12.6 | -367.5526 | -381.9719 | -405.5689 | 0 | -5110.1683 | 4812.8455 | 7019.7793 | 557.1253 | 71.5029 | 0.28374 | 71.5046 | 2.7396e-05 | 2.5462e-05 | -0.011437
| 12.7 | -367.5526 | -381.9719 | -405.5689 | 0 | -5150.7252 | 4851.0427 | 7075.4918 | 557.1253 | 72.0704 | 0.28374 | 72.072 | 2.7613e-05 | 2.8224e-05 | -0.011409
| 12.8 | -367.5526 | -381.9719 | -405.5689 | 0 | -5191.2821 | 4889.2399 | 7131.2044 | 557.1253 | 72.6379 | 0.28374 | 72.6395 | 2.7831e-05 | 3.1007e-05 | -0.011378
| 12.9 | -367.5526 | -381.9719 | -405.5689 | 0 | -5231.8389 | 4927.437 | 7186.9169 | 557.1253 | 73.2053 | 0.28374 | 73.207 | 2.8048e-05 | 3.3812e-05 | -0.011344
| 13 | -367.5526 | -381.9719 | -405.5689 | 0 | -5272.3958 | 4965.6342 | 7242.6294 | 557.1253 | 73.7728 | 0.28374 | 73.7745 | 2.8265e-05 | 3.6638e-05 | -0.011307
| 13.1 | -367.5526 | -381.9719 | -405.5689 | 0 | -5312.9527 | 5003.8314 | 7298.342 | 557.1253 | 74.3403 | 0.28374 | 74.3419 | 2.8483e-05 | 3.9486e-05 | -0.011268
| 13.2 | -367.5526 | -381.9719 | -405.5689 | 0 | -5353.5096 | 5042.0286 | 7354.0545 | 557.1253 | 74.9078 | 0.28374 | 74.9094 | 2.87e-05 | 4.2356e-05 | -0.011226
| 13.3 | -367.5526 | -381.9719 | -405.5689 | 0 | -5394.0665 | 5080.2258 | 7409.767 | 557.1253 | 75.4753 | 0.28374 | 75.4769 | 2.8918e-05 | 4.5248e-05 | -0.01118
| 13.4 | -367.5526 | -381.9719 | -405.5689 | 0 | -5434.6234 | 5118.423 | 7465.4796 | 557.1253 | 76.0428 | 0.28374 | 76.0443 | 2.9135e-05 | 4.8162e-05 | -0.011132
| 13.5 | -367.5526 | -381.9719 | -405.5689 | 0 | -5475.1803 | 5156.6202 | 7521.1921 | 557.1253 | 76.6102 | 0.28374 | 76.6118 | 2.9352e-05 | 5.1097e-05 | -0.011081
| 13.6 | -367.5526 | -381.9719 | -405.5689 | 0 | -5515.7372 | 5194.8173 | 7576.9046 | 557.1253 | 77.1777 | 0.28374 | 77.1793 | 2.957e-05 | 5.4054e-05 | -0.011027
| 13.7 | -367.5526 | -381.9719 | -405.5689 | 0 | -5556.2941 | 5233.0145 | 7632.6172 | 557.1253 | 77.7452 | 0.28374 | 77.7468 | 2.9787e-05 | 5.7033e-05 | -0.01097
| 13.8 | -367.5526 | -381.9719 | -405.5689 | 0 | -5596.851 | 5271.2117 | 7688.3297 | 557.1253 | 78.3127 | 0.28374 | 78.3142 | 3.0005e-05 | 6.0033e-05 | -0.01091
| 13.9 | -367.5526 | -381.9719 | -405.5689 | 0 | -5637.4079 | 5309.4089 | 7744.0422 | 557.1253 | 78.8802 | 0.28374 | 78.8817 | 3.0222e-05 | 6.3055e-05 | -0.010847
| 14 | -367.5526 | -381.9719 | -405.5689 | 0 | -5677.9647 | 5347.6061 | 7799.7548 | 557.1253 | 79.4476 | 0.28374 | 79.4492 | 3.044e-05 | 6.6099e-05 | -0.010781
| 14.1 | -367.5526 | -381.9719 | -405.5689 | 0 | -5718.5216 | 5385.8033 | 7855.4673 | 557.1253 | 80.0151 | 0.28374 | 80.0166 | 3.0657e-05 | 6.9165e-05 | -0.010712
| 14.2 | -367.5526 | -381.9719 | -405.5689 | 0 | -5759.0785 | 5424.0005 | 7911.1798 | 557.1253 | 80.5826 | 0.28374 | 80.5841 | 3.0874e-05 | 7.2252e-05 | -0.010639
| 14.3 | -367.5526 | -381.9719 | -405.5689 | 0 | -5799.6354 | 5462.1976 | 7966.8924 | 557.1253 | 81.1501 | 0.28374 | 81.1516 | 3.1092e-05 | 7.5362e-05 | -0.010564
| 14.4 | -367.5526 | -381.9719 | -405.5689 | 0 | -5840.1923 | 5500.3948 | 8022.6049 | 557.1253 | 81.7176 | 0.28374 | 81.7191 | 3.1309e-05 | 7.8493e-05 | -0.010486
| 14.5 | -367.5526 | -381.9719 | -405.5689 | 0 | -5880.7492 | 5538.592 | 8078.3174 | 557.1253 | 82.2851 | 0.28374 | 82.2865 | 3.1527e-05 | 8.1645e-05 | -0.010404
| 14.6 | -367.5526 | -381.9719 | -405.5689 | 0 | -5921.3061 | 5576.7892 | 8134.03 | 557.1253 | 82.8525 | 0.28374 | 82.854 | 3.1744e-05 | 8.482e-05 | -0.010319
| 14.7 | -367.5526 | -381.9719 | -405.5689 | 0 | -5961.863 | 5614.9864 | 8189.7425 | 557.1253 | 83.42 | 0.28374 | 83.4215 | 3.1962e-05 | 8.8016e-05 | -0.010231
| 14.8 | -367.5526 | -381.9719 | -405.5689 | 0 | -6002.4199 | 5653.1836 | 8245.455 | 557.1253 | 83.9875 | 0.28374 | 83.989 | 3.2179e-05 | 9.1234e-05 | -0.01014
| 14.9 | -367.5526 | -381.9719 | -405.5689 | 0 | -6042.9768 | 5691.3808 | 8301.1676 | 557.1253 | 84.555 | 0.28374 | 84.5564 | 3.2396e-05 | 9.4473e-05 | -0.010045
| 15 | -367.5526 | -381.9719 | -405.5689 | 0 | -6083.5337 | 5729.578 | 8356.8801 | 557.1253 | 85.1225 | 0.28374 | 85.1239 | 3.2614e-05 | 9.7735e-05 | -0.0099476
| 15.1 | -367.5526 | -381.9719 | -405.5689 | 0 | -6124.0905 | 5767.7751 | 8412.5926 | 557.1253 | 85.69 | 0.28374 | 85.6914 | 3.2831e-05 | 0.00010102 | -0.0098466
| 15.2 | -367.5526 | -381.9719 | -405.5689 | 0 | -6164.6474 | 5805.9723 | 8468.3052 | 557.1253 | 86.2574 | 0.28374 | 86.2588 | 3.3049e-05 | 0.00010432 | -0.0097423
| 15.3 | -367.5526 | -381.9719 | -405.5689 | 0 | -6205.2043 | 5844.1695 | 8524.0177 | 557.1253 | 86.8249 | 0.28374 | 86.8263 | 3.3266e-05 | 0.00010765 | -0.0096346
| 15.4 | -367.5526 | -381.9719 | -405.5689 | 0 | -6245.7612 | 5882.3667 | 8579.7303 | 557.1253 | 87.3924 | 0.28374 | 87.3938 | 3.3484e-05 | 0.000111 | -0.0095236
| 15.5 | -367.5526 | -381.9719 | -405.5689 | 0 | -6286.3181 | 5920.5639 | 8635.4428 | 557.1253 | 87.9599 | 0.28374 | 87.9613 | 3.3701e-05 | 0.00011437 | -0.0094092
| 15.6 | -367.5526 | -381.9719 | -405.5689 | 0 | -6326.875 | 5958.7611 | 8691.1553 | 557.1253 | 88.5274 | 0.28374 | 88.5287 | 3.3918e-05 | 0.00011776 | -0.0092915
| 15.7 | -367.5526 | -381.9719 | -405.5689 | 0 | -6367.4319 | 5996.9583 | 8746.8679 | 557.1253 | 89.0949 | 0.28374 | 89.0962 | 3.4136e-05 | 0.00012117 | -0.0091703
| 15.8 | -367.5526 | -381.9719 | -405.5689 | 0 | -6407.9888 | 6035.1554 | 8802.5804 | 557.1253 | 89.6623 | 0.28374 | 89.6637 | 3.4353e-05 | 0.00012461 | -0.0090457
| 15.9 | -367.5526 | -381.9719 | -405.5689 | 0 | -6448.5457 | 6073.3526 | 8858.2929 | 557.1253 | 90.2298 | 0.28374 | 90.2312 | 3.4571e-05 | 0.00012807 | -0.0089176
| 16 | -367.5526 | -381.9719 | -405.5689 | 0 | -6489.1026 | 6111.5498 | 8914.0055 | 557.1253 | 90.7973 | 0.28374 | 90.7986 | 3.4788e-05 | 0.00013154 | -0.0087861
| 16.1 | -367.5526 | -381.9719 | -405.5689 | 0 | -6529.6595 | 6149.747 | 8969.718 | 557.1253 | 91.3648 | 0.28374 | 91.3661 | 3.5006e-05 | 0.00013505 | -0.0086511
| 16.2 | -367.5526 | -381.9719 | -405.5689 | 0 | -6570.2163 | 6187.9442 | 9025.4305 | 557.1253 | 91.9323 | 0.28374 | 91.9336 | 3.5223e-05 | 0.00013857 | -0.0085125
| 16.3 | -367.5526 | -381.9719 | -405.5689 | 0 | -6610.7732 | 6226.1414 | 9081.1431 | 557.1253 | 92.4998 | 0.28374 | 92.5011 | 3.544e-05 | 0.00014211 | -0.0083704
| 16.4 | -367.5526 | -381.9719 | -405.5689 | 0 | -6651.3301 | 6264.3386 | 9136.8556 | 557.1253 | 93.0672 | 0.28374 | 93.0685 | 3.5658e-05 | 0.00014568 | -0.0082247
| 16.5 | -367.5526 | -381.9719 | -405.5689 | 0 | -6691.887 | 6302.5357 | 9192.5681 | 557.1253 | 93.6347 | 0.28374 | 93.636 | 3.5875e-05 | 0.00014926 | -0.0080754
| 16.6 | -367.5526 | -381.9719 | -405.5689 | 0 | -6732.4439 | 6340.7329 | 9248.2807 | 557.1253 | 94.2022 | 0.28374 | 94.2035 | 3.6093e-05 | 0.00015287 | -0.0079226
| 16.7 | -367.5526 | -381.9719 | -405.5689 | 0 | -6773.0008 | 6378.9301 | 9303.9932 | 557.1253 | 94.7697 | 0.28374 | 94.771 | 3.631e-05 | 0.0001565 | -0.0077661
| 16.8 | -367.5526 | -381.9719 | -405.5689 | 0 | -6813.5577 | 6417.1273 | 9359.7057 | 557.1253 | 95.3372 | 0.28374 | 95.3384 | 3.6528e-05 | 0.00016016 | -0.0076059
| 16.9 | -367.5526 | -381.9719 | -405.5689 | 0 | -6854.1146 | 6455.3245 | 9415.4183 | 557.1253 | 95.9047 | 0.28374 | 95.9059 | 3.6745e-05 | 0.00016383 | -0.0074421
| 17 | -367.5526 | -381.9719 | -405.5689 | 0 | -6894.6715 | 6493.5217 | 9471.1308 | 557.1253 | 96.4721 | 0.28374 | 96.4734 | 3.6962e-05 | 0.00016753 | -0.0072745
| 17.1 | -367.5526 | -381.9719 | -405.5689 | 0 | -6935.2284 | 6531.7189 | 9526.8433 | 557.1253 | 97.0396 | 0.28374 | 97.0409 | 3.718e-05 | 0.00017125 | -0.0071033
| 17.2 | -367.5526 | -381.9719 | -405.5689 | 0 | -6975.7853 | 6569.9161 | 9582.5559 | 557.1253 | 97.6071 | 0.28374 | 97.6083 | 3.7397e-05 | 0.00017499 | -0.0069283
| 17.3 | -367.5526 | -381.9719 | -405.5689 | 0 | -7016.3422 | 6608.1132 | 9638.2684 | 557.1253 | 98.1746 | 0.28374 | 98.1758 | 3.7615e-05 | 0.00017875 | -0.0067496
| 17.4 | -367.5526 | -381.9719 | -405.5689 | 0 | -7056.899 | 6646.3104 | 9693.9809 | 557.1253 | 98.7421 | 0.28374 | 98.7433 | 3.7832e-05 | 0.00018253 | -0.006567
| 17.5 | -367.5526 | -381.9719 | -405.5689 | 0 | -7097.4559 | 6684.5076 | 9749.6935 | 557.1253 | 99.3096 | 0.28374 | 99.3108 | 3.805e-05 | 0.00018634 | -0.0063807
| 17.6 | -367.5526 | -381.9719 | -405.5689 | 0 | -7138.0128 | 6722.7048 | 9805.406 | 557.1253 | 99.877 | 0.28374 | 99.8783 | 3.8267e-05 | 0.00019016 | -0.0061905
| 17.7 | -367.5526 | -381.9719 | -405.5689 | 0 | -7178.5697 | 6760.902 | 9861.1185 | 557.1253 | 100.4445 | 0.28374 | 100.4457 | 3.8484e-05 | 0.00019401 | -0.0059965
| 17.8 | -367.5526 | -381.9719 | -405.5689 | 0 | -7219.1266 | 6799.0992 | 9916.8311 | 557.1253 | 101.012 | 0.28374 | 101.0132 | 3.8702e-05 | 0.00019788 | -0.0057986
| 17.9 | -367.5526 | -381.9719 | -405.5689 | 0 | -7259.6835 | 6837.2964 | 9972.5436 | 557.1253 | 101.5795 | 0.28374 | 101.5807 | 3.8919e-05 | 0.00020177 | -0.0055969
| 18 | 0 | 254.6479 | -138.0125 | -19098.5932 | 3726.3375 | 6875.4935 | 7820.3582 | 289.6429 | 79.6575 | 0.14751 | 79.6579 | -1.9977e-05 | 0.00019978 | -0.0053971
| 18.1 | 0 | 254.6479 | -138.0125 | -19098.5932 | 3712.5363 | 6850.0288 | 7791.3939 | 289.6429 | 79.3625 | 0.14751 | 79.3629 | -1.9903e-05 | 0.00019779 | -0.0051993
| 18.2 | 0 | 254.6479 | -138.0125 | -19098.5932 | 3698.735 | 6824.564 | 7762.4296 | 289.6429 | 79.0675 | 0.14751 | 79.0679 | -1.9829e-05 | 0.0001958 | -0.0050035
| 18.3 | 0 | 254.6479 | -138.0125 | -19098.5932 | 3684.9338 | 6799.0992 | 7733.4654 | 289.6429 | 78.7724 | 0.14751 | 78.7728 | -1.9755e-05 | 0.00019383 | -0.0048097
| 18.4 | 0 | 254.6479 | -138.0125 | -19098.5932 | 3671.1325 | 6773.6344 | 7704.5011 | 289.6429 | 78.4774 | 0.14751 | 78.4778 | -1.9681e-05 | 0.00019186 | -0.0046178
| 18.5 | 0 | 254.6479 | -138.0125 | -19098.5932 | 3657.3313 | 6748.1696 | 7675.5368 | 289.6429 | 78.1824 | 0.14751 | 78.1828 | -1.9607e-05 | 0.0001899 | -0.0044279
| 18.6 | 0 | 254.6479 | -138.0125 | -19098.5932 | 3643.53 | 6722.7048 | 7646.5725 | 289.6429 | 77.8873 | 0.14751 | 77.8878 | -1.9533e-05 | 0.00018794 | -0.00424
| 18.7 | 0 | 254.6479 | -138.0125 | -19098.5932 | 3629.7288 | 6697.24 | 7617.6082 | 289.6429 | 77.5923 | 0.14751 | 77.5927 | -1.9459e-05 | 0.000186 | -0.004054
| 18.8 | 0 | 254.6479 | -138.0125 | -19098.5932 | 3615.9275 | 6671.7752 | 7588.6439 | 289.6429 | 77.2973 | 0.14751 | 77.2977 | -1.9385e-05 | 0.00018406 | -0.0038699
| 18.9 | 0 | 254.6479 | -138.0125 | -19098.5932 | 3602.1263 | 6646.3104 | 7559.6796 | 289.6429 | 77.0023 | 0.14751 | 77.0027 | -1.9311e-05 | 0.00018213 | -0.0036878
| 19 | 0 | 254.6479 | -138.0125 | -19098.5932 | 3588.325 | 6620.8456 | 7530.7153 | 289.6429 | 76.7072 | 0.14751 | 76.7077 | -1.9237e-05 | 0.00018021 | -0.0035076
| 19.1 | 0 | 254.6479 | -138.0125 | -19098.5932 | 3574.5238 | 6595.3808 | 7501.751 | 289.6429 | 76.4122 | 0.14751 | 76.4126 | -1.9163e-05 | 0.00017829 | -0.0033293
| 19.2 | 0 | 254.6479 | -138.0125 | -19098.5932 | 3560.7225 | 6569.9161 | 7472.7867 | 289.6429 | 76.1172 | 0.14751 | 76.1176 | -1.9089e-05 | 0.00017638 | -0.0031529
| 19.3 | 0 | 254.6479 | -138.0125 | -19098.5932 | 3546.9213 | 6544.4513 | 7443.8225 | 289.6429 | 75.8222 | 0.14751 | 75.8226 | -1.9015e-05 | 0.00017448 | -0.0029784
| 19.4 | 0 | 254.6479 | -138.0125 | -19098.5932 | 3533.12 | 6518.9865 | 7414.8582 | 289.6429 | 75.5271 | 0.14751 | 75.5276 | -1.8941e-05 | 0.00017258 | -0.0028058
| 19.5 | 0 | 254.6479 | -138.0125 | -19098.5932 | 3519.3188 | 6493.5217 | 7385.8939 | 289.6429 | 75.2321 | 0.14751 | 75.2325 | -1.8867e-05 | 0.0001707 | -0.0026351
| 19.6 | 0 | 254.6479 | -138.0125 | -19098.5932 | 3505.5175 | 6468.0569 | 7356.9296 | 289.6429 | 74.9371 | 0.14751 | 74.9375 | -1.8793e-05 | 0.00016882 | -0.0024663
| 19.7 | 0 | 254.6479 | -138.0125 | -19098.5932 | 3491.7163 | 6442.5921 | 7327.9653 | 289.6429 | 74.642 | 0.14751 | 74.6425 | -1.8719e-05 | 0.00016695 | -0.0022994
| 19.8 | 0 | 254.6479 | -138.0125 | -19098.5932 | 3477.915 | 6417.1273 | 7299.001 | 289.6429 | 74.347 | 0.14751 | 74.3475 | -1.8645e-05 | 0.00016508 | -0.0021343
| 19.9 | 0 | 254.6479 | -138.0125 | -19098.5932 | 3464.1138 | 6391.6625 | 7270.0367 | 289.6429 | 74.052 | 0.14751 | 74.0524 | -1.8571e-05 | 0.00016322 | -0.0019711
| 20 | 0 | 254.6479 | -138.0125 | -19098.5932 | 3450.3125 | 6366.1977 | 7241.0724 | 289.6429 | 73.757 | 0.14751 | 73.7574 | -1.8497e-05 | 0.00016138 | -0.0018097
| 20.1 | 0 | 254.6479 | -138.0125 | -19098.5932 | 3436.5113 | 6340.7329 | 7212.1081 | 289.6429 | 73.4619 | 0.14751 | 73.4624 | -1.8423e-05 | 0.00015953 | -0.0016502
| 20.2 | 0 | 254.6479 | -138.0125 | -19098.5932 | 3422.71 | 6315.2681 | 7183.1439 | 289.6429 | 73.1669 | 0.14751 | 73.1673 | -1.8349e-05 | 0.0001577 | -0.0014925
| 20.3 | 0 | 254.6479 | -138.0125 | -19098.5932 | 3408.9088 | 6289.8034 | 7154.1796 | 289.6429 | 72.8719 | 0.14751 | 72.8723 | -1.8275e-05 | 0.00015587 | -0.0013366
| 20.4 | 0 | 254.6479 | -138.0125 | -19098.5932 | 3395.1075 | 6264.3386 | 7125.2153 | 289.6429 | 72.5768 | 0.14751 | 72.5773 | -1.8201e-05 | 0.00015405 | -0.0011825
| 20.5 | 0 | 254.6479 | -138.0125 | -19098.5932 | 3381.3063 | 6238.8738 | 7096.251 | 289.6429 | 72.2818 | 0.14751 | 72.2823 | -1.8127e-05 | 0.00015224 | -0.0010303
| 20.6 | 0 | 254.6479 | -138.0125 | -19098.5932 | 3367.505 | 6213.409 | 7067.2867 | 289.6429 | 71.9868 | 0.14751 | 71.9872 | -1.8053e-05 | 0.00015043 | -0.00087988
| 20.7 | 0 | 254.6479 | -138.0125 | -19098.5932 | 3353.7038 | 6187.9442 | 7038.3224 | 289.6429 | 71.6918 | 0.14751 | 71.6922 | -1.7979e-05 | 0.00014863 | -0.00073124
| 20.8 | 0 | 254.6479 | -138.0125 | -19098.5932 | 3339.9025 | 6162.4794 | 7009.3581 | 289.6429 | 71.3967 | 0.14751 | 71.3972 | -1.7905e-05 | 0.00014684 | -0.0005844
| 20.9 | 0 | 254.6479 | -138.0125 | -19098.5932 | 3326.1013 | 6137.0146 | 6980.3938 | 289.6429 | 71.1017 | 0.14751 | 71.1022 | -1.7831e-05 | 0.00014506 | -0.00043934
| 21 | 0 | 254.6479 | -138.0125 | -19098.5932 | 3312.3 | 6111.5498 | 6951.4295 | 289.6429 | 70.8067 | 0.14751 | 70.8071 | -1.7757e-05 | 0.00014329 | -0.00029605
| 21.1 | 0 | 254.6479 | -138.0125 | -19098.5932 | 3298.4988 | 6086.085 | 6922.4652 | 289.6429 | 70.5117 | 0.14751 | 70.5121 | -1.7683e-05 | 0.00014152 | -0.00015454
| 21.2 | 0 | 254.6479 | -138.0125 | -19098.5932 | 3284.6975 | 6060.6202 | 6893.501 | 289.6429 | 70.2166 | 0.14751 | 70.2171 | -1.7609e-05 | 0.00013976 | -1.4781e-05
| 21.3 | 0 | 254.6479 | -138.0125 | -19098.5932 | 3270.8963 | 6035.1554 | 6864.5367 | 289.6429 | 69.9216 | 0.14751 | 69.9221 | -1.7535e-05 | 0.000138 | 0.00012322
| 21.4 | 0 | 254.6479 | -138.0125 | -19098.5932 | 3257.095 | 6009.6907 | 6835.5724 | 289.6429 | 69.6266 | 0.14751 | 69.627 | -1.7461e-05 | 0.00013626 | 0.00025948
| 21.5 | 0 | 254.6479 | -138.0125 | -19098.5932 | 3243.2938 | 5984.2259 | 6806.6081 | 289.6429 | 69.3315 | 0.14751 | 69.332 | -1.7387e-05 | 0.00013452 | 0.00039399
| 21.6 | 0 | 254.6479 | -138.0125 | -19098.5932 | 3229.4925 | 5958.7611 | 6777.6438 | 289.6429 | 69.0365 | 0.14751 | 69.037 | -1.7313e-05 | 0.00013279 | 0.00052678
| 21.7 | 0 | 254.6479 | -138.0125 | -19098.5932 | 3215.6913 | 5933.2963 | 6748.6795 | 289.6429 | 68.7415 | 0.14751 | 68.742 | -1.7239e-05 | 0.00013106 | 0.00065784
| 21.8 | 0 | 254.6479 | -138.0125 | -19098.5932 | 3201.89 | 5907.8315 | 6719.7152 | 289.6429 | 68.4465 | 0.14751 | 68.4469 | -1.7165e-05 | 0.00012935 | 0.00078719
| 21.9 | 0 | 254.6479 | -138.0125 | -19098.5932 | 3188.0888 | 5882.3667 | 6690.7509 | 289.6429 | 68.1514 | 0.14751 | 68.1519 | -1.7091e-05 | 0.00012764 | 0.00091482
| 22 | 0 | 254.6479 | -138.0125 | -19098.5932 | 3174.2875 | 5856.9019 | 6661.7866 | 289.6429 | 67.8564 | 0.14751 | 67.8569 | -1.7017e-05 | 0.00012593 | 0.0010408
| 22.1 | 0 | 254.6479 | -138.0125 | -19098.5932 | 3160.4863 | 5831.4371 | 6632.8223 | 289.6429 | 67.5614 | 0.14751 | 67.5619 | -1.6943e-05 | 0.00012424 | 0.001165
| 22.2 | 0 | 254.6479 | -138.0125 | -19098.5932 | 3146.685 | 5805.9723 | 6603.8581 | 289.6429 | 67.2663 | 0.14751 | 67.2668 | -1.6869e-05 | 0.00012255 | 0.0012876
| 22.3 | 0 | 254.6479 | -138.0125 | -19098.5932 | 3132.8838 | 5780.5075 | 6574.8938 | 289.6429 | 66.9713 | 0.14751 | 66.9718 | -1.6795e-05 | 0.00012087 | 0.0014084
| 22.4 | 0 | 254.6479 | -138.0125 | -19098.5932 | 3119.0825 | 5755.0427 | 6545.9295 | 289.6429 | 66.6763 | 0.14751 | 66.6768 | -1.6721e-05 | 0.0001192 | 0.0015276
| 22.5 | 0 | 254.6479 | -138.0125 | -19098.5932 | 3105.2813 | 5729.578 | 6516.9652 | 289.6429 | 66.3813 | 0.14751 | 66.3818 | -1.6647e-05 | 0.00011754 | 0.0016452
| 22.6 | 0 | 254.6479 | -138.0125 | -19098.5932 | 3091.48 | 5704.1132 | 6488.0009 | 289.6429 | 66.0862 | 0.14751 | 66.0867 | -1.6573e-05 | 0.00011588 | 0.001761
| 22.7 | 0 | 254.6479 | -138.0125 | -19098.5932 | 3077.6788 | 5678.6484 | 6459.0366 | 289.6429 | 65.7912 | 0.14751 | 65.7917 | -1.6499e-05 | 0.00011423 | 0.0018753
| 22.8 | 0 | 254.6479 | -138.0125 | -19098.5932 | 3063.8775 | 5653.1836 | 6430.0723 | 289.6429 | 65.4962 | 0.14751 | 65.4967 | -1.6425e-05 | 0.00011259 | 0.0019879
| 22.9 | 0 | 254.6479 | -138.0125 | -19098.5932 | 3050.0763 | 5627.7188 | 6401.108 | 289.6429 | 65.2012 | 0.14751 | 65.2017 | -1.6351e-05 | 0.00011095 | 0.0020988
| 23 | 0 | 254.6479 | -138.0125 | -19098.5932 | 3036.275 | 5602.254 | 6372.1437 | 289.6429 | 64.9061 | 0.14751 | 64.9066 | -1.6277e-05 | 0.00010932 | 0.0022081
| 23.1 | 0 | 254.6479 | -138.0125 | -19098.5932 | 3022.4738 | 5576.7892 | 6343.1794 | 289.6429 | 64.6111 | 0.14751 | 64.6116 | -1.6204e-05 | 0.0001077 | 0.0023158
| 23.2 | 0 | 254.6479 | -138.0125 | -19098.5932 | 3008.6725 | 5551.3244 | 6314.2152 | 289.6429 | 64.3161 | 0.14751 | 64.3166 | -1.613e-05 | 0.00010609 | 0.0024219
| 23.3 | 0 | 254.6479 | -138.0125 | -19098.5932 | 2994.8713 | 5525.8596 | 6285.2509 | 289.6429 | 64.021 | 0.14751 | 64.0215 | -1.6056e-05 | 0.00010449 | 0.0025264
| 23.4 | 0 | 254.6479 | -138.0125 | -19098.5932 | 2981.07 | 5500.3948 | 6256.2866 | 289.6429 | 63.726 | 0.14751 | 63.7265 | -1.5982e-05 | 0.00010289 | 0.0026293
| 23.5 | 0 | 254.6479 | -138.0125 | -19098.5932 | 2967.2688 | 5474.93 | 6227.3223 | 289.6429 | 63.431 | 0.14751 | 63.4315 | -1.5908e-05 | 0.0001013 | 0.0027306
| 23.6 | 0 | 254.6479 | -138.0125 | -19098.5932 | 2953.4675 | 5449.4653 | 6198.358 | 289.6429 | 63.136 | 0.14751 | 63.1365 | -1.5834e-05 | 9.9713e-05 | 0.0028303
| 23.7 | 0 | 254.6479 | -138.0125 | -19098.5932 | 2939.6663 | 5424.0005 | 6169.3937 | 289.6429 | 62.8409 | 0.14751 | 62.8414 | -1.576e-05 | 9.8137e-05 | 0.0029285
| 23.8 | 0 | 254.6479 | -138.0125 | -19098.5932 | 2925.865 | 5398.5357 | 6140.4294 | 289.6429 | 62.5459 | 0.14751 | 62.5464 | -1.5686e-05 | 9.6569e-05 | 0.003025
| 23.9 | 0 | 254.6479 | -138.0125 | -19098.5932 | 2912.0638 | 5373.0709 | 6111.4651 | 289.6429 | 62.2509 | 0.14751 | 62.2514 | -1.5612e-05 | 9.5007e-05 | 0.00312
| 24 | 0 | 254.6479 | -138.0125 | -19098.5932 | 2898.2625 | 5347.6061 | 6082.5008 | 289.6429 | 61.9558 | 0.14751 | 61.9564 | -1.5538e-05 | 9.3454e-05 | 0.0032135
| 24.1 | 0 | 254.6479 | -138.0125 | -19098.5932 | 2884.4613 | 5322.1413 | 6053.5366 | 289.6429 | 61.6608 | 0.14751 | 61.6613 | -1.5464e-05 | 9.1907e-05 | 0.0033054
| 24.2 | 0 | 254.6479 | -138.0125 | -19098.5932 | 2870.66 | 5296.6765 | 6024.5723 | 289.6429 | 61.3658 | 0.14751 | 61.3663 | -1.539e-05 | 9.0368e-05 | 0.0033958
| 24.3 | 0 | 254.6479 | -138.0125 | -19098.5932 | 2856.8588 | 5271.2117 | 5995.608 | 289.6429 | 61.0708 | 0.14751 | 61.0713 | -1.5316e-05 | 8.8837e-05 | 0.0034846
| 24.4 | 0 | 254.6479 | -138.0125 | -19098.5932 | 2843.0575 | 5245.7469 | 5966.6437 | 289.6429 | 60.7757 | 0.14751 | 60.7763 | -1.5242e-05 | 8.7313e-05 | 0.0035719
| 24.5 | 0 | 254.6479 | -138.0125 | -19098.5932 | 2829.2563 | 5220.2821 | 5937.6794 | 289.6429 | 60.4807 | 0.14751 | 60.4812 | -1.5168e-05 | 8.5796e-05 | 0.0036577
| 24.6 | 0 | 254.6479 | -138.0125 | -19098.5932 | 2815.455 | 5194.8173 | 5908.7151 | 289.6429 | 60.1857 | 0.14751 | 60.1862 | -1.5094e-05 | 8.4287e-05 | 0.003742
| 24.7 | 0 | 254.6479 | -138.0125 | -19098.5932 | 2801.6538 | 5169.3526 | 5879.7508 | 289.6429 | 59.8906 | 0.14751 | 59.8912 | -1.502e-05 | 8.2785e-05 | 0.0038248
| 24.8 | 0 | 254.6479 | -138.0125 | -19098.5932 | 2787.8525 | 5143.8878 | 5850.7865 | 289.6429 | 59.5956 | 0.14751 | 59.5962 | -1.4946e-05 | 8.129e-05 | 0.0039061
| 24.9 | 0 | 254.6479 | -138.0125 | -19098.5932 | 2774.0513 | 5118.423 | 5821.8222 | 289.6429 | 59.3006 | 0.14751 | 59.3011 | -1.4872e-05 | 7.9803e-05 | 0.0039859
| 25 | 0 | 254.6479 | -138.0125 | -19098.5932 | 2760.25 | 5092.9582 | 5792.8579 | 289.6429 | 59.0056 | 0.14751 | 59.0061 | -1.4798e-05 | 7.8323e-05 | 0.0040642
| 25.1 | 0 | 254.6479 | -138.0125 | -19098.5932 | 2746.4488 | 5067.4934 | 5763.8937 | 289.6429 | 58.7105 | 0.14751 | 58.7111 | -1.4724e-05 | 7.6851e-05 | 0.004141
| 25.2 | 0 | 254.6479 | -138.0125 | -19098.5932 | 2732.6475 | 5042.0286 | 5734.9294 | 289.6429 | 58.4155 | 0.14751 | 58.4161 | -1.465e-05 | 7.5386e-05 | 0.0042164
| 25.3 | 0 | 254.6479 | -138.0125 | -19098.5932 | 2718.8463 | 5016.5638 | 5705.9651 | 289.6429 | 58.1205 | 0.14751 | 58.121 | -1.4576e-05 | 7.3928e-05 | 0.0042904
| 25.4 | 0 | 254.6479 | -138.0125 | -19098.5932 | 2705.045 | 4991.099 | 5677.0008 | 289.6429 | 57.8255 | 0.14751 | 57.826 | -1.4502e-05 | 7.2478e-05 | 0.0043628
| 25.5 | 0 | 254.6479 | -138.0125 | -19098.5932 | 2691.2438 | 4965.6342 | 5648.0365 | 289.6429 | 57.5304 | 0.14751 | 57.531 | -1.4428e-05 | 7.1035e-05 | 0.0044339
| 25.6 | 0 | 254.6479 | -138.0125 | -19098.5932 | 2677.4425 | 4940.1694 | 5619.0722 | 289.6429 | 57.2354 | 0.14751 | 57.236 | -1.4354e-05 | 6.96e-05 | 0.0045035
| 25.7 | 0 | 254.6479 | -138.0125 | -19098.5932 | 2663.6413 | 4914.7046 | 5590.1079 | 289.6429 | 56.9404 | 0.14751 | 56.9409 | -1.428e-05 | 6.8172e-05 | 0.0045716
| 25.8 | 0 | 254.6479 | -138.0125 | -19098.5932 | 2649.84 | 4889.2399 | 5561.1436 | 289.6429 | 56.6453 | 0.14751 | 56.6459 | -1.4206e-05 | 6.6751e-05 | 0.0046384
| 25.9 | 0 | 254.6479 | -138.0125 | -19098.5932 | 2636.0388 | 4863.7751 | 5532.1793 | 289.6429 | 56.3503 | 0.14751 | 56.3509 | -1.4132e-05 | 6.5338e-05 | 0.0047037
| 26 | 0 | 254.6479 | -138.0125 | -19098.5932 | 2622.2375 | 4838.3103 | 5503.215 | 289.6429 | 56.0553 | 0.14751 | 56.0559 | -1.4058e-05 | 6.3932e-05 | 0.0047677
| 26.1 | 0 | 254.6479 | -138.0125 | -19098.5932 | 2608.4363 | 4812.8455 | 5474.2508 | 289.6429 | 55.7603 | 0.14751 | 55.7608 | -1.3984e-05 | 6.2534e-05 | 0.0048302
| 26.2 | 0 | 254.6479 | -138.0125 | -19098.5932 | 2594.635 | 4787.3807 | 5445.2865 | 289.6429 | 55.4652 | 0.14751 | 55.4658 | -1.391e-05 | 6.1143e-05 | 0.0048913
| 26.3 | 0 | 254.6479 | -138.0125 | -19098.5932 | 2580.8338 | 4761.9159 | 5416.3222 | 289.6429 | 55.1702 | 0.14751 | 55.1708 | -1.3836e-05 | 5.9759e-05 | 0.0049511
| 26.4 | 0 | 254.6479 | -138.0125 | -19098.5932 | 2567.0325 | 4736.4511 | 5387.3579 | 289.6429 | 54.8752 | 0.14751 | 54.8758 | -1.3762e-05 | 5.8383e-05 | 0.0050095
| 26.5 | 0 | 254.6479 | -138.0125 | -19098.5932 | 2553.2313 | 4710.9863 | 5358.3936 | 289.6429 | 54.5801 | 0.14751 | 54.5807 | -1.3688e-05 | 5.7014e-05 | 0.0050665
| 26.6 | 0 | 254.6479 | -138.0125 | -19098.5932 | 2539.43 | 4685.5215 | 5329.4293 | 289.6429 | 54.2851 | 0.14751 | 54.2857 | -1.3614e-05 | 5.5653e-05 | 0.0051221
| 26.7 | 0 | 254.6479 | -138.0125 | -19098.5932 | 2525.6288 | 4660.0567 | 5300.465 | 289.6429 | 53.9901 | 0.14751 | 53.9907 | -1.354e-05 | 5.4299e-05 | 0.0051764
| 26.8 | 0 | 254.6479 | -138.0125 | -19098.5932 | 2511.8275 | 4634.5919 | 5271.5007 | 289.6429 | 53.6951 | 0.14751 | 53.6957 | -1.3466e-05 | 5.2952e-05 | 0.0052294
| 26.9 | 0 | 254.6479 | -138.0125 | -19098.5932 | 2498.0263 | 4609.1272 | 5242.5364 | 289.6429 | 53.4 | 0.14751 | 53.4006 | -1.3392e-05 | 5.1613e-05 | 0.005281
| 27 | 0 | 254.6479 | -138.0125 | -19098.5932 | 2484.225 | 4583.6624 | 5213.5721 | 289.6429 | 53.105 | 0.14751 | 53.1056 | -1.3318e-05 | 5.0281e-05 | 0.0053313
| 27.1 | 0 | 254.6479 | -138.0125 | -19098.5932 | 2470.4238 | 4558.1976 | 5184.6079 | 289.6429 | 52.81 | 0.14751 | 52.8106 | -1.3244e-05 | 4.8957e-05 | 0.0053802
| 27.2 | 0 | 254.6479 | -138.0125 | -19098.5932 | 2456.6225 | 4532.7328 | 5155.6436 | 289.6429 | 52.515 | 0.14751 | 52.5156 | -1.317e-05 | 4.764e-05 | 0.0054279
| 27.3 | 0 | 254.6479 | -138.0125 | -19098.5932 | 2442.8213 | 4507.268 | 5126.6793 | 289.6429 | 52.2199 | 0.14751 | 52.2206 | -1.3096e-05 | 4.633e-05 | 0.0054742
| 27.4 | 0 | 254.6479 | -138.0125 | -19098.5932 | 2429.02 | 4481.8032 | 5097.715 | 289.6429 | 51.9249 | 0.14751 | 51.9255 | -1.3022e-05 | 4.5028e-05 | 0.0055192
| 27.5 | 0 | 254.6479 | -138.0125 | -19098.5932 | 2415.2188 | 4456.3384 | 5068.7507 | 289.6429 | 51.6299 | 0.14751 | 51.6305 | -1.2948e-05 | 4.3733e-05 | 0.005563
| 27.6 | 0 | 254.6479 | -138.0125 | -19098.5932 | 2401.4175 | 4430.8736 | 5039.7864 | 289.6429 | 51.3348 | 0.14751 | 51.3355 | -1.2874e-05 | 4.2446e-05 | 0.0056054
| 27.7 | 0 | 254.6479 | -138.0125 | -19098.5932 | 2387.6163 | 4405.4088 | 5010.8221 | 289.6429 | 51.0398 | 0.14751 | 51.0405 | -1.28e-05 | 4.1166e-05 | 0.0056466
| 27.8 | 0 | 254.6479 | -138.0125 | -19098.5932 | 2373.815 | 4379.944 | 4981.8578 | 289.6429 | 50.7448 | 0.14751 | 50.7454 | -1.2726e-05 | 3.9893e-05 | 0.0056865
| 27.9 | 0 | 254.6479 | -138.0125 | -19098.5932 | 2360.0138 | 4354.4792 | 4952.8935 | 289.6429 | 50.4498 | 0.14751 | 50.4504 | -1.2652e-05 | 3.8628e-05 | 0.0057251
| 28 | 0 | 254.6479 | -138.0125 | -19098.5932 | 2346.2125 | 4329.0145 | 4923.9293 | 289.6429 | 50.1547 | 0.14751 | 50.1554 | -1.2578e-05 | 3.737e-05 | 0.0057625
| 28.1 | 0 | 254.6479 | -138.0125 | -19098.5932 | 2332.4113 | 4303.5497 | 4894.965 | 289.6429 | 49.8597 | 0.14751 | 49.8604 | -1.2504e-05 | 3.612e-05 | 0.0057986
| 28.2 | 0 | 254.6479 | -138.0125 | -19098.5932 | 2318.61 | 4278.0849 | 4866.0007 | 289.6429 | 49.5647 | 0.14751 | 49.5653 | -1.243e-05 | 3.4877e-05 | 0.0058335
| 28.3 | 0 | 254.6479 | -138.0125 | -19098.5932 | 2304.8088 | 4252.6201 | 4837.0364 | 289.6429 | 49.2696 | 0.14751 | 49.2703 | -1.2356e-05 | 3.3641e-05 | 0.0058671
| 28.4 | 0 | 254.6479 | -138.0125 | -19098.5932 | 2291.0075 | 4227.1553 | 4808.0721 | 289.6429 | 48.9746 | 0.14751 | 48.9753 | -1.2282e-05 | 3.2413e-05 | 0.0058995
| 28.5 | 0 | 254.6479 | -138.0125 | -19098.5932 | 2277.2063 | 4201.6905 | 4779.1078 | 289.6429 | 48.6796 | 0.14751 | 48.6803 | -1.2208e-05 | 3.1192e-05 | 0.0059307
| 28.6 | 0 | 254.6479 | -138.0125 | -19098.5932 | 2263.405 | 4176.2257 | 4750.1435 | 289.6429 | 48.3846 | 0.14751 | 48.3852 | -1.2134e-05 | 2.9979e-05 | 0.0059607
| 28.7 | 0 | 254.6479 | -138.0125 | -19098.5932 | 2249.6038 | 4150.7609 | 4721.1792 | 289.6429 | 48.0895 | 0.14751 | 48.0902 | -1.206e-05 | 2.8773e-05 | 0.0059895
| 28.8 | 0 | 254.6479 | -138.0125 | -19098.5932 | 2235.8025 | 4125.2961 | 4692.2149 | 289.6429 | 47.7945 | 0.14751 | 47.7952 | -1.1986e-05 | 2.7574e-05 | 0.0060171
| 28.9 | 0 | 254.6479 | -138.0125 | -19098.5932 | 2222.0013 | 4099.8313 | 4663.2506 | 289.6429 | 47.4995 | 0.14751 | 47.5002 | -1.1912e-05 | 2.6383e-05 | 0.0060434
| 29 | 0 | 254.6479 | -138.0125 | -19098.5932 | 2208.2 | 4074.3665 | 4634.2864 | 289.6429 | 47.2045 | 0.14751 | 47.2051 | -1.1838e-05 | 2.5199e-05 | 0.0060686
| 29.1 | 0 | 254.6479 | -138.0125 | -19098.5932 | 2194.3988 | 4048.9018 | 4605.3221 | 289.6429 | 46.9094 | 0.14751 | 46.9101 | -1.1764e-05 | 2.4023e-05 | 0.0060927
| 29.2 | 0 | 254.6479 | -138.0125 | -19098.5932 | 2180.5975 | 4023.437 | 4576.3578 | 289.6429 | 46.6144 | 0.14751 | 46.6151 | -1.169e-05 | 2.2854e-05 | 0.0061155
| 29.3 | 0 | 254.6479 | -138.0125 | -19098.5932 | 2166.7963 | 3997.9722 | 4547.3935 | 289.6429 | 46.3194 | 0.14751 | 46.3201 | -1.1616e-05 | 2.1692e-05 | 0.0061372
| 29.4 | 0 | 254.6479 | -138.0125 | -19098.5932 | 2152.995 | 3972.5074 | 4518.4292 | 289.6429 | 46.0243 | 0.14751 | 46.0251 | -1.1542e-05 | 2.0538e-05 | 0.0061577
| 29.5 | 0 | 254.6479 | -138.0125 | -19098.5932 | 2139.1938 | 3947.0426 | 4489.4649 | 289.6429 | 45.7293 | 0.14751 | 45.73 | -1.1468e-05 | 1.9391e-05 | 0.0061771
| 29.6 | 0 | 254.6479 | -138.0125 | -19098.5932 | 2125.3925 | 3921.5778 | 4460.5006 | 289.6429 | 45.4343 | 0.14751 | 45.435 | -1.1394e-05 | 1.8252e-05 | 0.0061954
| 29.7 | 0 | 254.6479 | -138.0125 | -19098.5932 | 2111.5913 | 3896.113 | 4431.5363 | 289.6429 | 45.1393 | 0.14751 | 45.14 | -1.132e-05 | 1.712e-05 | 0.0062125
| 29.8 | 0 | 254.6479 | -138.0125 | -19098.5932 | 2097.79 | 3870.6482 | 4402.572 | 289.6429 | 44.8442 | 0.14751 | 44.845 | -1.1246e-05 | 1.5995e-05 | 0.0062285
| 29.9 | 0 | 254.6479 | -138.0125 | -19098.5932 | 2083.9888 | 3845.1834 | 4373.6077 | 289.6429 | 44.5492 | 0.14751 | 44.5499 | -1.1172e-05 | 1.4878e-05 | 0.0062434
| 30 | 0 | 254.6479 | -138.0125 | -19098.5932 | 2070.1875 | 3819.7186 | 4344.6435 | 289.6429 | 44.2542 | 0.14751 | 44.2549 | -1.1098e-05 | 1.3768e-05 | 0.0062571
| 30.1 | 0 | 254.6479 | -138.0125 | -19098.5932 | 2056.3863 | 3794.2538 | 4315.6792 | 289.6429 | 43.9591 | 0.14751 | 43.9599 | -1.1024e-05 | 1.2666e-05 | 0.0062698
| 30.2 | 0 | 254.6479 | -138.0125 | -19098.5932 | 2042.585 | 3768.7891 | 4286.7149 | 289.6429 | 43.6641 | 0.14751 | 43.6649 | -1.095e-05 | 1.157e-05 | 0.0062814
| 30.3 | 0 | 254.6479 | -138.0125 | -19098.5932 | 2028.7838 | 3743.3243 | 4257.7506 | 289.6429 | 43.3691 | 0.14751 | 43.3698 | -1.0876e-05 | 1.0483e-05 | 0.0062919
| 30.4 | 0 | 254.6479 | -138.0125 | -19098.5932 | 2014.9825 | 3717.8595 | 4228.7863 | 289.6429 | 43.0741 | 0.14751 | 43.0748 | -1.0802e-05 | 9.4026e-06 | 0.0063013
| 30.5 | 0 | 254.6479 | -138.0125 | -19098.5932 | 2001.1813 | 3692.3947 | 4199.822 | 289.6429 | 42.779 | 0.14751 | 42.7798 | -1.0728e-05 | 8.3298e-06 | 0.0063096
| 30.6 | 0 | 254.6479 | -138.0125 | -19098.5932 | 1987.38 | 3666.9299 | 4170.8577 | 289.6429 | 42.484 | 0.14751 | 42.4848 | -1.0654e-05 | 7.2643e-06 | 0.0063169
| 30.7 | 0 | 254.6479 | -138.0125 | -19098.5932 | 1973.5788 | 3641.4651 | 4141.8934 | 289.6429 | 42.189 | 0.14751 | 42.1898 | -1.058e-05 | 6.2063e-06 | 0.0063231
| 30.8 | 0 | 254.6479 | -138.0125 | -19098.5932 | 1959.7775 | 3616.0003 | 4112.9291 | 289.6429 | 41.894 | 0.14751 | 41.8947 | -1.0506e-05 | 5.1557e-06 | 0.0063282
| 30.9 | 0 | 254.6479 | -138.0125 | -19098.5932 | 1945.9763 | 3590.5355 | 4083.9649 | 289.6429 | 41.5989 | 0.14751 | 41.5997 | -1.0432e-05 | 4.1124e-06 | 0.0063323
| 31 | 0 | 254.6479 | -138.0125 | -19098.5932 | 1932.175 | 3565.0707 | 4055.0006 | 289.6429 | 41.3039 | 0.14751 | 41.3047 | -1.0358e-05 | 3.0766e-06 | 0.0063354
| 31.1 | 0 | 254.6479 | -138.0125 | -19098.5932 | 1918.3738 | 3539.6059 | 4026.0363 | 289.6429 | 41.0089 | 0.14751 | 41.0097 | -1.0284e-05 | 2.0481e-06 | 0.0063375
| 31.2 | 0 | 254.6479 | -138.0125 | -19098.5932 | 1904.5725 | 3514.1411 | 3997.072 | 289.6429 | 40.7138 | 0.14751 | 40.7146 | -1.021e-05 | 1.0271e-06 | 0.0063385
| 31.3 | 0 | 254.6479 | -138.0125 | -19098.5932 | 1890.7713 | 3488.6764 | 3968.1077 | 289.6429 | 40.4188 | 0.14751 | 40.4196 | -1.0136e-05 | 1.3462e-08 | 0.0063385
| 31.4 | 0 | 254.6479 | -138.0125 | -19098.5932 | 1876.97 | 3463.2116 | 3939.1434 | 289.6429 | 40.1238 | 0.14751 | 40.1246 | -1.0062e-05 | -9.9278e-07 | 0.0063375
| 31.5 | 0 | 254.6479 | -138.0125 | -19098.5932 | 1863.1688 | 3437.7468 | 3910.1791 | 289.6429 | 39.8288 | 0.14751 | 39.8296 | -9.9885e-06 | -1.9916e-06 | 0.0063355
| 31.6 | 0 | 254.6479 | -138.0125 | -19098.5932 | 1849.3675 | 3412.282 | 3881.2148 | 289.6429 | 39.5337 | 0.14751 | 39.5346 | -9.9145e-06 | -2.9831e-06 | 0.0063325
| 31.7 | 0 | 254.6479 | -138.0125 | -19098.5932 | 1835.5663 | 3386.8172 | 3852.2505 | 289.6429 | 39.2387 | 0.14751 | 39.2395 | -9.8405e-06 | -3.9671e-06 | 0.0063286
| 31.8 | 0 | 254.6479 | -138.0125 | -19098.5932 | 1821.765 | 3361.3524 | 3823.2862 | 289.6429 | 38.9437 | 0.14751 | 38.9445 | -9.7665e-06 | -4.9438e-06 | 0.0063236
| 31.9 | 0 | 254.6479 | -138.0125 | -19098.5932 | 1807.9638 | 3335.8876 | 3794.322 | 289.6429 | 38.6486 | 0.14751 | 38.6495 | -9.6925e-06 | -5.913e-06 | 0.0063177
| 32 | 0 | 254.6479 | -138.0125 | -19098.5932 | 1794.1625 | 3310.4228 | 3765.3577 | 289.6429 | 38.3536 | 0.14751 | 38.3545 | -9.6185e-06 | -6.8749e-06 | 0.0063108
| 32.1 | 0 | 254.6479 | -138.0125 | -19098.5932 | 1780.3613 | 3284.958 | 3736.3934 | 289.6429 | 38.0586 | 0.14751 | 38.0594 | -9.5445e-06 | -7.8293e-06 | 0.006303
| 32.2 | 0 | 254.6479 | -138.0125 | -19098.5932 | 1766.56 | 3259.4932 | 3707.4291 | 289.6429 | 37.7636 | 0.14751 | 37.7644 | -9.4705e-06 | -8.7764e-06 | 0.0062942
| 32.3 | 0 | 254.6479 | -138.0125 | -19098.5932 | 1752.7588 | 3234.0284 | 3678.4648 | 289.6429 | 37.4685 | 0.14751 | 37.4694 | -9.3966e-06 | -9.716e-06 | 0.0062845
| 32.4 | 0 | 254.6479 | -138.0125 | -19098.5932 | 1738.9575 | 3208.5637 | 3649.5005 | 289.6429 | 37.1735 | 0.14751 | 37.1744 | -9.3226e-06 | -1.0648e-05 | 0.0062739
| 32.5 | 0 | 254.6479 | -138.0125 | -19098.5932 | 1725.1563 | 3183.0989 | 3620.5362 | 289.6429 | 36.8785 | 0.14751 | 36.8794 | -9.2486e-06 | -1.1573e-05 | 0.0062623
| 32.6 | 0 | 254.6479 | -138.0125 | -19098.5932 | 1711.355 | 3157.6341 | 3591.5719 | 289.6429 | 36.5835 | 0.14751 | 36.5843 | -9.1746e-06 | -1.2491e-05 | 0.0062498
| 32.7 | 0 | 254.6479 | -138.0125 | -19098.5932 | 1697.5538 | 3132.1693 | 3562.6076 | 289.6429 | 36.2884 | 0.14751 | 36.2893 | -9.1006e-06 | -1.3401e-05 | 0.0062364
| 32.8 | 0 | 254.6479 | -138.0125 | -19098.5932 | 1683.7525 | 3106.7045 | 3533.6433 | 289.6429 | 35.9934 | 0.14751 | 35.9943 | -9.0266e-06 | -1.4303e-05 | 0.0062221
| 32.9 | 0 | 254.6479 | -138.0125 | -19098.5932 | 1669.9513 | 3081.2397 | 3504.6791 | 289.6429 | 35.6984 | 0.14751 | 35.6993 | -8.9526e-06 | -1.5199e-05 | 0.0062069
| 33 | 0 | 254.6479 | -138.0125 | -19098.5932 | 1656.15 | 3055.7749 | 3475.7148 | 289.6429 | 35.4033 | 0.14751 | 35.4043 | -8.8786e-06 | -1.6086e-05 | 0.0061908
| 33.1 | 0 | 254.6479 | -138.0125 | -19098.5932 | 1642.3488 | 3030.3101 | 3446.7505 | 289.6429 | 35.1083 | 0.14751 | 35.1092 | -8.8046e-06 | -1.6967e-05 | 0.0061738
| 33.2 | 0 | 254.6479 | -138.0125 | -19098.5932 | 1628.5475 | 3004.8453 | 3417.7862 | 289.6429 | 34.8133 | 0.14751 | 34.8142 | -8.7307e-06 | -1.784e-05 | 0.006156
| 33.3 | 0 | 254.6479 | -138.0125 | -19098.5932 | 1614.7463 | 2979.3805 | 3388.8219 | 289.6429 | 34.5183 | 0.14751 | 34.5192 | -8.6567e-06 | -1.8706e-05 | 0.0061373
| 33.4 | 0 | 254.6479 | -138.0125 | -19098.5932 | 1600.945 | 2953.9157 | 3359.8576 | 289.6429 | 34.2232 | 0.14751 | 34.2242 | -8.5827e-06 | -1.9564e-05 | 0.0061177
| 33.5 | 0 | 254.6479 | -138.0125 | -19098.5932 | 1587.1438 | 2928.451 | 3330.8933 | 289.6429 | 33.9282 | 0.14751 | 33.9292 | -8.5087e-06 | -2.0415e-05 | 0.0060973
| 33.6 | 0 | 254.6479 | -138.0125 | -19098.5932 | 1573.3425 | 2902.9862 | 3301.929 | 289.6429 | 33.6332 | 0.14751 | 33.6341 | -8.4347e-06 | -2.1258e-05 | 0.0060761
| 33.7 | 0 | 254.6479 | -138.0125 | -19098.5932 | 1559.5413 | 2877.5214 | 3272.9647 | 289.6429 | 33.3381 | 0.14751 | 33.3391 | -8.3607e-06 | -2.2094e-05 | 0.006054
| 33.8 | 0 | 254.6479 | -138.0125 | -19098.5932 | 1545.74 | 2852.0566 | 3244.0004 | 289.6429 | 33.0431 | 0.14751 | 33.0441 | -8.2867e-06 | -2.2923e-05 | 0.006031
| 33.9 | 0 | 254.6479 | -138.0125 | -19098.5932 | 1531.9388 | 2826.5918 | 3215.0362 | 289.6429 | 32.7481 | 0.14751 | 32.7491 | -8.2127e-06 | -2.3744e-05 | 0.0060073
| 34 | 0 | 254.6479 | -138.0125 | -19098.5932 | 1518.1375 | 2801.127 | 3186.0719 | 289.6429 | 32.4531 | 0.14751 | 32.4541 | -8.1387e-06 | -2.4558e-05 | 0.0059827
| 34.1 | 0 | 254.6479 | -138.0125 | -19098.5932 | 1504.3363 | 2775.6622 | 3157.1076 | 289.6429 | 32.158 | 0.14751 | 32.159 | -8.0648e-06 | -2.5365e-05 | 0.0059574
| 34.2 | 0 | 254.6479 | -138.0125 | -19098.5932 | 1490.535 | 2750.1974 | 3128.1433 | 289.6429 | 31.863 | 0.14751 | 31.864 | -7.9908e-06 | -2.6164e-05 | 0.0059312
| 34.3 | 0 | 254.6479 | -138.0125 | -19098.5932 | 1476.7338 | 2724.7326 | 3099.179 | 289.6429 | 31.568 | 0.14751 | 31.569 | -7.9168e-06 | -2.6955e-05 | 0.0059043
| 34.4 | 0 | 254.6479 | -138.0125 | -19098.5932 | 1462.9325 | 2699.2678 | 3070.2147 | 289.6429 | 31.273 | 0.14751 | 31.274 | -7.8428e-06 | -2.774e-05 | 0.0058765
| 34.5 | 0 | 254.6479 | -138.0125 | -19098.5932 | 1449.1313 | 2673.803 | 3041.2504 | 289.6429 | 30.9779 | 0.14751 | 30.979 | -7.7688e-06 | -2.8517e-05 | 0.005848
| 34.6 | 0 | 254.6479 | -138.0125 | -19098.5932 | 1435.33 | 2648.3383 | 3012.2861 | 289.6429 | 30.6829 | 0.14751 | 30.684 | -7.6948e-06 | -2.9286e-05 | 0.0058187
| 34.7 | 0 | 254.6479 | -138.0125 | -19098.5932 | 1421.5288 | 2622.8735 | 2983.3218 | 289.6429 | 30.3879 | 0.14751 | 30.3889 | -7.6208e-06 | -3.0048e-05 | 0.0057887
| 34.8 | 0 | 254.6479 | -138.0125 | -19098.5932 | 1407.7275 | 2597.4087 | 2954.3576 | 289.6429 | 30.0928 | 0.14751 | 30.0939 | -7.5468e-06 | -3.0803e-05 | 0.0057579
| 34.9 | 0 | 254.6479 | -138.0125 | -19098.5932 | 1393.9263 | 2571.9439 | 2925.3933 | 289.6429 | 29.7978 | 0.14751 | 29.7989 | -7.4729e-06 | -3.155e-05 | 0.0057263
| 35 | 0 | 254.6479 | -138.0125 | -19098.5932 | 1380.125 | 2546.4791 | 2896.429 | 289.6429 | 29.5028 | 0.14751 | 29.5039 | -7.3989e-06 | -3.229e-05 | 0.005694
| 35.1 | 0 | 254.6479 | -138.0125 | -19098.5932 | 1366.3238 | 2521.0143 | 2867.4647 | 289.6429 | 29.2078 | 0.14751 | 29.2089 | -7.3249e-06 | -3.3022e-05 | 0.005661
| 35.2 | 0 | 254.6479 | -138.0125 | -19098.5932 | 1352.5225 | 2495.5495 | 2838.5004 | 289.6429 | 28.9127 | 0.14751 | 28.9139 | -7.2509e-06 | -3.3748e-05 | 0.0056273
| 35.3 | 0 | 254.6479 | -138.0125 | -19098.5932 | 1338.7213 | 2470.0847 | 2809.5361 | 289.6429 | 28.6177 | 0.14751 | 28.6188 | -7.1769e-06 | -3.4465e-05 | 0.0055928
| 35.4 | 0 | 254.6479 | -138.0125 | -19098.5932 | 1324.92 | 2444.6199 | 2780.5718 | 289.6429 | 28.3227 | 0.14751 | 28.3238 | -7.1029e-06 | -3.5176e-05 | 0.0055576
| 35.5 | 0 | 254.6479 | -138.0125 | -19098.5932 | 1311.1188 | 2419.1551 | 2751.6075 | 289.6429 | 28.0276 | 0.14751 | 28.0288 | -7.0289e-06 | -3.5878e-05 | 0.0055217
| 35.6 | 0 | 254.6479 | -138.0125 | -19098.5932 | 1297.3175 | 2393.6903 | 2722.6432 | 289.6429 | 27.7326 | 0.14751 | 27.7338 | -6.9549e-06 | -3.6574e-05 | 0.0054852
| 35.7 | 0 | 254.6479 | -138.0125 | -19098.5932 | 1283.5163 | 2368.2256 | 2693.6789 | 289.6429 | 27.4376 | 0.14751 | 27.4388 | -6.8809e-06 | -3.7262e-05 | 0.0054479
| 35.8 | 0 | 254.6479 | -138.0125 | -19098.5932 | 1269.715 | 2342.7608 | 2664.7147 | 289.6429 | 27.1426 | 0.14751 | 27.1438 | -6.807e-06 | -3.7943e-05 | 0.00541
| 35.9 | 0 | 254.6479 | -138.0125 | -19098.5932 | 1255.9138 | 2317.296 | 2635.7504 | 289.6429 | 26.8475 | 0.14751 | 26.8487 | -6.733e-06 | -3.8616e-05 | 0.0053713
| 36 | 0 | 254.6479 | -138.0125 | -19098.5932 | 1242.1125 | 2291.8312 | 2606.7861 | 289.6429 | 26.5525 | 0.14751 | 26.5537 | -6.659e-06 | -3.9282e-05 | 0.0053321
| 36.1 | 0 | 254.6479 | -138.0125 | -19098.5932 | 1228.3113 | 2266.3664 | 2577.8218 | 289.6429 | 26.2575 | 0.14751 | 26.2587 | -6.585e-06 | -3.994e-05 | 0.0052921
| 36.2 | 0 | 254.6479 | -138.0125 | -19098.5932 | 1214.51 | 2240.9016 | 2548.8575 | 289.6429 | 25.9624 | 0.14751 | 25.9637 | -6.511e-06 | -4.0591e-05 | 0.0052515
| 36.3 | 0 | 254.6479 | -138.0125 | -19098.5932 | 1200.7088 | 2215.4368 | 2519.8932 | 289.6429 | 25.6674 | 0.14751 | 25.6687 | -6.437e-06 | -4.1235e-05 | 0.0052103
| 36.4 | 0 | 254.6479 | -138.0125 | -19098.5932 | 1186.9075 | 2189.972 | 2490.9289 | 289.6429 | 25.3724 | 0.14751 | 25.3737 | -6.363e-06 | -4.1871e-05 | 0.0051684
| 36.5 | 0 | 254.6479 | -138.0125 | -19098.5932 | 1173.1063 | 2164.5072 | 2461.9646 | 289.6429 | 25.0774 | 0.14751 | 25.0787 | -6.289e-06 | -4.25e-05 | 0.0051259
| 36.6 | 0 | 254.6479 | -138.0125 | -19098.5932 | 1159.305 | 2139.0424 | 2433.0003 | 289.6429 | 24.7823 | 0.14751 | 24.7837 | -6.215e-06 | -4.3122e-05 | 0.0050828
| 36.7 | 0 | 254.6479 | -138.0125 | -19098.5932 | 1145.5038 | 2113.5776 | 2404.036 | 289.6429 | 24.4873 | 0.14751 | 24.4886 | -6.1411e-06 | -4.3736e-05 | 0.0050391
| 36.8 | 0 | 254.6479 | -138.0125 | -19098.5932 | 1131.7025 | 2088.1129 | 2375.0718 | 289.6429 | 24.1923 | 0.14751 | 24.1936 | -6.0671e-06 | -4.4343e-05 | 0.0049947
| 36.9 | 0 | 254.6479 | -138.0125 | -19098.5932 | 1117.9013 | 2062.6481 | 2346.1075 | 289.6429 | 23.8973 | 0.14751 | 23.8986 | -5.9931e-06 | -4.4942e-05 | 0.0049498
| 37 | 0 | 254.6479 | -138.0125 | -19098.5932 | 1104.1 | 2037.1833 | 2317.1432 | 289.6429 | 23.6022 | 0.14751 | 23.6036 | -5.9191e-06 | -4.5534e-05 | 0.0049042
| 37.1 | 0 | 254.6479 | -138.0125 | -19098.5932 | 1090.2988 | 2011.7185 | 2288.1789 | 289.6429 | 23.3072 | 0.14751 | 23.3086 | -5.8451e-06 | -4.6118e-05 | 0.0048581
| 37.2 | 0 | 254.6479 | -138.0125 | -19098.5932 | 1076.4975 | 1986.2537 | 2259.2146 | 289.6429 | 23.0122 | 0.14751 | 23.0136 | -5.7711e-06 | -4.6696e-05 | 0.0048114
| 37.3 | 0 | 254.6479 | -138.0125 | -19098.5932 | 1062.6963 | 1960.7889 | 2230.2503 | 289.6429 | 22.7171 | 0.14751 | 22.7186 | -5.6971e-06 | -4.7265e-05 | 0.0047642
| 37.4 | 0 | 254.6479 | -138.0125 | -19098.5932 | 1048.895 | 1935.3241 | 2201.286 | 289.6429 | 22.4221 | 0.14751 | 22.4236 | -5.6231e-06 | -4.7828e-05 | 0.0047163
| 37.5 | 0 | 254.6479 | -138.0125 | -19098.5932 | 1035.0938 | 1909.8593 | 2172.3217 | 289.6429 | 22.1271 | 0.14751 | 22.1286 | -5.5491e-06 | -4.8382e-05 | 0.004668
| 37.6 | 0 | 254.6479 | -138.0125 | -19098.5932 | 1021.2925 | 1884.3945 | 2143.3574 | 289.6429 | 21.8321 | 0.14751 | 21.8336 | -5.4752e-06 | -4.893e-05 | 0.004619
| 37.7 | 0 | 254.6479 | -138.0125 | -19098.5932 | 1007.4913 | 1858.9297 | 2114.3931 | 289.6429 | 21.537 | 0.14751 | 21.5385 | -5.4012e-06 | -4.947e-05 | 0.0045696
| 37.8 | 0 | 254.6479 | -138.0125 | -19098.5932 | 993.69 | 1833.4649 | 2085.4289 | 289.6429 | 21.242 | 0.14751 | 21.2435 | -5.3272e-06 | -5.0003e-05 | 0.0045196
| 37.9 | 0 | 254.6479 | -138.0125 | -19098.5932 | 979.8888 | 1808.0002 | 2056.4646 | 289.6429 | 20.947 | 0.14751 | 20.9485 | -5.2532e-06 | -5.0528e-05 | 0.004469
| 38 | 0 | 254.6479 | -138.0125 | -19098.5932 | 966.0875 | 1782.5354 | 2027.5003 | 289.6429 | 20.6519 | 0.14751 | 20.6535 | -5.1792e-06 | -5.1046e-05 | 0.004418
| 38.1 | 0 | 254.6479 | -138.0125 | -19098.5932 | 952.2863 | 1757.0706 | 1998.536 | 289.6429 | 20.3569 | 0.14751 | 20.3585 | -5.1052e-06 | -5.1557e-05 | 0.0043664
| 38.2 | 0 | 254.6479 | -138.0125 | -19098.5932 | 938.485 | 1731.6058 | 1969.5717 | 289.6429 | 20.0619 | 0.14751 | 20.0635 | -5.0312e-06 | -5.206e-05 | 0.0043144
| 38.3 | 0 | 254.6479 | -138.0125 | -19098.5932 | 924.6838 | 1706.141 | 1940.6074 | 289.6429 | 19.7669 | 0.14751 | 19.7685 | -4.9572e-06 | -5.2555e-05 | 0.0042618
| 38.4 | 0 | 254.6479 | -138.0125 | -19098.5932 | 910.8825 | 1680.6762 | 1911.6431 | 289.6429 | 19.4718 | 0.14751 | 19.4735 | -4.8832e-06 | -5.3044e-05 | 0.0042088
| 38.5 | 0 | 254.6479 | -138.0125 | -19098.5932 | 897.0813 | 1655.2114 | 1882.6788 | 289.6429 | 19.1768 | 0.14751 | 19.1785 | -4.8093e-06 | -5.3525e-05 | 0.0041552
| 38.6 | 0 | 254.6479 | -138.0125 | -19098.5932 | 883.28 | 1629.7466 | 1853.7145 | 289.6429 | 18.8818 | 0.14751 | 18.8835 | -4.7353e-06 | -5.3998e-05 | 0.0041012
| 38.7 | 0 | 254.6479 | -138.0125 | -19098.5932 | 869.4788 | 1604.2818 | 1824.7503 | 289.6429 | 18.5868 | 0.14751 | 18.5885 | -4.6613e-06 | -5.4464e-05 | 0.0040468
| 38.8 | 0 | 254.6479 | -138.0125 | -19098.5932 | 855.6775 | 1578.817 | 1795.786 | 289.6429 | 18.2917 | 0.14751 | 18.2935 | -4.5873e-06 | -5.4923e-05 | 0.0039919
| 38.9 | 0 | 254.6479 | -138.0125 | -19098.5932 | 841.8763 | 1553.3522 | 1766.8217 | 289.6429 | 17.9967 | 0.14751 | 17.9985 | -4.5133e-06 | -5.5374e-05 | 0.0039365
| 39 | 0 | 254.6479 | -138.0125 | -19098.5932 | 828.075 | 1527.8875 | 1737.8574 | 289.6429 | 17.7017 | 0.14751 | 17.7035 | -4.4393e-06 | -5.5818e-05 | 0.0038807
| 39.1 | 0 | 254.6479 | -138.0125 | -19098.5932 | 814.2738 | 1502.4227 | 1708.8931 | 289.6429 | 17.4066 | 0.14751 | 17.4085 | -4.3653e-06 | -5.6255e-05 | 0.0038244
| 39.2 | 0 | 254.6479 | -138.0125 | -19098.5932 | 800.4725 | 1476.9579 | 1679.9288 | 289.6429 | 17.1116 | 0.14751 | 17.1135 | -4.2913e-06 | -5.6684e-05 | 0.0037677
| 39.3 | 0 | 254.6479 | -138.0125 | -19098.5932 | 786.6713 | 1451.4931 | 1650.9645 | 289.6429 | 16.8166 | 0.14751 | 16.8185 | -4.2174e-06 | -5.7106e-05 | 0.0037106
| 39.4 | 0 | 254.6479 | -138.0125 | -19098.5932 | 772.87 | 1426.0283 | 1622.0002 | 289.6429 | 16.5216 | 0.14751 | 16.5235 | -4.1434e-06 | -5.752e-05 | 0.0036531
| 39.5 | 0 | 254.6479 | -138.0125 | -19098.5932 | 759.0688 | 1400.5635 | 1593.0359 | 289.6429 | 16.2265 | 0.14751 | 16.2285 | -4.0694e-06 | -5.7927e-05 | 0.0035952
| 39.6 | 0 | 254.6479 | -138.0125 | -19098.5932 | 745.2675 | 1375.0987 | 1564.0716 | 289.6429 | 15.9315 | 0.14751 | 15.9336 | -3.9954e-06 | -5.8327e-05 | 0.0035368
| 39.7 | 0 | 254.6479 | -138.0125 | -19098.5932 | 731.4663 | 1349.6339 | 1535.1074 | 289.6429 | 15.6365 | 0.14751 | 15.6386 | -3.9214e-06 | -5.8719e-05 | 0.0034781
| 39.8 | 0 | 254.6479 | -138.0125 | -19098.5932 | 717.665 | 1324.1691 | 1506.1431 | 289.6429 | 15.3414 | 0.14751 | 15.3436 | -3.8474e-06 | -5.9103e-05 | 0.003419
| 39.9 | 0 | 254.6479 | -138.0125 | -19098.5932 | 703.8638 | 1298.7043 | 1477.1788 | 289.6429 | 15.0464 | 0.14751 | 15.0486 | -3.7734e-06 | -5.9481e-05 | 0.0033595
| 40 | 0 | 254.6479 | -138.0125 | -19098.5932 | 690.0625 | 1273.2395 | 1448.2145 | 289.6429 | 14.7514 | 0.14751 | 14.7536 | -3.6994e-06 | -5.9851e-05 | 0.0032997
| 40.1 | 0 | 254.6479 | -138.0125 | -19098.5932 | 676.2613 | 1247.7748 | 1419.2502 | 289.6429 | 14.4564 | 0.14751 | 14.4586 | -3.6254e-06 | -6.0213e-05 | 0.0032395
| 40.2 | 0 | 254.6479 | -138.0125 | -19098.5932 | 662.46 | 1222.31 | 1390.2859 | 289.6429 | 14.1613 | 0.14751 | 14.1636 | -3.5515e-06 | -6.0568e-05 | 0.0031789
| 40.3 | 0 | 254.6479 | -138.0125 | -19098.5932 | 648.6588 | 1196.8452 | 1361.3216 | 289.6429 | 13.8663 | 0.14751 | 13.8687 | -3.4775e-06 | -6.0916e-05 | 0.003118
| 40.4 | 0 | 254.6479 | -138.0125 | -19098.5932 | 634.8575 | 1171.3804 | 1332.3573 | 289.6429 | 13.5713 | 0.14751 | 13.5737 | -3.4035e-06 | -6.1257e-05 | 0.0030567
| 40.5 | 0 | 254.6479 | -138.0125 | -19098.5932 | 621.0563 | 1145.9156 | 1303.393 | 289.6429 | 13.2763 | 0.14751 | 13.2787 | -3.3295e-06 | -6.1589e-05 | 0.0029951
| 40.6 | 0 | 254.6479 | -138.0125 | -19098.5932 | 607.255 | 1120.4508 | 1274.4287 | 289.6429 | 12.9812 | 0.14751 | 12.9837 | -3.2555e-06 | -6.1915e-05 | 0.0029332
| 40.7 | 0 | 254.6479 | -138.0125 | -19098.5932 | 593.4538 | 1094.986 | 1245.4645 | 289.6429 | 12.6862 | 0.14751 | 12.6888 | -3.1815e-06 | -6.2233e-05 | 0.002871
| 40.8 | 0 | 254.6479 | -138.0125 | -19098.5932 | 579.6525 | 1069.5212 | 1216.5002 | 289.6429 | 12.3912 | 0.14751 | 12.3938 | -3.1075e-06 | -6.2544e-05 | 0.0028085
| 40.9 | 0 | 254.6479 | -138.0125 | -19098.5932 | 565.8513 | 1044.0564 | 1187.5359 | 289.6429 | 12.0961 | 0.14751 | 12.0988 | -3.0335e-06 | -6.2847e-05 | 0.0027456
| 41 | 0 | 254.6479 | -138.0125 | -19098.5932 | 552.05 | 1018.5916 | 1158.5716 | 289.6429 | 11.8011 | 0.14751 | 11.8039 | -2.9595e-06 | -6.3143e-05 | 0.0026825
| 41.1 | 0 | 254.6479 | -138.0125 | -19098.5932 | 538.2488 | 993.1268 | 1129.6073 | 289.6429 | 11.5061 | 0.14751 | 11.5089 | -2.8856e-06 | -6.3432e-05 | 0.002619
| 41.2 | 0 | 254.6479 | -138.0125 | -19098.5932 | 524.4475 | 967.6621 | 1100.643 | 289.6429 | 11.2111 | 0.14751 | 11.214 | -2.8116e-06 | -6.3713e-05 | 0.0025553
| 41.3 | 0 | 254.6479 | -138.0125 | -19098.5932 | 510.6463 | 942.1973 | 1071.6787 | 289.6429 | 10.916 | 0.14751 | 10.919 | -2.7376e-06 | -6.3987e-05 | 0.0024913
| 41.4 | 0 | 254.6479 | -138.0125 | -19098.5932 | 496.845 | 916.7325 | 1042.7144 | 289.6429 | 10.621 | 0.14751 | 10.6241 | -2.6636e-06 | -6.4253e-05 | 0.0024271
| 41.5 | 0 | 254.6479 | -138.0125 | -19098.5932 | 483.0438 | 891.2677 | 1013.7501 | 289.6429 | 10.326 | 0.14751 | 10.3291 | -2.5896e-06 | -6.4512e-05 | 0.0023626
| 41.6 | 0 | 254.6479 | -138.0125 | -19098.5932 | 469.2425 | 865.8029 | 984.7859 | 289.6429 | 10.0309 | 0.14751 | 10.0342 | -2.5156e-06 | -6.4764e-05 | 0.0022978
| 41.7 | 0 | 254.6479 | -138.0125 | -19098.5932 | 455.4413 | 840.3381 | 955.8216 | 289.6429 | 9.7359 | 0.14751 | 9.7393 | -2.4416e-06 | -6.5008e-05 | 0.0022328
| 41.8 | 0 | 254.6479 | -138.0125 | -19098.5932 | 441.64 | 814.8733 | 926.8573 | 289.6429 | 9.4409 | 0.14751 | 9.4443 | -2.3676e-06 | -6.5245e-05 | 0.0021675
| 41.9 | 0 | 254.6479 | -138.0125 | -19098.5932 | 427.8388 | 789.4085 | 897.893 | 289.6429 | 9.1459 | 0.14751 | 9.1494 | -2.2936e-06 | -6.5474e-05 | 0.0021021
| 42 | 0 | 254.6479 | -138.0125 | -19098.5932 | 414.0375 | 763.9437 | 868.9287 | 289.6429 | 8.8508 | 0.14751 | 8.8545 | -2.2197e-06 | -6.5696e-05 | 0.0020364
| 42.1 | 0 | 254.6479 | -138.0125 | -19098.5932 | 400.2363 | 738.4789 | 839.9644 | 289.6429 | 8.5558 | 0.14751 | 8.5596 | -2.1457e-06 | -6.591e-05 | 0.0019705
| 42.2 | 0 | 254.6479 | -138.0125 | -19098.5932 | 386.435 | 713.0141 | 811.0001 | 289.6429 | 8.2608 | 0.14751 | 8.2647 | -2.0717e-06 | -6.6118e-05 | 0.0019044
| 42.3 | 0 | 254.6479 | -138.0125 | -19098.5932 | 372.6338 | 687.5494 | 782.0358 | 289.6429 | 7.9658 | 0.14751 | 7.9698 | -1.9977e-06 | -6.6317e-05 | 0.001838
| 42.4 | 0 | 254.6479 | -138.0125 | -19098.5932 | 358.8325 | 662.0846 | 753.0715 | 289.6429 | 7.6707 | 0.14751 | 7.675 | -1.9237e-06 | -6.651e-05 | 0.0017715
| 42.5 | 0 | 254.6479 | -138.0125 | -19098.5932 | 345.0313 | 636.6198 | 724.1072 | 289.6429 | 7.3757 | 0.14751 | 7.3801 | -1.8497e-06 | -6.6695e-05 | 0.0017048
| 42.6 | 0 | 254.6479 | -138.0125 | -19098.5932 | 331.23 | 611.155 | 695.143 | 289.6429 | 7.0807 | 0.14751 | 7.0853 | -1.7757e-06 | -6.6872e-05 | 0.001638
| 42.7 | 0 | 254.6479 | -138.0125 | -19098.5932 | 317.4288 | 585.6902 | 666.1787 | 289.6429 | 6.7856 | 0.14751 | 6.7904 | -1.7017e-06 | -6.7042e-05 | 0.0015709
| 42.8 | 0 | 254.6479 | -138.0125 | -19098.5932 | 303.6275 | 560.2254 | 637.2144 | 289.6429 | 6.4906 | 0.14751 | 6.4956 | -1.6277e-06 | -6.7205e-05 | 0.0015037
| 42.9 | 0 | 254.6479 | -138.0125 | -19098.5932 | 289.8263 | 534.7606 | 608.2501 | 289.6429 | 6.1956 | 0.14751 | 6.2009 | -1.5538e-06 | -6.7361e-05 | 0.0014363
| 43 | 0 | 254.6479 | -138.0125 | -19098.5932 | 276.025 | 509.2958 | 579.2858 | 289.6429 | 5.9006 | 0.14751 | 5.9061 | -1.4798e-06 | -6.7509e-05 | 0.0013688
| 43.1 | 0 | 254.6479 | -138.0125 | -19098.5932 | 262.2238 | 483.831 | 550.3215 | 289.6429 | 5.6055 | 0.14751 | 5.6113 | -1.4058e-06 | -6.7649e-05 | 0.0013012
| 43.2 | 0 | 254.6479 | -138.0125 | -19098.5932 | 248.4225 | 458.3662 | 521.3572 | 289.6429 | 5.3105 | 0.14751 | 5.3166 | -1.3318e-06 | -6.7782e-05 | 0.0012334
| 43.3 | 0 | 254.6479 | -138.0125 | -19098.5932 | 234.6213 | 432.9014 | 492.3929 | 289.6429 | 5.0155 | 0.14751 | 5.022 | -1.2578e-06 | -6.7908e-05 | 0.0011655
| 43.4 | 0 | 254.6479 | -138.0125 | -19098.5932 | 220.82 | 407.4367 | 463.4286 | 289.6429 | 4.7204 | 0.14751 | 4.7274 | -1.1838e-06 | -6.8026e-05 | 0.0010975
| 43.5 | 0 | 254.6479 | -138.0125 | -19098.5932 | 207.0188 | 381.9719 | 434.4643 | 289.6429 | 4.4254 | 0.14751 | 4.4328 | -1.1098e-06 | -6.8137e-05 | 0.0010293
| 43.6 | 0 | 254.6479 | -138.0125 | -19098.5932 | 193.2175 | 356.5071 | 405.5001 | 289.6429 | 4.1304 | 0.14751 | 4.1383 | -1.0358e-06 | -6.8241e-05 | 0.0009611
| 43.7 | 0 | 254.6479 | -138.0125 | -19098.5932 | 179.4163 | 331.0423 | 376.5358 | 289.6429 | 3.8354 | 0.14751 | 3.8439 | -9.6185e-07 | -6.8337e-05 | 0.00089276
| 43.8 | 0 | 254.6479 | -138.0125 | -19098.5932 | 165.615 | 305.5775 | 347.5715 | 289.6429 | 3.5403 | 0.14751 | 3.5495 | -8.8786e-07 | -6.8426e-05 | 0.00082433
| 43.9 | 0 | 254.6479 | -138.0125 | -19098.5932 | 151.8138 | 280.1127 | 318.6072 | 289.6429 | 3.2453 | 0.14751 | 3.2553 | -8.1387e-07 | -6.8507e-05 | 0.00075583
| 44 | 0 | 254.6479 | -138.0125 | -19098.5932 | 138.0125 | 254.6479 | 289.6429 | 289.6429 | 2.9503 | 0.14751 | 2.9613 | -7.3989e-07 | -6.8581e-05 | 0.00068724
| 44.1 | 0 | 254.6479 | -138.0125 | -19098.5932 | 124.2113 | 229.1831 | 260.6786 | 289.6429 | 2.6553 | 0.14751 | 2.6675 | -6.659e-07 | -6.8648e-05 | 0.0006186
| 44.2 | 0 | 254.6479 | -138.0125 | -19098.5932 | 110.41 | 203.7183 | 231.7143 | 289.6429 | 2.3602 | 0.14751 | 2.374 | -5.9191e-07 | -6.8707e-05 | 0.00054989
| 44.3 | 0 | 254.6479 | -138.0125 | -19098.5932 | 96.6088 | 178.2535 | 202.75 | 289.6429 | 2.0652 | 0.14751 | 2.0809 | -5.1792e-07 | -6.8759e-05 | 0.00048113
| 44.4 | 0 | 254.6479 | -138.0125 | -19098.5932 | 82.8075 | 152.7887 | 173.7857 | 289.6429 | 1.7702 | 0.14751 | 1.7885 | -4.4393e-07 | -6.8803e-05 | 0.00041233
| 44.5 | 0 | 254.6479 | -138.0125 | -19098.5932 | 69.0063 | 127.324 | 144.8214 | 289.6429 | 1.4751 | 0.14751 | 1.4971 | -3.6994e-07 | -6.884e-05 | 0.00034349
| 44.6 | 0 | 254.6479 | -138.0125 | -19098.5932 | 55.205 | 101.8592 | 115.8572 | 289.6429 | 1.1801 | 0.14751 | 1.2075 | -2.9595e-07 | -6.887e-05 | 0.00027462
| 44.7 | 0 | 254.6479 | -138.0125 | -19098.5932 | 41.4038 | 76.3944 | 86.8929 | 289.6429 | 0.88508 | 0.14751 | 0.92122 | -2.2197e-07 | -6.8892e-05 | 0.00020572
| 44.8 | 0 | 254.6479 | -138.0125 | -19098.5932 | 27.6025 | 50.9296 | 57.9286 | 289.6429 | 0.59006 | 0.14751 | 0.643 | -1.4798e-07 | -6.8907e-05 | 0.00013682
| 44.9 | 0 | 254.6479 | -138.0125 | -19098.5932 | 13.8013 | 25.4648 | 28.9643 | 289.6429 | 0.29503 | 0.14751 | 0.39029 | -7.3989e-08 | -6.8914e-05 | 6.7903e-05
| 45 | 0 | 254.6479 | -138.0125 | -19098.5932 | -5.0932e-11 | -9.0949e-11 | 1.0424e-10 | 289.6429 | 1.0618e-12 | 0.14751 | 0.2555 | 2.7305e-19 | -6.8914e-05 | -1.0116e-06
| 45.1 | 0 | 0 | 0 | <-- Verification |  |  |  | 0 |  |  |  |  | -0.0001485 | 0 | 0 | 0 | 0 | Constantes d'integration
[14 empty] | y'' -> y' | y'-->y
Il faut regler a la main les constantes d'integration Celle de y' doit faire en sorte que y(0)=y(fin) Celle de y doit faire en sorte que y(0)=0