## Engrenages
Donnees de base |  |  |  | Reducteur Epicycloidal |  |  |  |  | Etage de reduction 1 / 21
Ne= | 1500 | tr/min |  |  |  | 1/R_epi= | 5 | (Z22+Z4)/Z22 |  |  | 1/R_1.21= | 3
Pe= | 3000 | W |  | Sigma_pe(Mpa)= | 170 | Z22= | 18 | >=17 et nombre pair | Sigma_pe(Mpa)= | 170 | Z1= | 17 | >=17
We= | 157.0795 | rad/s |  | matiere= | Acier trempe et revenus ou cementes | Z4= | 72 |  | matiere= | Acier trempe et revenus ou cementes | Z21= | 51
Ce= | 19098.6093 | Nmm |  |  |  | Z3= | 45 |  |  |  | beta_denture= | 25 | deg
Cs= | 240000 | Nmm |  |  |  | beta_denture= | 25 | deg |  |  | Z1e= | 17.07
rendement | 0.95 | [9 empty] | Z21e= | 58.3071
1/Rtot= | 13.9239
1/R_1.21= | 3
R_epi | 4.6413 | ==> | 5
|  |  | Securité et rapport entier |  |  | m>= | 2.1376 |  |  |  | m>= | 2.1757
[6 empty] | m_norm= | 2.5 | <=A choisir a la main dans parmis les modules normalises=> |  |  | m_norm= | 2.5
[6 empty] | entraxe pl_sat= | 78.75 | mm |  |  | entraxe = | 85 | mm
|  |  |  | On peut utiliser 3 satellites |  | 3x30= | 90
inputs
inter important
sortie
|  |  |  | MatieresDispo | Acier trempe et revenus ou cementes
fontes FGL
bronze
nylon PA6.6